## ЛСР по форме №4
ЛОКАЛЬНЫЙ СМЕТНЫЙ РАСЧЕТ № 1
(локальная смета)
ВЛ-35 КВ ГРЭС-УСТЬ-КИВДа 11.77 КМ инв.№VS0003291 (дисп.наимВЛ-35 кВ ГРЭС-Усть Кивда)
(наименование работ и затрат, наименование объекта)
| Сметная стоимость _______________________________________________________________________________________________ |  | ___________________________390,398 |  | тыс. руб.
| строительных работ _______________________________________________________________________________________________ |  | _______________________________________________________________________________________________313,837 |  | тыс. руб.
| прочих _______________________________________________________________________________________________ |  | _______________________________________________________________________________________________38,647 |  | тыс. руб.
| Средства на оплату труда _______________________________________________________________________________________________ |  | ___________________________20,357 |  | тыс. руб.
| Сметная трудоемкость _______________________________________________________________________________________________ |  | _______________________________________________________________________________________________39,13 |  | чел.час
№ пп | Шифр и номер позиции норматива | Наименование работ и затрат, единица измерения | Количество | Стоимость единицы, руб. |  | Общая стоимость, руб. |  |  | Затраты труда рабочих, чел.-ч, не занятых обслуживанием машин
|  |  |  | всего | эксплуата- ции машин | Всего | оплаты труда | эксплуата- ция машин
|  |  |  | оплаты труда | в т.ч. оплаты труда |  |  | в т.ч. оплаты труда | на единицу | всего
1 | 2 | 3 | 4 | 5 | 6 | 7 | 8 | 9 | 10 | 11
Раздел 1. Монтаж
1 | ФЕР01-01-030-01 Приказ Минстроя России от 30.12.2016 №1039/пр применительно | Разработка грунта с перемещением до 10 м бульдозерами мощностью: 59 кВт (80 л.с.), группа грунтов 1 (устройство подъездных путей 5 км) (1000 м3) ИНДЕКС К ПОЗИЦИИ: ФЕР1-1-30-1 ФЕР1-1-30-1 ОЗП=20,7; ЭМ=14,13; ЗПМ=20,7 НР (5084 руб.): 95% от ФОТ СП (2301 руб.): 43%=50%*0.85 от ФОТ | 2 5*2*0,2 | 9092.23 | 9092,23 2598,06 | 18184 |  | 18184 5196
2 | ФЕР01-01-009-08 Приказ Минстроя России от 30.12.2016 №1039/пр | Разработка грунта в траншеях экскаватором «обратная лопата» с ковшом вместимостью 0,65 (0,5-1) м3 в отвал, группа грунтов: 2 (1000 м3) ИНДЕКС К ПОЗИЦИИ: ФЕР1-1-9-8 ФЕР1-1-9-8 ОЗП=20,7; ЭМ=9,41; ЗПМ=20,7 НР (222 руб.): 95% от ФОТ СП (101 руб.): 43%=50%*0.85 от ФОТ | 0.02904 | 30317.14 | 30317,14 7810,73 | 880 |  | 880 227
3 | ФЕР01-02-089-10 Приказ Минстроя России от 30.12.2016 №1039/пр | Рыхление мерзлого грунта клин-молотом, подвешенным на стреле экскаватора, глубина промерзания: свыше 1 м, группа грунтов 2м (1000 м3) ИНДЕКС К ПОЗИЦИИ: ФЕР1-2-89-10 ФЕР1-2-89-10 ОЗП=20,7; ЭМ=9,41; ЗПМ=20,7 НР (418 руб.): 80% от ФОТ СП (199 руб.): 38%=45%*0.85 от ФОТ | 0.01452 | 135673.1 | 135673,1 34953,61 | 1970 |  | 1970 508
4 | ФЕР33-03-001-04 Приказ Минстроя России от 30.12.2016 №1039/пр | Гидроизоляция сборных железобетонных фундаментов ВЛ и ОРУ массой: свыше 2 т (т) ИНДЕКС К ПОЗИЦИИ: ФЕР33-3-1-4 ФЕР33-3-1-4 ОЗП=20,7; ЭМ=7,24; ЗПМ=20,7 НР (1832 руб.): 105% от ФОТ СП (890 руб.): 51%=60%*0.85 от ФОТ | 6 | 736,14 98,95 | 637,19 183,4 | 4417 | 594 | 3823 1100 | 0.56 | 3.36
5 | ФЕР33-01-001-14 Приказ Минстроя России от 30.12.2016 №1039/пр | Установка сборных железобетонных ригелей: к железобетонным опорам объемом до 0,3 м3 (м3) (МАТ=0 к расх.) ИНДЕКС К ПОЗИЦИИ: ФЕР33-1-1-14 ФЕР33-1-1-14 ОЗП=20,7; ЭМ=5,91; ЗПМ=20,7; МАТ=15,5 НР (5206 руб.): 105% от ФОТ СП (2529 руб.): 51%=60%*0.85 от ФОТ | 2,4 0,2*12 | 4308,94 1329,35 | 2979,59 676,06 | 10341 | 3190 | 7151 1623 | 7.08 | 16.99
6 | ВУЕР_ВЛ-2-13 ВЛ3ЖР2КЯП | Выправка железобетонной промежуточной одностоечной свободностоящей опоры при отклонении от вертикальной оси: поперек линии ВЛ напряжением 35кВ (1 опора) ИНДЕКС К ПОЗИЦИИ: ВУЕР_ВЛ-2-13 ВУЕР_ВЛ-2-13 ОЗП=20,7; ЭМ=5,91 НР (14260 руб.): 200% от ФОТ СП (4278 руб.): 60% от ФОТ | 6 | 3253,79 1153,61 | 2100.18 | 19523 | 6922 | 12601 | 2.94 | 17.64
7 | ФЕР01-01-034-02 Приказ Минстроя России от 30.12.2016 №1039/пр | Засыпка траншей и котлованов с перемещением грунта до 5 м бульдозерами мощностью: 96 кВт (130 л.с.), группа грунтов 2 (1000 м3) ИНДЕКС К ПОЗИЦИИ: ФЕР1-1-34-2 ФЕР1-1-34-2 ОЗП=20,7; ЭМ=12,87; ЗПМ=20,7 НР (49 руб.): 95% от ФОТ СП (22 руб.): 43%=50%*0.85 от ФОТ | 0.02664 | 8122 | 8122 1875,21 | 216 |  | 216 50
8 | ФЕР01-01-046-01 Приказ Минстроя России от 30.12.2016 №1039/пр | Устройство дорожных насыпей бульдозерами с перемещением грунта до 20 м, группа грунтов: 1 (1000 м3) ИНДЕКС К ПОЗИЦИИ: ФЕР1-1-46-1 ФЕР1-1-46-1 ОЗП=20,7; ЭМ=12,84; ЗПМ=20,7 НР (346 руб.): 95% от ФОТ СП (157 руб.): 43%=50%*0.85 от ФОТ | 0.09336 | 13736.49 | 13736,49 3781,06 | 1282 |  | 1282 353
Итого прямые затраты по разделу в текущих ценах | [5 empty] | 56813 | 10706 | 46107 9057 |  | 37.99
Итого прямые затраты по разделу с учетом коэффициентов к итогам (Зональный коэффициент ПЗ=3% (ОЗП=3%; ЭМ=3%; ЗПМ=3%; МАТ=3%; ТЗ=3%; ТЗМ=3%) (Поз. 1-2, 7-8, 3-6)) | [5 empty] | 58518 | 11028 | 47490 9329 |  | 39.13
Накладные расходы | [5 empty] | 27417
Сметная прибыль | [5 empty] | 10476
Итого по разделу 1 Монтаж | [5 empty] | 96411 |  |  |  | 39.13
Раздел 2. МТР передаваемый подрядчику
9 | прайс | Ригель АР-5 Серия 3.407-115 (шт) | 12 | 10598 |  | 127176
Итого прямые затраты по разделу в текущих ценах | [5 empty] | 127176
Итого по разделу 2 МТР передаваемый подрядчику | [5 empty] | 127176
Раздел 3. МТР
10 | прайс | Деталь крепление ригеля, КР-6 (3.407-115) (шт) (МАТ=1,02 к расх.) | 12 | 2212.53 |  | 26550
11 | прайс | Мастика Битумная ТУ 5775-019-95048541 (кг) (МАТ=1,02 к расх.) | 50 | 55.08 |  | 2754
12 | прайс | ПГС ГОСТ 23735-2014 (тн) (МАТ=1,02 к расх.) | 216 | 443.7 |  | 95839
Итого прямые затраты по разделу в текущих ценах | [5 empty] | 125143
Итого прямые затраты по разделу с учетом коэффициентов к итогам (Зональный коэффициент ПЗ=3% (ОЗП=3%; ЭМ=3%; ЗПМ=3%; МАТ=3%; ТЗ=3%; ТЗМ=3%) (Поз. 10-12)) | [5 empty] | 128897
Итого по разделу 3 МТР | [5 empty] | 128897
ИТОГИ ПО СМЕТЕ:
Итого прямые затраты по смете в текущих ценах | [5 empty] | 309132 | 10706 | 46107 9057 |  | 37.99
Итого прямые затраты по смете с учетом коэффициентов к итогам (Зональный коэффициент ПЗ=3% (ОЗП=3%; ЭМ=3%; ЗПМ=3%; МАТ=3%; ТЗ=3%; ТЗМ=3%) (Поз. 1-2, 7-8, 3-5, 10-12, 6)) | [5 empty] | 314591 | 11028 | 47490 9329 |  | 39.13
Накладные расходы | [5 empty] | 27417
Сметная прибыль | [5 empty] | 10476
Итоги по смете:
Итого Строительные работы | [5 empty] | 313837 |  |  |  | 20.96
Итого Прочие затраты | [5 empty] | 38647 |  |  |  | 18.17
Итого | [5 empty] | 352484 |  |  |  | 39.13
В том числе:
Материалы | [5 empty] | 256073
Машины и механизмы | [5 empty] | 47490
ФОТ | [5 empty] | 20357
Накладные расходы | [5 empty] | 27417
Сметная прибыль | [5 empty] | 10476
Итого Строительные работы для расчета лимитированных затрат | [5 empty] | 313837
Зимнее удорожание 4,392% от 313837 | [5 empty] | 13784
Командировочные затраты ((39,13+49,51)/8)*500 | [5 empty] | 5540
Итого | [5 empty] | 333161
Итого с прочими затратами (38 647) | [5 empty] | 371808
Дефлятор 5% от 371808 | [5 empty] | 18590
ВСЕГО по смете | [5 empty] | 390398 |  |  |  | 39.13