## ЛСР по форме №4
ЛОКАЛЬНЫЙ СМЕТНЫЙ РАСЧЕТ № 2
(локальная смета)
ВЛ-35КВ РГРЭС-А 4,80 КМ инв.№VS0003332 (дисп.наимВЛ-35 кВ ГРЭС-А)
(наименование работ и затрат, наименование объекта)
| Сметная стоимость _______________________________________________________________________________________________ |  | ___________________________806,644 |  | тыс. руб.
| строительных работ _______________________________________________________________________________________________ |  | _______________________________________________________________________________________________678,210 |  | тыс. руб.
| монтажных работ _______________________________________________________________________________________________ |  | _______________________________________________________________________________________________5,969 |  | тыс. руб.
| Средства на оплату труда _______________________________________________________________________________________________ |  | ___________________________110,379 |  | тыс. руб.
| Сметная трудоемкость _______________________________________________________________________________________________ |  | _______________________________________________________________________________________________360,54 |  | чел.час
№ пп | Шифр и номер позиции норматива | Наименование работ и затрат, единица измерения | Количество | Стоимость единицы, руб. |  | Общая стоимость, руб. |  |  | Затраты труда рабочих, чел.-ч, не занятых обслуживанием машин
|  |  |  | всего | эксплуата- ции машин | Всего | оплаты труда | эксплуата- ция машин
|  |  |  | оплаты труда | в т.ч. оплаты труда |  |  | в т.ч. оплаты труда | на единицу | всего
1 | 2 | 3 | 4 | 5 | 6 | 7 | 8 | 9 | 10 | 11
Раздел 1. Демонтаж
1 | ФЕР33-01-024-03 Приказ Минстроя России от 30.12.2016 №1039/пр | Демонтаж проводов ВЛ 35 кВ сечением до 120 мм2 без пересечений с препятствиями при длине анкерного пролета до 1 км, 3 (провода) на км линии (км) (Табл.2, п.5 Демонтаж (разборка) сетей инженерно-технического обеспечения ОЗП=0,6; ЭМ=0,6 к расх.; ЗПМ=0,6; МАТ=0 к расх.; ТЗ=0,6; ТЗМ=0,6) ИНДЕКС К ПОЗИЦИИ: ФЕР33-1-24-3 ФЕР33-1-24-3 ОЗП=20,64; ЭМ=5,57; ЗПМ=20,64 НР (6585 руб.): 105% от ФОТ СП (3198 руб.): 51%=60%*0.85 от ФОТ | 0.36 | 33997,76 11968,27 | 22029,49 5451,31 | 12239 | 4309 | 7930 1962 | 60.276 | 21.7
2 | ФЕР09-05-003-01 Приказ Минстроя России от 30.12.2016 №1039/пр | Демонтаж болтов: строительных с гайками и шайбами (100 шт) (Табл.2, п.4 Демонтаж (разборка) металлических конструкций ОЗП=0,7; ЭМ=0,7 к расх.; ЗПМ=0,7; МАТ=0 к расх.; ТЗ=0,7; ТЗМ=0,7) ИНДЕКС К ПОЗИЦИИ: ФЕР9-5-3-1 ФЕР9-5-3-1 ОЗП=20,7; ЭМ=7,98; ЗПМ=20,7 НР (113 руб.): 90% от ФОТ СП (90 руб.): 72%=85%*0.85 от ФОТ | 0.08 | 1574,91 1563,91 | 11 5,07 | 126 | 125 | 1 | 8.33 | 0.67
3 | ФЕР33-01-016-10 Приказ Минстроя России от 30.12.2016 №1039/пр | Демонтаж стальных опор анкерно-угловых, свободностоящих,: одностоечных массой до 5 т (т) (Табл.2, п.4 Демонтаж (разборка) металлических конструкций ОЗП=0,7; ЭМ=0,7 к расх.; ЗПМ=0,7; МАТ=0 к расх.; ТЗ=0,7; ТЗМ=0,7) ИНДЕКС К ПОЗИЦИИ: ФЕР33-1-16-10 ФЕР33-1-16-10 ОЗП=20,7; ЭМ=7,61; ЗПМ=20,7 НР (30282 руб.): 105% от ФОТ СП (14708 руб.): 51%=60%*0.85 от ФОТ | 4.35 | 12638,19 4539,28 | 8098,91 2090,47 | 54976 | 19746 | 35230 9094 | 21.798 | 94.82
4 | ФЕР33-01-001-07 Приказ Минстроя России от 30.12.2016 №1039/пр | Демонтаж сборных железобетонных неразъемных подножников: под анкерно-угловые опоры объемом до 1,5 м3 (м3) (Табл.2, п.1 Демонтаж (разборка) сборных бетонных и железобетонных строительных конструкций ОЗП=0,8; ЭМ=0,8 к расх.; ЗПМ=0,8; МАТ=0 к расх.; ТЗ=0,8; ТЗМ=0,8) ИНДЕКС К ПОЗИЦИИ: ФЕР33-1-1-7 ФЕР33-1-1-7 ОЗП=20,7; ЭМ=7,32; ЗПМ=20,7; МАТ=6,6 НР (4190 руб.): 105% от ФОТ СП (2035 руб.): 51%=60%*0.85 от ФОТ | 4.68 | 1493,56 584,24 | 909,32 268,44 | 6990 | 2734 | 4256 1256 | 3.112 | 14.56
Итого прямые затраты по разделу в текущих ценах | [5 empty] | 74331 | 26914 | 47417 12312 |  | 131.75
Накладные расходы | [5 empty] | 41169
Сметная прибыль | [5 empty] | 20032
Итого по разделу 1 Демонтаж | [5 empty] | 135532 |  |  |  | 131.75
Раздел 2. Монтаж
5 | ФЕР01-01-009-08 Приказ Минстроя России от 30.12.2016 №1039/пр | Разработка грунта в траншеях экскаватором «обратная лопата» с ковшом вместимостью 0,65 (0,5-1) м3 в отвал, группа грунтов: 2 (1000 м3) (п.8.7.1 При ремонтно-строительных работах и работах по реконструкции объектов капитального строительства (аналогичных технологическим процессам в новом строительстве, в том числе по возведению новых конструктивных элементов) ОЗП=1,15; ЭМ=1,25 к расх.; ЗПМ=1,25; ТЗ=1,15; ТЗМ=1,25) ИНДЕКС К ПОЗИЦИИ: ФЕР1-1-9-8 ФЕР1-1-9-8 ОЗП=20,7; ЭМ=9,41; ЗПМ=20,7 НР (1213 руб.): 95% от ФОТ СП (549 руб.): 43%=50%*0.85 от ФОТ | 0.127 | 37896.42 | 37896,42 9763,41 | 4813 |  | 4813 1240
6 | ФЕР01-02-089-10 Приказ Минстроя России от 30.12.2016 №1039/пр | Рыхление мерзлого грунта клин-молотом, подвешенным на стреле экскаватора, глубина промерзания: свыше 1 м, группа грунтов 2м (1000 м3) (п.8.7.1 При ремонтно-строительных работах и работах по реконструкции объектов капитального строительства (аналогичных технологическим процессам в новом строительстве, в том числе по возведению новых конструктивных элементов) ОЗП=1,15; ЭМ=1,25 к расх.; ЗПМ=1,25; ТЗ=1,15; ТЗМ=1,25) ИНДЕКС К ПОЗИЦИИ: ФЕР1-2-89-10 ФЕР1-2-89-10 ОЗП=20,7; ЭМ=9,41; ЗПМ=20,7 НР (1080 руб.): 80% от ФОТ СП (513 руб.): 38%=45%*0.85 от ФОТ | 0.03 | 169591.37 | 169591,37 43692,01 | 5088 |  | 5088 1311
7 | ФЕР01-02-057-02 Приказ Минстроя России от 30.12.2016 №1039/пр | Разработка грунта вручную в траншеях глубиной до 2 м без креплений с откосами, группа грунтов: 2 (100 м3) (п.8.7.1 При ремонтно-строительных работах и работах по реконструкции объектов капитального строительства (аналогичных технологическим процессам в новом строительстве, в том числе по возведению новых конструктивных элементов) ОЗП=1,15; ЭМ=1,25 к расх.; ЗПМ=1,25; ТЗ=1,15; ТЗМ=1,25) ИНДЕКС К ПОЗИЦИИ: ФЕР1-2-57-2 ФЕР1-2-57-2 ОЗП=20,7; ЗПМ=20,7 НР (530 руб.): 80% от ФОТ СП (252 руб.): 38%=45%*0.85 от ФОТ | 0.0225 | 28594,57 28594,57 |  | 643 | 643 |  | 177.1 | 3.98
8 | ФЕР08-01-002-02 Приказ Минстроя России от 30.12.2016 №1039/пр | Устройство основания под фундаменты: щебеночного (м3) (п.8.7.1 При ремонтно-строительных работах и работах по реконструкции объектов капитального строительства (аналогичных технологическим процессам в новом строительстве, в том числе по возведению новых конструктивных элементов) ОЗП=1,15; ЭМ=1,25 к расх.; ЗПМ=1,25; ТЗ=1,15; ТЗМ=1,25; МАТ=0 к расх.) ИНДЕКС К ПОЗИЦИИ: ФЕР8-1-2-2 ФЕР8-1-2-2 ОЗП=20,7; ЭМ=7,45; ЗПМ=20,7; МАТ=9,57 НР (1227 руб.): 122% от ФОТ СП (684 руб.): 68%=80%*0.85 от ФОТ | 1.6 | 924,43 466,82 | 457,61 143,87 | 1479 | 747 | 732 230 | 2.76 | 4.42
9 | ФЕР33-03-001-04 Приказ Минстроя России от 30.12.2016 №1039/пр | Гидроизоляция сборных железобетонных фундаментов ВЛ и ОРУ массой: свыше 2 т (т) (п.8.7.1 При ремонтно-строительных работах и работах по реконструкции объектов капитального строительства (аналогичных технологическим процессам в новом строительстве, в том числе по возведению новых конструктивных элементов) ОЗП=1,15; ЭМ=1,25 к расх.; ЗПМ=1,25; ТЗ=1,15; ТЗМ=1,25) ИНДЕКС К ПОЗИЦИИ: ФЕР33-3-1-4 ФЕР33-3-1-4 ОЗП=20,7; ЭМ=7,24; ЗПМ=20,7 НР (4349 руб.): 105% от ФОТ СП (2112 руб.): 51%=60%*0.85 от ФОТ | 11.72 | 910,28 113,79 | 796,49 229,25 | 10668 | 1334 | 9334 2687 | 0.644 | 7.55
10 | ФЕР33-01-001-07 Приказ Минстроя России от 30.12.2016 №1039/пр | Установка сборных железобетонных неразъемных подножников: под анкерно-угловые опоры объемом до 1,5 м3 (м3) (МАТ=0 к расх.) ИНДЕКС К ПОЗИЦИИ: ФЕР33-1-1-7 ФЕР33-1-1-7 ОЗП=20,7; ЭМ=7,32; ЗПМ=20,7; МАТ=6,6 НР (5395 руб.): 105% от ФОТ СП (2620 руб.): 51%=60%*0.85 от ФОТ | 4.68 | 1866,95 730,3 | 1136,65 335,55 | 8737 | 3418 | 5319 1570 | 3.89 | 18.21
11 | ФЕР01-01-034-02 Приказ Минстроя России от 30.12.2016 №1039/пр | Засыпка траншей и котлованов с перемещением грунта до 5 м бульдозерами мощностью: 96 кВт (130 л.с.), группа грунтов 2 (1000 м3) (п.8.7.1 При ремонтно-строительных работах и работах по реконструкции объектов капитального строительства (аналогичных технологическим процессам в новом строительстве, в том числе по возведению новых конструктивных элементов) ОЗП=1,15; ЭМ=1,25 к расх.; ЗПМ=1,25; ТЗ=1,15; ТЗМ=1,25) ИНДЕКС К ПОЗИЦИИ: ФЕР1-1-34-2 ФЕР1-1-34-2 ОЗП=20,7; ЭМ=12,87; ЗПМ=20,7 НР (292 руб.): 95% от ФОТ СП (132 руб.): 43%=50%*0.85 от ФОТ | 0.127 | 10152.5 | 10152,5 2344,02 | 1289 |  | 1289 298
12 | ФЕР33-01-016-10 Приказ Минстроя России от 30.12.2016 №1039/пр | Установка стальных опор анкерно-угловых, свободностоящих,: одностоечных массой до 5 т (т) ИНДЕКС К ПОЗИЦИИ: ФЕР33-1-16-10 ФЕР33-1-16-10 ОЗП=20,7; ЭМ=7,61; ЗПМ=20,7 НР (44557 руб.): 105% от ФОТ СП (21642 руб.): 51%=60%*0.85 от ФОТ | 4.35 | 18054,55 6484,69 | 11569,86 2986,39 | 78537 | 28208 | 50329 12991 | 31.14 | 135.46
13 | ФЕР09-05-003-01 Приказ Минстроя России от 30.12.2016 №1039/пр | Постановка болтов: строительных с гайками и шайбами (100 шт) (п.8.7.1 При ремонтно-строительных работах и работах по реконструкции объектов капитального строительства (аналогичных технологическим процессам в новом строительстве, в том числе по возведению новых конструктивных элементов) ОЗП=1,15; ЭМ=1,25 к расх.; ЗПМ=1,25; ТЗ=1,15; ТЗМ=1,25) ИНДЕКС К ПОЗИЦИИ: ФЕР9-5-3-1 ФЕР9-5-3-1 ОЗП=20,7; ЭМ=7,98; ЗПМ=20,7 НР (382 руб.): 90% от ФОТ СП (305 руб.): 72%=85%*0.85 от ФОТ | 0.16 | 2588,92 2569,27 | 19,65 9,06 | 414 | 411 | 3 1 | 13.685 | 2.19
14 | ФЕР33-03-004-01 Приказ Минстроя России от 30.12.2016 №1039/пр | Забивка вертикальных заземлителей механизированная на глубину до 5 м (шт) (МАТ=0 к расх.; п.8.7.1 При ремонтно-строительных работах и работах по реконструкции объектов капитального строительства (аналогичных технологическим процессам в новом строительстве, в том числе по возведению новых конструктивных элементов) ОЗП=1,15; ЭМ=1,25 к расх.; ЗПМ=1,25; ТЗ=1,15; ТЗМ=1,25) ИНДЕКС К ПОЗИЦИИ: ФЕР33-3-4-1 ФЕР33-3-4-1 ОЗП=20,7; ЭМ=4,54; ЗПМ=20,7; МАТ=6,69 НР (1392 руб.): 105% от ФОТ СП (676 руб.): 51%=60%*0.85 от ФОТ | 4 | 805,19 163,06 | 642,13 158,87 | 3221 | 652 | 2569 635 | 0.9315 | 3.73
15 | ФЕРм08-01-087-03 Приказ Минстроя России от 30.12.2016 №1039/пр | Металлические конструкции (т) (МАТ=0 к расх.) ИНДЕКС К ПОЗИЦИИ: ФЕРм8-1-87-3 ФЕРм8-1-87-3 ОЗП=20,7; ЭМ=7,52; ЗПМ=20,7; МАТ=7,95 НР (2043 руб.): 95% от ФОТ СП (1398 руб.): 65% от ФОТ | 0.157 | 15631,01 12386,05 | 3244,96 903,97 | 2454 | 1945 | 509 142 | 62.2 | 9.77
16 | ФЕР09-05-002-01 Приказ Минстроя России от 30.12.2016 №1039/пр | Электродуговая сварка при монтаже (приварка пяты опоры к стойке опоры) (10 т) (МАТ=0 к расх.; п.8.7.1 При ремонтно-строительных работах и работах по реконструкции объектов капитального строительства (аналогичных технологическим процессам в новом строительстве, в том числе по возведению новых конструктивных элементов) ОЗП=1,15; ЭМ=1,25 к расх.; ЗПМ=1,25; ТЗ=1,15; ТЗМ=1,25) ИНДЕКС К ПОЗИЦИИ: ФЕР9-5-2-1 ФЕР9-5-2-1 ОЗП=20,7; ЭМ=8,92; ЗПМ=20,7; МАТ=6,29 НР (153 руб.): 90% от ФОТ СП (122 руб.): 72%=85%*0.85 от ФОТ | 0.0157 | 15122,83 10538,95 | 4583,88 5,95 | 237 | 165 | 72 | 41.1585 | 0.65
17 | ФЕР33-01-024-03 Приказ Минстроя России от 30.12.2016 №1039/пр | Подвеска проводов ВЛ 35 кВ сечением до 120 мм2 без пересечений с препятствиями при длине анкерного пролета до 1 км, 3 (провода) на км линии (км) ИНДЕКС К ПОЗИЦИИ: ФЕР33-1-24-3 ФЕР33-1-24-3 ОЗП=20,64; ЭМ=5,57; ЗПМ=20,64 НР (11303 руб.): 105% от ФОТ СП (5490 руб.): 51%=60%*0.85 от ФОТ | 0.36 | 56662,94 19947,12 | 36715,82 9085,52 | 20399 | 7181 | 13218 3271 | 100.46 | 36.17
Итого прямые затраты по разделу в текущих ценах | [5 empty] | 137979 | 44704 | 93275 24376 |  | 222.13
Итого прямые затраты по разделу с учетом коэффициентов к итогам (Зональный коэффициент ПЗ=3% (ОЗП=3%; ЭМ=3%; ЗПМ=3%; МАТ=3%; ТЗ=3%; ТЗМ=3%) (Поз. 5, 11, 6-10, 12, 14, 17, 13, 16, 15)) | [5 empty] | 142119 | 46046 | 96073 25107 |  | 228.79
Накладные расходы | [5 empty] | 73917
Сметная прибыль | [5 empty] | 36497
Итого по разделу 2 Монтаж | [5 empty] | 252533 |  |  |  | 228.79
Раздел 3. МТР передаваемый подрядчику
18 | прайс | Фундамент Ф-3-2(с гайками и с шайбами) (3.407-115, ГОСТ 10180-2012) (шт) | 4 | 41552 |  | 166208
Итого прямые затраты по разделу в текущих ценах | [5 empty] | 166208
Итого по разделу 3 МТР передаваемый подрядчику | [5 empty] | 166208
Раздел 4. МТР приобретаемые подрядчиком
19 | прайс | Сталь Круглая d-12 ГОСТ 2590-2006 (т) (МАТ=1,02 к расх.) | 0.02 | 66156.18 |  | 1323
20 | прайс | Мастика Битумная ТУ 5775-019-95048541 (кг) (МАТ=1,02 к расх.) | 200 | 55.08 |  | 11016
21 | прайс | ПГС ГОСТ 23735-2014 (тн) (МАТ=1,02 к расх.) | 228.6 | 446.86 |  | 102152
22 | прайс | Щебень 10-20, ГОСТ 8267-93 (тн) (МАТ=1,02 к расх.) | 2.88 | 639.2 |  | 1841
23 | прайс | Стальной лист 1000мм*1000мм H -20мм. ст3сп-пс, г/к, ГОСТ 19903-2015 (тн) (МАТ=1,02 к расх.) | 0.157 | 59735.28 |  | 9378
24 | прайс | Электроды d-4мм ГОСТ 9466-75 (кг) (МАТ=1,02 к расх.) | 4 | 103.15 |  | 413
Итого прямые затраты по разделу в текущих ценах | [5 empty] | 126123
Итого прямые затраты по разделу с учетом коэффициентов к итогам (Зональный коэффициент ПЗ=3% (ОЗП=3%; ЭМ=3%; ЗПМ=3%; МАТ=3%; ТЗ=3%; ТЗМ=3%) (Поз. 19-24)) | [5 empty] | 129907
Итого по разделу 4 МТР приобретаемые подрядчиком | [5 empty] | 129907
ИТОГИ ПО СМЕТЕ:
Итого прямые затраты по смете в текущих ценах | [5 empty] | 504641 | 71618 | 140692 36688 |  | 353.88
Итого прямые затраты по смете с учетом коэффициентов к итогам (Зональный коэффициент ПЗ=3% (ОЗП=3%; ЭМ=3%; ЗПМ=3%; МАТ=3%; ТЗ=3%; ТЗМ=3%) (Поз. 9-10, 12, 14, 17, 13, 16, 5, 11, 6-8, 19-24, 15)) | [5 empty] | 512565 | 72960 | 143490 37419 |  | 360.54
Накладные расходы | [5 empty] | 115085
Сметная прибыль | [5 empty] | 56529
Итоги по смете:
Итого Строительные работы | [5 empty] | 678210 |  |  |  | 350.48
Итого Монтажные работы | [5 empty] | 5969 |  |  |  | 10.06
Итого | [5 empty] | 684179 |  |  |  | 360.54
В том числе:
Материалы | [5 empty] | 296115
Машины и механизмы | [5 empty] | 143490
ФОТ | [5 empty] | 110379
Накладные расходы | [5 empty] | 115085
Сметная прибыль | [5 empty] | 56529
Зимнее удорожание 4,392% от 684179 | [5 empty] | 30049
Командировочные затраты ((360,54+145,5)/8)*500 | [5 empty] | 31628
Итого | [5 empty] | 745856
Резерв средств на непредвиденные работы и затраты 3% от 745856 | [5 empty] | 22376
Итого с непредвиденными | [5 empty] | 768232
Дефлятор 5% от 768232 | [5 empty] | 38412
ВСЕГО по смете | [5 empty] | 806644 |  |  |  | 360.54