## ЛСР по форме №4
ЛОКАЛЬНЫЙ СМЕТНЫЙ РАСЧЕТ № 3
(локальная смета)
ВЛ-10 кВ Ф-6 ПС 35 "Восточная"
(наименование работ и затрат, наименование объекта)
Основание: Ведомость дефектов и объемов работ на ремонт ВЛ-10 кВ Ф-6 ПС 35 "Восточная"
| Сметная стоимость _______________________________________________________________________________________________ |  | ___________________________1098,000 |  | тыс. руб.
| строительных работ _______________________________________________________________________________________________ |  | _______________________________________________________________________________________________1015,449 |  | тыс. руб.
| монтажных работ _______________________________________________________________________________________________ |  | _______________________________________________________________________________________________26,460 |  | тыс. руб.
| прочих _______________________________________________________________________________________________ |  | _______________________________________________________________________________________________3,444 |  | тыс. руб.
| Средства на оплату труда _______________________________________________________________________________________________ |  | ___________________________102,734 |  | тыс. руб.
| Сметная трудоемкость _______________________________________________________________________________________________ |  | _______________________________________________________________________________________________419,17 |  | чел.час
Составлен(а) в текущих (прогнозных) ценах по состоянию на 3 квартал 2019
№ пп | Шифр и номер позиции норматива | Наименование работ и затрат, единица измерения | Количество | Стоимость единицы, руб. |  | Общая стоимость, руб. |  |  | Затраты труда рабочих, чел.-ч, не занятых обслуживанием машин / ТЗМ
|  |  |  | всего | эксплуата- ции машин | Всего | оплаты труда | эксплуата- ция машин
|  |  |  | оплаты труда | в т.ч. оплаты труда |  |  | в т.ч. оплаты труда | на единицу | всего
1 | 2 | 3 | 4 | 5 | 6 | 7 | 8 | 9 | 10 | 11
Раздел 1. Демонтажные работы на ВЛ-10 кВ Ф-6 ПС 35 "Восточная"
1 | ФЕР33-04-003-01 Приказ Минстроя России от 30.12.2016 №1039/пр | Демонтаж железобетонных опор ВЛ 0,38; 6-10 кВ с траверсами без приставок одностоечных (шт) (МДС38 п.3.3.1. Демонтаж (разборка) сборных бетонных и железобетонных конструкций ОЗП=0,8; ЭМ=0,8 к расх.; ЗПМ=0,8; МАТ=0 к расх.; ТЗ=0,8; ТЗМ=0,8) ИНДЕКС К ПОЗИЦИИ: ФЕР33-4-3-1 ФЕР33-4-3-1 ОЗП=21,77; ЭМ=7,79; ЗПМ=21,77; МАТ=5,01 | 10 | 1337,6 586,4 | 751,2 195,93 | 13376 | 5864 | 7512 1959 | 3,04 0,776 | 30,4 7,76
2 | ФЕР33-04-003-02 Приказ Минстроя России от 30.12.2016 №1039/пр | Демонтаж железобетонных опор ВЛ 0,38; 6-10 кВ с траверсами без приставок одностоечных с одним подкосом (шт) (МДС38 п.3.3.1. Демонтаж (разборка) сборных бетонных и железобетонных конструкций ОЗП=0,8; ЭМ=0,8 к расх.; ЗПМ=0,8; МАТ=0 к расх.; ТЗ=0,8; ТЗМ=0,8) ИНДЕКС К ПОЗИЦИИ: ФЕР33-4-3-2 ФЕР33-4-3-2 ОЗП=21,77; ЭМ=7,78; ЗПМ=21,77; МАТ=5,01 | 2 | 2986,31 1218,95 | 1767,36 456,65 | 5973 | 2438 | 3535 913 | 6,32 1,808 | 12,64 3,62
3 | ФЕРм08-01-052-02 Приказ Минстроя России от 30.12.2016 №1039/пр | Демонтаж. Изолятор подвесной (шт) ИНДЕКС К ПОЗИЦИИ: ФЕРм8-1-52-2 ФЕРм8-1-52-2 ОЗП=21,77; ЭМ=8,39; ЗПМ=21,77; МАТ=9,93 | 18 | 119,42 96,44 | 14,93 5,66 | 2150 | 1736 | 269 102 | 0,46 0,02 | 8,28 0,36
4 | ФЕР33-04-040-03 Приказ Минстроя России от 30.12.2016 №1039/пр | Демонтаж 3-х проводов ВЛ 6-10 кВ с одной опоры (шт) ИНДЕКС К ПОЗИЦИИ: ФЕР33-4-40-3 ФЕР33-4-40-3 ОЗП=21,77; ЭМ=7,97; ЗПМ=21,77 | 8 | 724,31 377,06 | 347,25 123,87 | 5794 | 3016 | 2778 991 | 2,03 0,55 | 16,24 4,4
5 | ФЕР33-04-011-06 Приказ Минстроя России от 30.12.2016 №1039/пр | Подвеска проводов ВЛ 10 кВ на переходах через препятствия: автомобильные дороги 1 и 2 категории (переход) (МДС38 п.3.3.1. Демонтаж (разборка) металлических конструкций ОЗП=0,7; ЭМ=0,7 к расх.; ЗПМ=0,7; МАТ=0 к расх.; ТЗ=0,7; ТЗМ=0,7) ИНДЕКС К ПОЗИЦИИ: ФЕР33-4-11-6 ФЕР33-4-11-6 ОЗП=21,77; ЭМ=8,72; ЗПМ=21,77 | 6 | 2225,28 1944,5 | 280,78 123,74 | 13352 | 11667 | 1685 742 | 9,73 0,49 | 58,38 2,94
6 | ФЕРм08-02-147-03 Приказ Минстроя России от 30.12.2016 №1039/пр | Кабель до 35 кВ по установленным конструкциям и лоткам с креплением на поворотах и в конце трассы, масса 1 м кабеля: до 3 кг (100 м) (МДС38 п.3.3.1. Демонтаж (разборка) металлических конструкций ОЗП=0,7; ЭМ=0,7 к расх.; ЗПМ=0,7; МАТ=0 к расх.; ТЗ=0,7; ТЗМ=0,7) ИНДЕКС К ПОЗИЦИИ: ФЕРм8-2-147-3 ФЕРм8-2-147-3 ОЗП=21,77; ЭМ=7,69; ЗПМ=21,77; МАТ=10,77 | 0,16 16/100 | 2479,26 2209,2 | 270,06 76,5 | 397 | 354 | 43 12 | 10,549 0,28 | 1,69 0,04
7 | ФЕРр68-5-6 Приказ Минстроя России от 30.12.2016 №1039/пр | Вырезка сухих ветвей деревьев лиственных пород диаметром: более 350 мм при количестве срезанных ветвей более 15 (шт) ИНДЕКС К ПОЗИЦИИ: ФЕРр68-5-6 ФЕРр68-5-6 ОЗП=21,77; ЗПМ=21,77 | 14 | 403,4 403,4 |  | 5648 | 5648 |  | 2,19 | 30,66
8 | Прайс-лист. | Утилизация порубочных остатков (т) | 4.1 | 490 |  | 2009
Итого по разделу 1 Демонтажные работы на ВЛ-10 кВ Ф-6 ПС 35 "Восточная" | [5 empty] | 104530 |  |  |  | 158,29 19,12
Раздел 2. Монтажные работы на ВЛ-10 кВ Ф-6 ПС 35 "Восточная"
9 | ФЕР33-04-016-02 Приказ Минстроя России от 30.12.2016 №1039/пр | Развозка конструкций и материалов опор ВЛ 0,38-10 кВ по трассе одностоечных железобетонных опор (шт) ИНДЕКС К ПОЗИЦИИ: ФЕР33-4-16-2 ФЕР33-4-16-2 ОЗП=21,77; ЭМ=8,63; ЗПМ=21,77 | 14 | 472,98 78,15 | 394,83 141,07 | 6622 | 1094 | 5528 1975 | 0,44 0,48 | 6,16 6,72
10 | ФЕР33-04-016-05 Приказ Минстроя России от 30.12.2016 №1039/пр | Развозка конструкций и материалов опор ВЛ 0,38-10 кВ по трассе материалов оснастки одностоечных опор (шт) ИНДЕКС К ПОЗИЦИИ: ФЕР33-4-16-5 ФЕР33-4-16-5 ОЗП=21,77; ЭМ=9,2; ЗПМ=21,77 | 10 | 145,7 44,41 | 101,29 41,15 | 1457 | 444 | 1013 412 | 0,25 0,14 | 2,5 1,4
11 | ФЕР33-04-016-06 Приказ Минстроя России от 30.12.2016 №1039/пр | Развозка конструкций и материалов опор ВЛ 0,38-10 кВ по трассе материалов оснастки сложных опор (шт) ИНДЕКС К ПОЗИЦИИ: ФЕР33-4-16-6 ФЕР33-4-16-6 ОЗП=21,77; ЭМ=9,21; ЗПМ=21,77 | 2 | 169,2 53,34 | 115,86 47,02 | 338 | 107 | 231 94 | 0,3 0,16 | 0,6 0,32
12 | ФЕР33-04-003-01 Приказ Минстроя России от 30.12.2016 №1039/пр | Установка железобетонных опор ВЛ 0,38; 6-10 кВ с траверсами без приставок одностоечных (шт) (МАТ=0 к расх.) ИНДЕКС К ПОЗИЦИИ: ФЕР33-4-3-1 ФЕР33-4-3-1 ОЗП=21,77; ЭМ=7,79; ЗПМ=21,77; МАТ=5,01 | 10 | 1672 733 | 939 244,91 | 16720 | 7330 | 9390 2449 | 3,8 0,97 | 38 9,7
13 | ФЕР33-04-003-02 Приказ Минстроя России от 30.12.2016 №1039/пр | Установка железобетонных опор ВЛ 0,38; 6-10 кВ с траверсами без приставок одностоечных с одним подкосом (шт) (МАТ=0 к расх.) ИНДЕКС К ПОЗИЦИИ: ФЕР33-4-3-2 ФЕР33-4-3-2 ОЗП=21,77; ЭМ=7,78; ЗПМ=21,77; МАТ=5,01 | 2 | 3732,89 1523,68 | 2209,21 570,81 | 7466 | 3047 | 4419 1142 | 7,9 2,26 | 15,8 4,52
14 | ФЕРм08-01-052-02 Приказ Минстроя России от 30.12.2016 №1039/пр | Монтаж подвесных изоляторов /прим/ (шт) (МАТ=0 к расх.) ИНДЕКС К ПОЗИЦИИ: ФЕРм8-1-52-2 ФЕРм8-1-52-2 ОЗП=21,77; ЭМ=8,39; ЗПМ=21,77; МАТ=9,93 | 36 | 111,38 96,45 | 14,93 5,66 | 4010 | 3473 | 537 204 | 0,46 0,02 | 16,56 0,72
15 | ФЕРм08-02-305-04 Приказ Минстроя России от 30.12.2016 №1039/пр | Монтаж надставки ТС (шт) ИНДЕКС К ПОЗИЦИИ: ФЕРм8-2-305-4 ФЕРм8-2-305-4 ОЗП=21,77; ЭМ=8,23; ЗПМ=21,77 | 2 | 220,2 81,86 | 138,26 44,19 | 440 | 164 | 276 88 | 0,41 0,15 | 0,82 0,3
16 | ФЕРм08-01-066-01 Приказ Минстроя России от 30.12.2016 №1039/пр | Разрядник трехфазный напряжением до 10 кВ (компл.) ИНДЕКС К ПОЗИЦИИ: ФЕРм8-1-66-1 ФЕРм8-1-66-1 ОЗП=21,77; ЭМ=8,41; ЗПМ=21,77; МАТ=13,87 | 2 | 902,55 628,28 | 164,42 60,3 | 1805 | 1257 | 329 121 | 3 0,22 | 6 0,44
17 | ФЕР33-04-030-01 Приказ Минстроя России от 30.12.2016 №1039/пр | Установка ОПН-10 кВ (компл.) ИНДЕКС К ПОЗИЦИИ: ФЕР33-4-30-1 ФЕР33-4-30-1 ОЗП=21,77; ЭМ=7,97; ЗПМ=21,77; МАТ=9,72 | 1 | 1606,81 827,48 | 750,85 267,99 | 1607 | 827 | 751 268 | 4,29 1,19 | 4,29 1,19
18 | ФЕР33-04-009-06 Приказ Минстроя России от 30.12.2016 №1039/пр | Подвеска проводов ВЛ 6-10 кВ в населенной местности сечением свыше 35 мм2 с помощью механизмов, (3 провода) при 10 опорах на км линии (км) (МАТ=0 к расх.) ИНДЕКС К ПОЗИЦИИ: ФЕР33-4-9-6 ФЕР33-4-9-6 ОЗП=21,77; ЭМ=8,37; ЗПМ=21,77; МАТ=7,57 | 0.99 | 28341,46 11848,54 | 16492,92 6189,86 | 28058 | 11730 | 16328 6128 | 57,23 25,24 | 56,66 24,99
19 | ФЕР33-04-011-06 Приказ Минстроя России от 30.12.2016 №1039/пр | Подвеска проводов ВЛ 10 кВ на переходах через препятствия: автомобильные дороги 1 и 2 категории (переход) ИНДЕКС К ПОЗИЦИИ: ФЕР33-4-11-6 ФЕР33-4-11-6 ОЗП=21,77; ЭМ=8,72; ЗПМ=21,77 | 6 | 3178,97 2777,85 | 401,12 176,77 | 19074 | 16667 | 2407 1061 | 13,9 0,7 | 83,4 4,2
20 | ФЕРм08-02-147-03 Приказ Минстроя России от 30.12.2016 №1039/пр | Кабель до 35 кВ по установленным конструкциям и лоткам с креплением на поворотах и в конце трассы, масса 1 м кабеля: до 3 кг (100 м) ИНДЕКС К ПОЗИЦИИ: ФЕРм8-2-147-3 ФЕРм8-2-147-3 ОЗП=21,77; ЭМ=7,69; ЗПМ=21,77; МАТ=10,77 | 0,16 16/100 | 3863,4 3156 | 385,81 109,29 | 618 | 505 | 62 17 | 15,07 0,4 | 2,41 0,06
21 | ФЕРм08-02-407-18 Приказ Минстроя России от 30.12.2016 №1039/пр | Труба стальная по установленным конструкциям, по фермам, колоннам и другим стальным конструкциям, диаметр: до 80 мм/применительно/ (100 м) ИНДЕКС К ПОЗИЦИИ: ФЕРм8-2-407-18 ФЕРм8-2-407-18 ОЗП=21,77; ЭМ=7,92; ЗПМ=21,77; МАТ=5,65 | 0,06 6/100 | 13647,35 9511,53 | 2191,94 633,94 | 819 | 571 | 132 38 | 46,48 2,32 | 2,79 0,14
22 | ФЕРм08-02-144-05 Приказ Минстроя России от 30.12.2016 №1039/пр | Присоединение к зажимам жил проводов или кабелей сечением: до 70 мм2 (100 шт) ИНДЕКС К ПОЗИЦИИ: ФЕРм8-2-144-5 ФЕРм8-2-144-5 ОЗП=21,77; ЗПМ=21,77; МАТ=1,12 | 0,06 6/100 | 3169,71 3166,45 |  | 190 | 190 |  | 15,12 | 0,91
23 | ФЕР33-03-004-01 Приказ Минстроя России от 30.12.2016 №1039/пр | Забивка вертикальных заземлителей механизированная на глубину до 5 м (шт) (МАТ=0 к расх.) ИНДЕКС К ПОЗИЦИИ: ФЕР33-3-4-1 ФЕР33-3-4-1 ОЗП=21,77; ЭМ=4,6; ЗПМ=21,77; МАТ=6,85 | 6 | 669,61 149,12 | 520,49 133,67 | 4018 | 895 | 3123 802 | 0,81 0,61 | 4,86 3,66
24 | ФЕР33-04-015-01 Приказ Минстроя России от 30.12.2016 №1039/пр | Устройство заземления опор ВЛ и подстанций (10 м) (МАТ=0 к расх.) ИНДЕКС К ПОЗИЦИИ: ФЕР33-4-15-1 ФЕР33-4-15-1 ОЗП=21,77; ЭМ=9,09; ЗПМ=21,77; МАТ=5,96 | 0,6 6/10 | 454,91 331,56 | 123,35 25,25 | 273 | 199 | 74 15 | 1,8 0,1 | 1,08 0,06
25 | ФЕРм08-02-472-08 | Проводник заземляющий открыто по строительным основаниям из круглой стали диаметром 8 мм (100 м) (МАТ=0 к расх.) ИНДЕКС К ПОЗИЦИИ: ФЕРм8-2-472-8 ФЕРм8-2-472-8 ОЗП=21,77; ЭМ=7,28; ЗПМ=21,77; МАТ=4,12 | 0,12 12/100 | 5054,56 4625,26 | 429,3 34,83 | 607 | 555 | 52 4 | 20,1 0,11 | 2,41 0,01
26 | ФЕР01-02-055-02 Приказ Минстроя России от 30.12.2016 №1039/пр | Разработка грунта вручную с креплениями в траншеях шириной до 2 м, глубиной до 2 м, группа грунтов 2 (100 м3) ИНДЕКС К ПОЗИЦИИ: ФЕР1-2-55-2 ФЕР1-2-55-2 ОЗП=21,77; ЗПМ=21,77 | 0,009 0,9/100 | 34479,76 34479,76 |  | 310 | 310 |  | 189 | 1,7
27 | ФЕР01-02-061-02 Приказ Минстроя России от 30.12.2016 №1039/пр | Засыпка вручную траншей, пазух котлованов и ям, группа грунтов 2 (100 м3) ИНДЕКС К ПОЗИЦИИ: ФЕР1-2-61-2 ФЕР1-2-61-2 ОЗП=21,77; ЗПМ=21,77 | 0,009 0,9/100 | 15870,33 15870,33 |  | 143 | 143 |  | 97,2 | 0,87
Итого по разделу 2 Монтажные работы на ВЛ-10 кВ Ф-6 ПС 35 "Восточная" | [5 empty] | 198942 |  |  |  | 252,78 59,6
Раздел 3. Пусконаладочные работы
28 | ФЕРп01-11-010-01 Приказ Минстроя России от 30.12.2016 №1039/пр | Измерение сопротивления растеканию тока заземлителя (измерение) ИНДЕКС К ПОЗИЦИИ: ФЕРп1-11-10-1 ФЕРп1-11-10-1 ОЗП=16,21; ЗПМ=16,21 | 6 | 253,2 253,2 |  | 1519 | 1519 |  | 1,22 | 7,32
29 | ФЕРп01-11-011-01 Приказ Минстроя России от 30.12.2016 №1039/пр | Проверка наличия цепи между заземлителями и заземленными элементами (100 измерений) ИНДЕКС К ПОЗИЦИИ: ФЕРп1-11-11-1 ФЕРп1-11-11-1 ОЗП=16,21; ЗПМ=16,21 | 0,06 6/100 | 2690,05 2690,05 |  | 161 | 161 |  | 12,96 | 0,78
Итого по разделу 3 Пусконаладочные работы | [5 empty] | 3444 |  |  |  | 8.1
Раздел 4. Материалы, приобретаемые подрядчиком самостоятельно:
30 | Прайс-лист. | Опора СВ-110-5, ТУ-5863-000700113557-94 (шт.) | 13 | 12962 |  | 168506
31 | Прайс-лист. | Провод самонесущий СИП-3 1*70 (км) | 2 | 77935 |  | 155870
Итого по разделу 4 Материалы, приобретаемые подрядчиком самостоятельно: | [5 empty] | 330864
Раздел 5. Материалы, приобретаемые подрядчиком самостоятельно:
32 | Прайс-лист. | Опора СВ-110-5, ТУ-5863-000700113557-94 (шт.) | 1 | 13100 |  | 13100
33 | Прайс-лист. | Провод самонесущий СИП-3 1*70 (км) | 1.104 | 93500 |  | 103224
34 | Прайс-лист. | Надставка ТС-1 (шт.) | 10 | 7440 |  | 74400
35 | Прайс-лист. | Траверса ТМ-8 (шт.) | 2 | 3338 |  | 6676
36 | Прайс-лист. | Надставка ТС-5 (шт.) | 2 | 5080.76 |  | 10162
37 | Прайс-лист. | Изолятор штыревой стеклянный ШС-10Е (шт.) | 32 | 634.74 |  | 20312
38 | Прайс-лист. | Изолятор подвесной стеклянный ПС-70 (шт.) | 36 | 856.71 |  | 30842
39 | Прайс-лист. | Колпачок полиэтиленовый К-7 (шт.) | 32 | 22 |  | 704
40 | Прайс-лист. | Спиральная вязка СВ-70 (шт.) | 64 | 516.2 |  | 33037
41 | Прайс-лист. | Хомут Х-3 (шт.) | 20 | 280 |  | 5600
42 | Прайс-лист. | Зажимы натяжные болтовые, НБ 2-6 (шт.) | 18 | 287.5 |  | 5175
43 | Прайс-лист | Скоба СК-7-1А (шт) | 18 | 209 |  | 3762
44 | Прайс-лист | Серьга СР-7-16 (шт) | 18 | 112 |  | 2016
45 | Прайс-лист. | Ушко однолапчатое У1-7-16 (шт.) | 18 | 190.53 |  | 3430
46 | Прайс-лист. | Кронштейн У5 (3.407.1-136) (шт.) | 2 | 930 |  | 1860
47 | Прайс-лист. | Герметичный ответвительный зажим для соединения магистрали и ответвлений СИП3 1*70 (шт.) | 6 | 490 |  | 2940
48 | Прайс-лист. | Заземляющий проводник ЗП 1 (L=3 м) (шт.) | 4 | 52 |  | 208
49 | Прайс-лист. | Устройство защиты от электрической дуги и наложения защитного заземления СЕ3 (шт.) | 30 | 682.39 |  | 20472
50 | Прайс-лист. | Ограничитель перенапряжения ОПНп-10/12-10630 УХЛ1 (шт.) | 3 | 3200 |  | 9600
51 | Прайс-лист. | Длинно-искровой петлевой разрядник PDR 10 (шт.) | 6 | 5236.9 |  | 31421
52 | ФССЦ-01.7.11.07-0165 | Электроды: МР-3 (кг) | 3 | 62.54 |  | 188
53 | Прайс-лист. | Швеллер 16У (т) | 0.085 | 73053 |  | 6210
54 | Прайс-лист. | Металлическая лента из нержавеющей стали шириной 20 мм для крепления анкерных и подвесных кронштейнов на опорах (м) | 6 | 25 |  | 150
55 | Прайс-лист. | Бугель для фиксации ленты из нержавеющей стали на анкерных опорах (шт.) | 6 | 15.7 |  | 94
56 | ФССЦ-14.4.04.01-0001 | Нитроэмаль (кг) | 3 | 131.45 |  | 394
57 | ФССЦ-08.3.04.02-0095 | Сталь круглая углеродистая обыкновенного качества марки ВСт3пс5-1 диаметром: 16 мм (т) | 0.05 | 65670.52 |  | 3284
58 | ФССЦ-08.3.04.02-0093 | Сталь круглая углеродистая обыкновенного качества марки ВСт3пс5-1 диаметром: 12 мм (т) | 0.018 | 58504 |  | 1053
59 | Прайс-лист. | Плашечный зажим ПС-2-1 (шт.) | 24 | 542 |  | 13008
60 | ФССЦ-02.2.04.03-0003 | Смесь песчано-гравийная природная (м3) | 8.4 | 506.31 |  | 4253
Итого по разделу 5 Материалы, приобретаемые подрядчиком самостоятельно: | [5 empty] | 407575
ИТОГИ ПО СМЕТЕ:
Итого прямые затраты по смете в текущих ценах | [5 empty] | 876905 | 81911 | 60474 19537 |  | 414,21 77,55
Итого прямые затраты по смете с учетом коэффициентов к итогам (Зональный коэффициент Минстроя Амурской области, приказ № 92-ОД от 12.04.2011 ПЗ=1,02 (ОЗП=1,02; ЭМ=1,02; ЗПМ=1,02; МАТ=1,02; ТЗ=1,02; ТЗМ=1,02) (Поз. 9-13, 17-19, 23-24, 30-31, 26-27, 14-16, 20-22, 25)) | [5 empty] | 885285 | 82901 | 61367 19833 |  | 419,17 78,72
Накладные расходы | [5 empty] | 106074
В том числе, справочно:
65% ФОТ (от 1680) (Поз. 28-29) | [5 empty] | 1092
80% ФОТ (от 462) (Поз. 26-27) | [5 empty] | 370
95% ФОТ (от 9534) (Поз. 3, 6, 14-16, 20-22, 25) | [5 empty] | 9057
104% ФОТ (от 5648) (Поз. 7) | [5 empty] | 5874
105% ФОТ (от 85410) (Поз. 1-2, 4-5, 9-13, 17-19, 23-24) | [5 empty] | 89681
Сметная прибыль | [5 empty] | 53994
В том числе, справочно:
40% ФОТ (от 1680) (Поз. 28-29) | [5 empty] | 672
45%*0,85 ФОТ (от 462) (Поз. 26-27) | [5 empty] | 177
60% ФОТ (от 5648) (Поз. 7) | [5 empty] | 3389
60%*0,85 ФОТ (от 85410) (Поз. 1-2, 4-5, 9-13, 17-19, 23-24) | [5 empty] | 43559
65% ФОТ (от 9534) (Поз. 3, 6, 14-16, 20-22, 25) | [5 empty] | 6197
Итоги по смете:
Итого Строительные работы | [5 empty] | 1015449 |  |  |  | 368,56 76,62
Итого Монтажные работы | [5 empty] | 26460 |  |  |  | 42,51 2,1
Итого Прочие затраты | [5 empty] | 3444 |  |  |  | 8.1
Итого | [5 empty] | 1045353 |  |  |  | 419,17 78,72
В том числе:
Материалы | [5 empty] | 741017
Машины и механизмы | [5 empty] | 61367
ФОТ | [5 empty] | 102734
Накладные расходы | [5 empty] | 106074
Сметная прибыль | [5 empty] | 53994
Итого СМР для расчета лимитированных затрат | [5 empty] | 1041909
Командировочные расходы (419,17+78,72)/8*500 | [5 empty] | 31118
Итого | [5 empty] | 1073027
Итого с прочими затратами (3 444) | [5 empty] | 1076471
Непредвиденные затраты 2% от 1076471 | [5 empty] | 21529
ВСЕГО по смете | [5 empty] | 1098000 |  |  |  | 419,17 78,72