## ЛСР по форме №4
ЛОКАЛЬНЫЙ СМЕТНЫЙ РАСЧЕТ № 2
(локальная смета)
ВЛ-35 кВ "Шимановск-Мухино"
(наименование работ и затрат, наименование объекта)
Основание: Ведомость дефектов и объемов работ на ремонт ВЛ-35 кВ "Шимановск-Мухино"
| Сметная стоимость _______________________________________________________________________________________________ |  | ___________________________1673,155 |  | тыс. руб.
| строительных работ _______________________________________________________________________________________________ |  | _______________________________________________________________________________________________1433,807 |  | тыс. руб.
| монтажных работ _______________________________________________________________________________________________ |  | _______________________________________________________________________________________________45,333 |  | тыс. руб.
| прочих _______________________________________________________________________________________________ |  | _______________________________________________________________________________________________26,495 |  | тыс. руб.
| Средства на оплату труда _______________________________________________________________________________________________ |  | ___________________________122,790 |  | тыс. руб.
| Сметная трудоемкость _______________________________________________________________________________________________ |  | _______________________________________________________________________________________________435,71 |  | чел.час
Составлен(а) в текущих (прогнозных) ценах по состоянию на 3 квартал 2019
№ пп | Шифр и номер позиции норматива | Наименование работ и затрат, единица измерения | Количество | Стоимость единицы, руб. |  | Общая стоимость, руб. |  |  | Затраты труда рабочих, чел.-ч, не занятых обслуживанием машин / ТЗМ
|  |  |  | всего | эксплуата- ции машин | Всего | оплаты труда | эксплуата- ция машин
|  |  |  | оплаты труда | в т.ч. оплаты труда |  |  | в т.ч. оплаты труда | на единицу | всего
1 | 2 | 3 | 4 | 5 | 6 | 7 | 8 | 9 | 10 | 11
Раздел 1. Демонтажные работы
1 | ФЕР33-01-024-03 Приказ Минстроя России от 30.12.2016 №1039/пр | Демонтаж проводов ВЛ 35 кВ сечением до 120 мм2 без пересечений с препятствиями при длине анкерного пролета до 1 км, 3 (провода) на км линии (км) (МДС38 п.3.3.1. Демонтаж (разборка) металлических конструкций ОЗП=0,7; ЭМ=0,7 к расх.; ЗПМ=0,7; МАТ=0 к расх.; ТЗ=0,7; ТЗМ=0,7; МДС35 пр.1 т.2 п.5. Производство монтажных работ вблизи объектов, находящихся под высоким напряжением, в том числе в охранной зоне действующей воздушной линии электропередачи ОЗП=1,2; ЭМ-ЗПМ=1,2; ЗПМ=1,2; ТЗ=1,2; ТЗМ=1,2) ИНДЕКС К ПОЗИЦИИ: ФЕР33-1-24-3 ФЕР33-1-24-3 ОЗП=21,77; ЭМ=5,88; ЗПМ=21,77 | 0.338 | 50230,69 17672,91 | 32557,78 8049,67 | 16978 | 5973 | 11005 2721 | 84,3864 28,2828 | 28,52 9,56
2 | ФЕР33-01-026-01 Приказ Минстроя России от 30.12.2016 №1039/пр | Демонтаж одного грозозащитного троса ВЛ 35-500 кВ без пересечений с препятствиями при длине анкерного пролета: до 1 км (км) (МДС36 п.3.3.1. Демонтаж (разборка) металлических конструкций ОЗП=0,7; ЭМ=0,7 к расх.; ЗПМ=0,7; МАТ=0 к расх.; ТЗ=0,7; ТЗМ=0,7; МДС35 пр.1 т.2 п.5. Производство монтажных работ вблизи объектов, находящихся под высоким напряжением, в том числе в охранной зоне действующей воздушной линии электропередачи ОЗП=1,2; ЭМ-ЗПМ=1,2; ЗПМ=1,2; ТЗ=1,2; ТЗМ=1,2) ИНДЕКС К ПОЗИЦИИ: ФЕР33-1-26-1 ФЕР33-1-26-1 ОЗП=21,77; ЭМ=6,56; ЗПМ=21,77 | 0.338 | 11678,47 5210,64 | 6467,83 1603,2 | 3947 | 1761 | 2186 542 | 24,8808 5,7624 | 8,41 1,95
3 | ФЕРм08-01-020-01 Приказ Минстроя России от 30.12.2016 №1039/пр | Демонтаж Гирлянды поддерживающие из подвесных изоляторов одиночной напряжением: 35 кВ (шт) (МДС38 п.3.3.1. Демонтаж (разборка) металлических конструкций ОЗП=0,7; ЭМ=0,7 к расх.; ЗПМ=0,7; МАТ=0 к расх.; ТЗ=0,7; ТЗМ=0,7; МДС35 пр.1 т.2 п.5. Производство монтажных работ вблизи объектов, находящихся под высоким напряжением, в том числе в охранной зоне действующей воздушной линии электропередачи ОЗП=1,2; ЭМ-ЗПМ=1,2; ЗПМ=1,2; ТЗ=1,2; ТЗМ=1,2) ИНДЕКС К ПОЗИЦИИ: ФЕРм8-1-20-1 ФЕРм8-1-20-1 ОЗП=21,77; ЭМ=5,97; ЗПМ=21,77; МАТ=1,13 | 6 | 1176,02 633,27 | 542,75 212,13 | 7056 | 3800 | 3256 1273 | 3,024 0,8232 | 18,14 4,94
4 | ФЕРм08-01-066-01 Приказ Минстроя России от 30.12.2016 №1039/пр | Демонтаж ГВН (компл.) (МДС36 п.3.3.1. Демонтаж (разборка) металлических конструкций ОЗП=0,7; ЭМ=0,7 к расх.; ЗПМ=0,7; МАТ=0 к расх.; ТЗ=0,7; ТЗМ=0,7; МДС35 пр.1 т.2 п.5. Производство монтажных работ вблизи объектов, находящихся под высоким напряжением, в том числе в охранной зоне действующей воздушной линии электропередачи ОЗП=1,2; ЭМ-ЗПМ=1,2; ЗПМ=1,2; ТЗ=1,2; ТЗМ=1,2) ИНДЕКС К ПОЗИЦИИ: ФЕРм8-1-66-1 ФЕРм8-1-66-1 ОЗП=21,77; ЭМ=8,41; ЗПМ=21,77; МАТ=13,87 | 2 | 665,87 527,76 | 138,11 50,65 | 1332 | 1056 | 276 101 | 2,52 0,1848 | 5,04 0,37
5 | ФЕР33-01-016-02 Приказ Минстроя России от 30.12.2016 №1039/пр | Демонтаж стальных опор промежуточных: свободностоящих, одностоечных массой до 4 т (т) (МДС36 п.3.3.1. Демонтаж (разборка) металлических конструкций ОЗП=0,7; ЭМ=0,7 к расх.; ЗПМ=0,7; МАТ=0 к расх.; ТЗ=0,7; ТЗМ=0,7; МДС35 пр.1 т.2 п.5. Производство монтажных работ вблизи объектов, находящихся под высоким напряжением, в том числе в охранной зоне действующей воздушной линии электропередачи ОЗП=1,2; ЭМ-ЗПМ=1,2; ЗПМ=1,2; ТЗ=1,2; ТЗМ=1,2) ИНДЕКС К ПОЗИЦИИ: ФЕР33-1-16-2 ФЕР33-1-16-2 ОЗП=21,77; ЭМ=7,63; ЗПМ=21,77 | 2.3 | 11463,49 4303,07 | 7160,42 1920,85 | 26366 | 9897 | 16469 4418 | 20,2524 7,2912 | 46,58 16,77
6 | ФЕР33-01-001-03 Приказ Минстроя России от 30.12.2016 №1039/пр | Демонтаж сборных железобетонных неразъемных подножников: под промежуточные свободностоящие опоры объемом до 3 м3 (м3) (МДС36 п.3.3.1. Демонтаж (разборка) сборных бетонных и железобетонных конструкций ОЗП=0,8; ЭМ=0,8 к расх.; ЗПМ=0,8; МАТ=0 к расх.; ТЗ=0,8; ТЗМ=0,8; МДС35 пр.1 т.2 п.5. Производство монтажных работ вблизи объектов, находящихся под высоким напряжением, в том числе в охранной зоне действующей воздушной линии электропередачи ОЗП=1,2; ЭМ-ЗПМ=1,2; ЗПМ=1,2; ТЗ=1,2; ТЗМ=1,2) ИНДЕКС К ПОЗИЦИИ: ФЕР33-1-1-3 ФЕР33-1-1-3 ОЗП=21,77; ЭМ=8,31; ЗПМ=21,77; МАТ=6,74 | 3.84 | 1820,6 669,19 | 1151,41 307,64 | 6991 | 2570 | 4421 1181 | 3,3888 1,0464 | 13,01 4,02
7 | ФЕР01-02-027-02 Приказ Минстроя России от 30.12.2016 №1039/пр | Планировка площадей: механизированным способом, группа грунтов 2 (1000 м2) (МДС35 пр.1 т.2 п.5. Производство монтажных работ вблизи объектов, находящихся под высоким напряжением, в том числе в охранной зоне действующей воздушной линии электропередачи ОЗП=1,2; ЭМ-ЗПМ=1,2; ЗПМ=1,2; ТЗ=1,2; ТЗМ=1,2) ИНДЕКС К ПОЗИЦИИ: ФЕР1-2-27-2 ФЕР1-2-27-2 ОЗП=21,77; ЭМ=12,82; ЗПМ=21,77 | 0,06 60/1000 | 1628.7 | 1628,7 388,2 | 98 |  | 98 23 | 1,32 | 0,08
8 | ФССЦпг-01-01-01-036 Приказ Минстроя России от 30.12.2016 №1039/пр | Погрузо-разгрузочные работы при автомобильных перевозках: Погрузка гравия (выгрузка учитывает перемещение транспортерами) (1 т груза) (МДС35 пр.1 т.2 п.5. Производство монтажных работ вблизи объектов, находящихся под высоким напряжением, в том числе в охранной зоне действующей воздушной линии электропередачи ОЗП=1,2; ЭМ-ЗПМ=1,2; ЗПМ=1,2; ТЗ=1,2; ТЗМ=1,2) ИНДЕКС К ПОЗИЦИИ: ФССЦпг1-1-1-36 ФССЦпг1-1-1-36 ОЗП=11,42; ЭМ=11,42; ЗПМ=11,42; МАТ=11,42 | 134.44 | 44.95 | 44.95 | 6043 |  | 6043
9 | ФССЦпг-03-01-01-025 Приказ Минстроя России от 30.12.2016 №1039/пр | Перевозка грузов автомобилями бортовыми грузоподъемностью до 15 т на расстояние: I класс груза до 25 км (1 т груза) (МДС35 пр.1 т.2 п.5. Производство монтажных работ вблизи объектов, находящихся под высоким напряжением, в том числе в охранной зоне действующей воздушной линии электропередачи ОЗП=1,2; ЭМ-ЗПМ=1,2; ЗПМ=1,2; ТЗ=1,2; ТЗМ=1,2) ИНДЕКС К ПОЗИЦИИ: ФССЦпг3-1-1-25 ФССЦпг3-1-1-25 ОЗП=11,27; ЭМ=11,27; ЗПМ=11,27; МАТ=11,27 | 134.44 | 226.93 | 226.93 | 30508 |  | 30508
Итого по разделу 1 Демонтажные работы | [5 empty] | 154653 |  |  |  | 119,7 37,69
Раздел 2. Пусконаладочные работы
10 | ФЕРп01-11-011-01 Приказ Минстроя России от 30.12.2016 №1039/пр | Проверка наличия цепи между заземлителями и заземленными элементами (100 измерений) (МДС35 пр.1 т.2 п.5. Производство монтажных работ вблизи объектов, находящихся под высоким напряжением, в том числе в охранной зоне действующей воздушной линии электропередачи ОЗП=1,2; ЭМ-ЗПМ=1,2; ЗПМ=1,2; ТЗ=1,2; ТЗМ=1,2) ИНДЕКС К ПОЗИЦИИ: ФЕРп1-11-11-1 ФЕРп1-11-11-1 ОЗП=16,21; ЗПМ=16,21 | 4 | 3228,06 3228,06 |  | 12912 | 12912 |  | 15,552 | 62,21
11 | ФЕРп01-11-010-01 Приказ Минстроя России от 30.12.2016 №1039/пр | Измерение сопротивления растеканию тока: заземлителя (измерение) (МДС35 пр.1 т.2 п.5. Производство монтажных работ вблизи объектов, находящихся под высоким напряжением, в том числе в охранной зоне действующей воздушной линии электропередачи ОЗП=1,2; ЭМ-ЗПМ=1,2; ЗПМ=1,2; ТЗ=1,2; ТЗМ=1,2) ИНДЕКС К ПОЗИЦИИ: ФЕРп1-11-10-1 ФЕРп1-11-10-1 ОЗП=16,21; ЗПМ=16,21 | 0,04 4/100 | 303,84 303,84 |  | 12 | 12 |  | 1,464 | 0,06
Итого по разделу 2 Пусконаладочные работы | [5 empty] | 26495 |  |  |  | 62.27
Раздел 3. Монтажные работы
12 | ФЕР01-01-013-08 Приказ Минстроя России от 30.12.2016 №1039/пр | Разработка грунта с погрузкой на автомобили-самосвалы экскаваторами с ковшом вместимостью: 0,65 (0,5-1) м3, группа грунтов 2 (1000 м3) (Коэффициент учитывающий транспортировку материалов ПЗ=1,02 (ОЗП=1,02; ЭМ=1,02 к расх.; ЗПМ=1,02; МАТ=1,02 к расх.; ТЗ=1,02; ТЗМ=1,02); МДС35 пр.1 т.2 п.5. Производство монтажных работ вблизи объектов, находящихся под высоким напряжением, в том числе в охранной зоне действующей воздушной линии электропередачи ОЗП=1,2; ЭМ-ЗПМ=1,2; ЗПМ=1,2; ТЗ=1,2; ТЗМ=1,2) ИНДЕКС К ПОЗИЦИИ: ФЕР1-1-13-8 ФЕР1-1-13-8 ОЗП=21,77; ЭМ=10,22; ЗПМ=21,77; МАТ=9,53 | 0,045 45/1000 | 46577,49 2371,54 | 44163,76 11903,52 | 2096 | 107 | 1987 536 | 13,9658 40,5022 | 0,63 1,82
13 | ФЕР01-02-056-08 Приказ Минстроя России от 30.12.2016 №1039/пр | Разработка грунта вручную в траншеях шириной более 2 м и котлованах площадью сечения до 5 м2 с креплениями, глубина траншей и котлованов: до 3 м, группа грунтов 2 (100 м3) (Коэффициент учитывающий транспортировку материалов ПЗ=1,02 (ОЗП=1,02; ЭМ=1,02 к расх.; ЗПМ=1,02; МАТ=1,02 к расх.; ТЗ=1,02; ТЗМ=1,02); МДС35 пр.1 т.2 п.5. Производство монтажных работ вблизи объектов, находящихся под высоким напряжением, в том числе в охранной зоне действующей воздушной линии электропередачи ОЗП=1,2; ЭМ-ЗПМ=1,2; ЗПМ=1,2; ТЗ=1,2; ТЗМ=1,2) ИНДЕКС К ПОЗИЦИИ: ФЕР1-2-56-8 ФЕР1-2-56-8 ОЗП=21,77; ЗПМ=21,77 | 0,013 1,3/100 | 66096,06 66096,06 |  | 859 | 859 |  | 362,304 | 4,71
14 | ФЕР08-01-002-02 Приказ Минстроя России от 30.12.2016 №1039/пр | Устройство основания под фундаменты щебеночного (м3) (Коэффициент учитывающий транспортировку материалов ПЗ=1,02 (ОЗП=1,02; ЭМ=1,02 к расх.; ЗПМ=1,02; МАТ=1,02 к расх.; ТЗ=1,02; ТЗМ=1,02); МДС35 пр.1 т.2 п.5. Производство монтажных работ вблизи объектов, находящихся под высоким напряжением, в том числе в охранной зоне действующей воздушной линии электропередачи ОЗП=1,2; ЭМ-ЗПМ=1,2; ЗПМ=1,2; ТЗ=1,2; ТЗМ=1,2) ИНДЕКС К ПОЗИЦИИ: ФЕР8-1-2-2 ФЕР8-1-2-2 ОЗП=21,77; ЭМ=7,63; ЗПМ=21,77; МАТ=9,57 | 2.11 | 985,07 522,54 | 458,92 148,15 | 2078 | 1103 | 968 313 | 2,9376 0,661 | 6,2 1,39
15 | ФЕР33-01-001-03 Приказ Минстроя России от 30.12.2016 №1039/пр | Установка сборных железобетонных неразъемных подножников: под промежуточные свободностоящие опоры объемом до 3 м3 (м3) (Коэффициент учитывающий транспортировку материалов ПЗ=1,02 (ОЗП=1,02; ЭМ=1,02 к расх.; ЗПМ=1,02; МАТ=1,02 к расх.; ТЗ=1,02; ТЗМ=1,02); МДС35 пр.1 т.2 п.5. Производство монтажных работ вблизи объектов, находящихся под высоким напряжением, в том числе в охранной зоне действующей воздушной линии электропередачи ОЗП=1,2; ЭМ-ЗПМ=1,2; ЗПМ=1,2; ТЗ=1,2; ТЗМ=1,2) ИНДЕКС К ПОЗИЦИИ: ФЕР33-1-1-3 ФЕР33-1-1-3 ОЗП=21,77; ЭМ=8,31; ЗПМ=21,77; МАТ=6,74 | 3.84 | 2373,1 853,22 | 1468,04 392,24 | 9113 | 3276 | 5637 1506 | 4,3207 1,3342 | 16,59 5,12
16 | ФЕР33-01-001-16 Приказ Минстроя России от 30.12.2016 №1039/пр | Установка сборных железобетонных ригелей: к фундаментам объемом до 0,2 м3 (м3) (Коэффициент учитывающий транспортировку материалов ПЗ=1,02 (ОЗП=1,02; ЭМ=1,02 к расх.; ЗПМ=1,02; МАТ=1,02 к расх.; ТЗ=1,02; ТЗМ=1,02); МДС35 пр.1 т.2 п.5. Производство монтажных работ вблизи объектов, находящихся под высоким напряжением, в том числе в охранной зоне действующей воздушной линии электропередачи ОЗП=1,2; ЭМ-ЗПМ=1,2; ЗПМ=1,2; ТЗ=1,2; ТЗМ=1,2) ИНДЕКС К ПОЗИЦИИ: ФЕР33-1-1-16 ФЕР33-1-1-16 ОЗП=21,77; ЭМ=6,04; ЗПМ=21,77; МАТ=15,51 | 1.6 | 36051,83 3054,75 | 5299,87 1243,59 | 57683 | 4888 | 8480 1990 | 15,4714 4,7614 | 24,75 7,62
17 | ФЕР33-03-001-02 Приказ Минстроя России от 30.12.2016 №1039/пр | Гидроизоляция сборных железобетонных фундаментов ВЛ и ОРУ массой: до 1 т (т) (Коэффициент учитывающий транспортировку материалов ПЗ=1,02 (ОЗП=1,02; ЭМ=1,02 к расх.; ЗПМ=1,02; МАТ=1,02 к расх.; ТЗ=1,02; ТЗМ=1,02); МДС35 пр.1 т.2 п.5. Производство монтажных работ вблизи объектов, находящихся под высоким напряжением, в том числе в охранной зоне действующей воздушной линии электропередачи ОЗП=1,2; ЭМ-ЗПМ=1,2; ЗПМ=1,2; ТЗ=1,2; ТЗМ=1,2) ИНДЕКС К ПОЗИЦИИ: ФЕР33-3-1-2 ФЕР33-3-1-2 ОЗП=21,77; ЭМ=7,55; ЗПМ=21,77 | 13.6 | 1209,89 154,55 | 1055,34 313,36 | 16455 | 2102 | 14353 4262 | 0,8323 1,1016 | 11,32 14,98
18 | ФЕР01-01-033-04 Приказ Минстроя России от 30.12.2016 №1039/пр | Засыпка траншей и котлованов с перемещением грунта до 5 м бульдозерами мощностью: 79 кВт (108 л.с.), группа грунтов 1 (1000 м3) (Коэффициент учитывающий транспортировку материалов ПЗ=1,02 (ОЗП=1,02; ЭМ=1,02 к расх.; ЗПМ=1,02; МАТ=1,02 к расх.; ТЗ=1,02; ТЗМ=1,02); МДС35 пр.1 т.2 п.5. Производство монтажных работ вблизи объектов, находящихся под высоким напряжением, в том числе в охранной зоне действующей воздушной линии электропередачи ОЗП=1,2; ЭМ-ЗПМ=1,2; ЗПМ=1,2; ТЗ=1,2; ТЗМ=1,2) ИНДЕКС К ПОЗИЦИИ: ФЕР1-1-33-4 ФЕР1-1-33-4 ОЗП=21,77; ЭМ=13,05; ЗПМ=21,77 | 0,04885 48,85/1000 | 4420.58 | 4420,58 1259,05 | 216 |  | 216 62 | 4,284 | 0,21
19 | ФЕР01-02-061-01 Приказ Минстроя России от 30.12.2016 №1039/пр | Засыпка вручную траншей, пазух котлованов и ям, группа грунтов: 1 (100 м3) (Коэффициент учитывающий транспортировку материалов ПЗ=1,02 (ОЗП=1,02; ЭМ=1,02 к расх.; ЗПМ=1,02; МАТ=1,02 к расх.; ТЗ=1,02; ТЗМ=1,02); МДС35 пр.1 т.2 п.5. Производство монтажных работ вблизи объектов, находящихся под высоким напряжением, в том числе в охранной зоне действующей воздушной линии электропередачи ОЗП=1,2; ЭМ-ЗПМ=1,2; ЗПМ=1,2; ТЗ=1,2; ТЗМ=1,2) ИНДЕКС К ПОЗИЦИИ: ФЕР1-2-61-1 ФЕР1-2-61-1 ОЗП=21,77; ЗПМ=21,77 | 0,0756 7,56/100 | 17686,6 17686,6 |  | 1337 | 1337 |  | 108,324 | 8,19
20 | ФЕР01-02-036-02 Приказ Минстроя России от 30.12.2016 №1039/пр | Планировка площадей бульдозерами мощностью 79 кВт (108 л.с.) (1000 м2) (Коэффициент учитывающий транспортировку материалов ПЗ=1,02 (ОЗП=1,02; ЭМ=1,02 к расх.; ЗПМ=1,02; МАТ=1,02 к расх.; ТЗ=1,02; ТЗМ=1,02); МДС35 пр.1 т.2 п.5. Производство монтажных работ вблизи объектов, находящихся под высоким напряжением, в том числе в охранной зоне действующей воздушной линии электропередачи ОЗП=1,2; ЭМ-ЗПМ=1,2; ЗПМ=1,2; ТЗ=1,2; ТЗМ=1,2) ИНДЕКС К ПОЗИЦИИ: ФЕР1-2-36-2 ФЕР1-2-36-2 ОЗП=21,77; ЭМ=7,2; ЗПМ=21,77; МАТ=3,66 | 0,02364 23,64/1000 | 738125,22 69667,76 | 11442,45 3656,43 | 17449 | 1647 | 270 86 | 399,024 15,1164 | 9,43 0,36
21 | ФЕР33-01-016-02 Приказ Минстроя России от 30.12.2016 №1039/пр | Установка стальных опор промежуточных: свободностоящих, одностоечных массой до 4 т (т) (Коэффициент учитывающий транспортировку материалов ПЗ=1,02 (ОЗП=1,02; ЭМ=1,02 к расх.; ЗПМ=1,02; МАТ=1,02 к расх.; ТЗ=1,02; ТЗМ=1,02); МДС35 пр.1 т.2 п.5. Производство монтажных работ вблизи объектов, находящихся под высоким напряжением, в том числе в охранной зоне действующей воздушной линии электропередачи ОЗП=1,2; ЭМ-ЗПМ=1,2; ЗПМ=1,2; ТЗ=1,2; ТЗМ=1,2) ИНДЕКС К ПОЗИЦИИ: ФЕР33-1-16-2 ФЕР33-1-16-2 ОЗП=21,77; ЭМ=7,63; ЗПМ=21,77 | 2.3 | 16703,94 6270,18 | 10433,76 2798,95 | 38419 | 14421 | 23998 6438 | 29,5106 10,6243 | 67,87 24,44
22 | ФЕРм08-01-020-01 Приказ Минстроя России от 30.12.2016 №1039/пр | Гирлянда поддерживающая из подвесных изоляторов одиночная напряжением: 35 кВ (шт) (Коэффициент учитывающий транспортировку материалов ПЗ=1,02 (ОЗП=1,02; ЭМ=1,02 к расх.; ЗПМ=1,02; МАТ=1,02 к расх.; ТЗ=1,02; ТЗМ=1,02); МДС35 пр.1 т.2 п.5. Производство монтажных работ вблизи объектов, находящихся под высоким напряжением, в том числе в охранной зоне действующей воздушной линии электропередачи ОЗП=1,2; ЭМ-ЗПМ=1,2; ЗПМ=1,2; ТЗ=1,2; ТЗМ=1,2) ИНДЕКС К ПОЗИЦИИ: ФЕРм8-1-20-1 ФЕРм8-1-20-1 ОЗП=21,77; ЭМ=5,97; ЗПМ=21,77; МАТ=1,13 | 6 | 1714,43 922,77 | 790,87 309,1 | 10287 | 5537 | 4745 1855 | 4,4064 1,1995 | 26,44 7,2
23 | ФЕРм08-01-066-01 Приказ Минстроя России от 30.12.2016 №1039/пр | Монтаж ГВН (компл.) (Коэффициент учитывающий транспортировку материалов ПЗ=1,02 (ОЗП=1,02; ЭМ=1,02 к расх.; ЗПМ=1,02; МАТ=1,02 к расх.; ТЗ=1,02; ТЗМ=1,02); МДС35 пр.1 т.2 п.5. Производство монтажных работ вблизи объектов, находящихся под высоким напряжением, в том числе в охранной зоне действующей воздушной линии электропередачи ОЗП=1,2; ЭМ-ЗПМ=1,2; ЗПМ=1,2; ТЗ=1,2; ТЗМ=1,2) ИНДЕКС К ПОЗИЦИИ: ФЕРм8-1-66-1 ФЕРм8-1-66-1 ОЗП=21,77; ЭМ=8,41; ЗПМ=21,77; МАТ=13,87 | 2 | 1082,31 769,02 | 201,24 73,81 | 2165 | 1538 | 402 148 | 3,672 0,2693 | 7,34 0,54
24 | ФЕР33-01-024-03 Приказ Минстроя России от 30.12.2016 №1039/пр | Подвеска проводов ВЛ 35 кВ сечением до 120 мм2 без пересечений с препятствиями при длине анкерного пролета до 1 км, 3 (провода) на км линии (км) (Коэффициент учитывающий транспортировку материалов ПЗ=1,02 (ОЗП=1,02; ЭМ=1,02 к расх.; ЗПМ=1,02; МАТ=1,02 к расх.; ТЗ=1,02; ТЗМ=1,02); МДС35 пр.1 т.2 п.5. Производство монтажных работ вблизи объектов, находящихся под высоким напряжением, в том числе в охранной зоне действующей воздушной линии электропередачи ОЗП=1,2; ЭМ-ЗПМ=1,2; ЗПМ=1,2; ТЗ=1,2; ТЗМ=1,2) ИНДЕКС К ПОЗИЦИИ: ФЕР33-1-24-3 ФЕР33-1-24-3 ОЗП=21,77; ЭМ=5,88; ЗПМ=21,77 | 0.338 | 73193,29 25751,96 | 47441,33 11729,51 | 24739 | 8704 | 16035 3965 | 122,963 41,2121 | 41,56 13,93
25 | ФЕР33-01-026-01 Приказ Минстроя России от 30.12.2016 №1039/пр | Подвеска одного грозозащитного троса ВЛ 35-500 кВ без пересечений с препятствиями при длине анкерного пролета: до 1 км (км) (Коэффициент учитывающий транспортировку материалов ПЗ=1,02 (ОЗП=1,02; ЭМ=1,02 к расх.; ЗПМ=1,02; МАТ=1,02 к расх.; ТЗ=1,02; ТЗМ=1,02); МДС35 пр.1 т.2 п.5. Производство монтажных работ вблизи объектов, находящихся под высоким напряжением, в том числе в охранной зоне действующей воздушной линии электропередачи ОЗП=1,2; ЭМ-ЗПМ=1,2; ЗПМ=1,2; ТЗ=1,2; ТЗМ=1,2) ИНДЕКС К ПОЗИЦИИ: ФЕР33-1-26-1 ФЕР33-1-26-1 ОЗП=21,77; ЭМ=6,56; ЗПМ=21,77 | 0.338 | 17017,2 7592,65 | 9424,55 2336,1 | 5752 | 2566 | 3186 790 | 36,2549 8,3966 | 12,25 2,84
26 | ФЕР07-01-044-03 Приказ Минстроя России от 30.12.2016 №1039/пр | Приварка гаек к болтам (т) (Коэффициент учитывающий транспортировку материалов ПЗ=1,02 (ОЗП=1,02; ЭМ=1,02 к расх.; ЗПМ=1,02; МАТ=1,02 к расх.; ТЗ=1,02; ТЗМ=1,02); МДС35 пр.1 т.2 п.5. Производство монтажных работ вблизи объектов, находящихся под высоким напряжением, в том числе в охранной зоне действующей воздушной линии электропередачи ОЗП=1,2; ЭМ-ЗПМ=1,2; ЗПМ=1,2; ТЗ=1,2; ТЗМ=1,2) ИНДЕКС К ПОЗИЦИИ: ФЕР7-1-44-3 ФЕР7-1-44-3 ОЗП=21,77; ЭМ=7,11; ЗПМ=21,77; МАТ=8,5 | 0.01 | 104062,44 11617,07 | 2086,98 318,43 | 1041 | 116 | 21 3 | 52,2648 1,2607 | 0,52 0,01
27 | ФЕР33-03-004-01 Приказ Минстроя России от 30.12.2016 №1039/пр | Забивка вертикальных заземлителей механизированная на глубину до 5 м (шт) (МАТ=0 к расх.; Коэффициент учитывающий транспортировку материалов ПЗ=1,02 (ОЗП=1,02; ЭМ=1,02 к расх.; ЗПМ=1,02; МАТ=1,02 к расх.; ТЗ=1,02; ТЗМ=1,02); МДС35 пр.1 т.2 п.5. Производство монтажных работ вблизи объектов, находящихся под высоким напряжением, в том числе в охранной зоне действующей воздушной линии электропередачи ОЗП=1,2; ЭМ-ЗПМ=1,2; ЗПМ=1,2; ТЗ=1,2; ТЗМ=1,2) ИНДЕКС К ПОЗИЦИИ: ФЕР33-3-4-1 ФЕР33-3-4-1 ОЗП=21,77; ЭМ=4,6; ЗПМ=21,77; МАТ=6,85 | 4 | 819,61 182,53 | 637,08 163,61 | 3278 | 730 | 2548 654 | 0,9914 0,7466 | 3,97 2,99
28 | ФЕР33-03-003-01 Приказ Минстроя России от 30.12.2016 №1039/пр | Устройство заземлителя: протяженного в грунтах 1-4 групп при длине луча до 10 м (100 м) (Коэффициент учитывающий транспортировку материалов ПЗ=1,02 (ОЗП=1,02; ЭМ=1,02 к расх.; ЗПМ=1,02; МАТ=1,02 к расх.; ТЗ=1,02; ТЗМ=1,02); МДС35 пр.1 т.2 п.5. Производство монтажных работ вблизи объектов, находящихся под высоким напряжением, в том числе в охранной зоне действующей воздушной линии электропередачи ОЗП=1,2; ЭМ-ЗПМ=1,2; ЗПМ=1,2; ТЗ=1,2; ТЗМ=1,2) ИНДЕКС К ПОЗИЦИИ: ФЕР33-3-3-1 ФЕР33-3-3-1 ОЗП=21,77; ЭМ=7,09; ЗПМ=21,77; МАТ=6,86 | 0.36 | 10197,2 2296,93 | 3794,18 1139,94 | 3671 | 827 | 1366 410 | 10,967 3,6842 | 3,95 1,33
29 | ФЕР13-03-002-04 Приказ Минстроя России от 30.12.2016 №1039/пр | Огрунтовка металлических поверхностей за один раз: грунтовкой ГФ-021 (100 м2) (Коэффициент учитывающий транспортировку материалов ПЗ=1,02 (ОЗП=1,02; ЭМ=1,02 к расх.; ЗПМ=1,02; МАТ=1,02 к расх.; ТЗ=1,02; ТЗМ=1,02); МДС35 пр.1 т.2 п.5. Производство монтажных работ вблизи объектов, находящихся под высоким напряжением, в том числе в охранной зоне действующей воздушной линии электропередачи ОЗП=1,2; ЭМ-ЗПМ=1,2; ЗПМ=1,2; ТЗ=1,2; ТЗМ=1,2) ИНДЕКС К ПОЗИЦИИ: ФЕР13-3-2-4 ФЕР13-3-2-4 ОЗП=21,77; ЭМ=3,67; ЗПМ=21,77; МАТ=6,52 | 0.8 | 2896,44 1506,86 | 41,42 5,86 | 2317 | 1205 | 33 5 | 6,4994 0,0245 | 5,2 0,02
30 | ФЕР13-03-004-23 Приказ Минстроя России от 30.12.2016 №1039/пр | Окраска металлических огрунтованных поверхностей: краской БТ-177 серебристой (100 м2) (Коэффициент учитывающий транспортировку материалов ПЗ=1,02 (ОЗП=1,02; ЭМ=1,02 к расх.; ЗПМ=1,02; МАТ=1,02 к расх.; ТЗ=1,02; ТЗМ=1,02); МДС35 пр.1 т.2 п.5. Производство монтажных работ вблизи объектов, находящихся под высоким напряжением, в том числе в охранной зоне действующей воздушной линии электропередачи ОЗП=1,2; ЭМ-ЗПМ=1,2; ЗПМ=1,2; ТЗ=1,2; ТЗМ=1,2) ИНДЕКС К ПОЗИЦИИ: ФЕР13-3-4-23 ФЕР13-3-4-23 ОЗП=21,77; ЭМ=3,8; ЗПМ=21,77; МАТ=7,82 | 0.8 | 2352,3 696,01 | 54,79 8,79 | 1882 | 557 | 44 7 | 3,5251 0,0367 | 2,82 0,03
Итого по разделу 3 Монтажные работы | [5 empty] | 316308 |  |  |  | 253,74 84,83
Раздел 4. Материалы приобретаемые подрядчиком самостоятельно
31 | Прайс-лист. | Фундамент железобетонный Ф-2-2 (шт.) (МАТ=1,02 к расх.; Коэффициент учитывающий транспортировку материалов ПЗ=1,02 (ОЗП=1,02; ЭМ=1,02 к расх.; ЗПМ=1,02; МАТ=1,02 к расх.; ТЗ=1,02; ТЗМ=1,02); МДС35 пр.1 т.2 п.5. Производство монтажных работ вблизи объектов, находящихся под высоким напряжением, в том числе в охранной зоне действующей воздушной линии электропередачи ОЗП=1,2; ЭМ-ЗПМ=1,2; ЗПМ=1,2; ТЗ=1,2; ТЗМ=1,2) | 4 | 109782.85 |  | 439131
32 | Прайс-лист. | Ригель железобетонный Р1-А (шт.) (МАТ=1,02 к расх.; Коэффициент учитывающий транспортировку материалов ПЗ=1,02 (ОЗП=1,02; ЭМ=1,02 к расх.; ЗПМ=1,02; МАТ=1,02 к расх.; ТЗ=1,02; ТЗМ=1,02); МДС35 пр.1 т.2 п.5. Производство монтажных работ вблизи объектов, находящихся под высоким напряжением, в том числе в охранной зоне действующей воздушной линии электропередачи ОЗП=1,2; ЭМ-ЗПМ=1,2; ЗПМ=1,2; ТЗ=1,2; ТЗМ=1,2) | 8 | 27674.64 |  | 221397
33 | Прайс-лист. | Изолятор ПС-70 (шт.) (МАТ=1,02 к расх.; Коэффициент учитывающий транспортировку материалов ПЗ=1,02 (ОЗП=1,02; ЭМ=1,02 к расх.; ЗПМ=1,02; МАТ=1,02 к расх.; ТЗ=1,02; ТЗМ=1,02); МДС35 пр.1 т.2 п.5. Производство монтажных работ вблизи объектов, находящихся под высоким напряжением, в том числе в охранной зоне действующей воздушной линии электропередачи ОЗП=1,2; ЭМ-ЗПМ=1,2; ЗПМ=1,2; ТЗ=1,2; ТЗМ=1,2) | 24 | 957.17 |  | 22972
34 | Прайс-лист. | Зажим натяжной болтовой НБ-2-6 (шт.) (МАТ=1,02 к расх.; Коэффициент учитывающий транспортировку материалов ПЗ=1,02 (ОЗП=1,02; ЭМ=1,02 к расх.; ЗПМ=1,02; МАТ=1,02 к расх.; ТЗ=1,02; ТЗМ=1,02); МДС35 пр.1 т.2 п.5. Производство монтажных работ вблизи объектов, находящихся под высоким напряжением, в том числе в охранной зоне действующей воздушной линии электропередачи ОЗП=1,2; ЭМ-ЗПМ=1,2; ЗПМ=1,2; ТЗ=1,2; ТЗМ=1,2) | 6 | 649 |  | 3894
35 | Прайс-лист. | Серьга СРС-7-16 (шт.) (МАТ=1,02 к расх.; Коэффициент учитывающий транспортировку материалов ПЗ=1,02 (ОЗП=1,02; ЭМ=1,02 к расх.; ЗПМ=1,02; МАТ=1,02 к расх.; ТЗ=1,02; ТЗМ=1,02); МДС35 пр.1 т.2 п.5. Производство монтажных работ вблизи объектов, находящихся под высоким напряжением, в том числе в охранной зоне действующей воздушной линии электропередачи ОЗП=1,2; ЭМ-ЗПМ=1,2; ЗПМ=1,2; ТЗ=1,2; ТЗМ=1,2) | 6 | 98.84 |  | 593
36 | Прайс-лист | Скоба СК-7-1А (шт) (Коэффициент учитывающий транспортировку материалов ПЗ=1,02 (ОЗП=1,02; ЭМ=1,02 к расх.; ЗПМ=1,02; МАТ=1,02 к расх.; ТЗ=1,02; ТЗМ=1,02); МДС35 пр.1 т.2 п.5. Производство монтажных работ вблизи объектов, находящихся под высоким напряжением, в том числе в охранной зоне действующей воздушной линии электропередачи ОЗП=1,2; ЭМ-ЗПМ=1,2; ЗПМ=1,2; ТЗ=1,2; ТЗМ=1,2) | 12 | 213.18 |  | 2558
37 | Прайс-лист | Звено промежуточное ПР-7-6 (шт) (Коэффициент учитывающий транспортировку материалов ПЗ=1,02 (ОЗП=1,02; ЭМ=1,02 к расх.; ЗПМ=1,02; МАТ=1,02 к расх.; ТЗ=1,02; ТЗМ=1,02); МДС35 пр.1 т.2 п.5. Производство монтажных работ вблизи объектов, находящихся под высоким напряжением, в том числе в охранной зоне действующей воздушной линии электропередачи ОЗП=1,2; ЭМ-ЗПМ=1,2; ЗПМ=1,2; ТЗ=1,2; ТЗМ=1,2) | 6 | 118.48 |  | 711
38 | Прайс-лист. | Ушко однолапчатое У1-7-16 (шт.) (МАТ=1,02 к расх.; Коэффициент учитывающий транспортировку материалов ПЗ=1,02 (ОЗП=1,02; ЭМ=1,02 к расх.; ЗПМ=1,02; МАТ=1,02 к расх.; ТЗ=1,02; ТЗМ=1,02); МДС35 пр.1 т.2 п.5. Производство монтажных работ вблизи объектов, находящихся под высоким напряжением, в том числе в охранной зоне действующей воздушной линии электропередачи ОЗП=1,2; ЭМ-ЗПМ=1,2; ЗПМ=1,2; ТЗ=1,2; ТЗМ=1,2) | 6 | 936.36 |  | 5618
39 | Прайс-лист. | Грунтовка ГФ-0,21 (кг) (МАТ=1,02 к расх.; Коэффициент учитывающий транспортировку материалов ПЗ=1,02 (ОЗП=1,02; ЭМ=1,02 к расх.; ЗПМ=1,02; МАТ=1,02 к расх.; ТЗ=1,02; ТЗМ=1,02); МДС35 пр.1 т.2 п.5. Производство монтажных работ вблизи объектов, находящихся под высоким напряжением, в том числе в охранной зоне действующей воздушной линии электропередачи ОЗП=1,2; ЭМ-ЗПМ=1,2; ЗПМ=1,2; ТЗ=1,2; ТЗМ=1,2) | 50 | 83.23 |  | 4162
40 | Прайс-лист. | Краска БТ-177 (кг) (МАТ=1,02 к расх.; Коэффициент учитывающий транспортировку материалов ПЗ=1,02 (ОЗП=1,02; ЭМ=1,02 к расх.; ЗПМ=1,02; МАТ=1,02 к расх.; ТЗ=1,02; ТЗМ=1,02); МДС35 пр.1 т.2 п.5. Производство монтажных работ вблизи объектов, находящихся под высоким напряжением, в том числе в охранной зоне действующей воздушной линии электропередачи ОЗП=1,2; ЭМ-ЗПМ=1,2; ЗПМ=1,2; ТЗ=1,2; ТЗМ=1,2) | 100 | 533.52 |  | 53352
41 | Прайс-лист. | Гаситель вибрации ГВ-1.6-11-450А/16 (шт.) (МАТ=1,02 к расх.; Коэффициент учитывающий транспортировку материалов ПЗ=1,02 (ОЗП=1,02; ЭМ=1,02 к расх.; ЗПМ=1,02; МАТ=1,02 к расх.; ТЗ=1,02; ТЗМ=1,02); МДС35 пр.1 т.2 п.5. Производство монтажных работ вблизи объектов, находящихся под высоким напряжением, в том числе в охранной зоне действующей воздушной линии электропередачи ОЗП=1,2; ЭМ-ЗПМ=1,2; ЗПМ=1,2; ТЗ=1,2; ТЗМ=1,2) | 6 | 3121.2 |  | 18727
42 | Прайс-лист. | Электроды Э24 А (кг) (МАТ=1,02 к расх.; Коэффициент учитывающий транспортировку материалов ПЗ=1,02 (ОЗП=1,02; ЭМ=1,02 к расх.; ЗПМ=1,02; МАТ=1,02 к расх.; ТЗ=1,02; ТЗМ=1,02); МДС35 пр.1 т.2 п.5. Производство монтажных работ вблизи объектов, находящихся под высоким напряжением, в том числе в охранной зоне действующей воздушной линии электропередачи ОЗП=1,2; ЭМ-ЗПМ=1,2; ЗПМ=1,2; ТЗ=1,2; ТЗМ=1,2) | 10 | 145.66 |  | 1457
43 | Прайс-лист. | Сталь Д-16 (т) (МАТ=1,02 к расх.; Коэффициент учитывающий транспортировку материалов ПЗ=1,02 (ОЗП=1,02; ЭМ=1,02 к расх.; ЗПМ=1,02; МАТ=1,02 к расх.; ТЗ=1,02; ТЗМ=1,02); МДС35 пр.1 т.2 п.5. Производство монтажных работ вблизи объектов, находящихся под высоким напряжением, в том числе в охранной зоне действующей воздушной линии электропередачи ОЗП=1,2; ЭМ-ЗПМ=1,2; ЗПМ=1,2; ТЗ=1,2; ТЗМ=1,2) | 0.032 | 69082.56 |  | 2211
44 | Прайс-лист. | Сталь Д-12 (т) (МАТ=1,02 к расх.; Коэффициент учитывающий транспортировку материалов ПЗ=1,02 (ОЗП=1,02; ЭМ=1,02 к расх.; ЗПМ=1,02; МАТ=1,02 к расх.; ТЗ=1,02; ТЗМ=1,02); МДС35 пр.1 т.2 п.5. Производство монтажных работ вблизи объектов, находящихся под высоким напряжением, в том числе в охранной зоне действующей воздушной линии электропередачи ОЗП=1,2; ЭМ-ЗПМ=1,2; ЗПМ=1,2; ТЗ=1,2; ТЗМ=1,2) | 0.025 | 67209.84 |  | 1680
45 | Прайс-лист. | Битум (кг) (МАТ=1,02 к расх.; Коэффициент учитывающий транспортировку материалов ПЗ=1,02 (ОЗП=1,02; ЭМ=1,02 к расх.; ЗПМ=1,02; МАТ=1,02 к расх.; ТЗ=1,02; ТЗМ=1,02); МДС35 пр.1 т.2 п.5. Производство монтажных работ вблизи объектов, находящихся под высоким напряжением, в том числе в охранной зоне действующей воздушной линии электропередачи ОЗП=1,2; ЭМ-ЗПМ=1,2; ЗПМ=1,2; ТЗ=1,2; ТЗМ=1,2) | 297 | 46.82 |  | 13906
46 | Прайс-лист. | Деталь крепления ригеля Д-12 (шт.) (МАТ=1,02 к расх.; Коэффициент учитывающий транспортировку материалов ПЗ=1,02 (ОЗП=1,02; ЭМ=1,02 к расх.; ЗПМ=1,02; МАТ=1,02 к расх.; ТЗ=1,02; ТЗМ=1,02); МДС35 пр.1 т.2 п.5. Производство монтажных работ вблизи объектов, находящихся под высоким напряжением, в том числе в охранной зоне действующей воздушной линии электропередачи ОЗП=1,2; ЭМ-ЗПМ=1,2; ЗПМ=1,2; ТЗ=1,2; ТЗМ=1,2) | 16 | 2086 |  | 33376
47 | Прайс-лист. | Деталь крепления ригеля Д-13 (шт.) (МАТ=1,02 к расх.; Коэффициент учитывающий транспортировку материалов ПЗ=1,02 (ОЗП=1,02; ЭМ=1,02 к расх.; ЗПМ=1,02; МАТ=1,02 к расх.; ТЗ=1,02; ТЗМ=1,02); МДС35 пр.1 т.2 п.5. Производство монтажных работ вблизи объектов, находящихся под высоким напряжением, в том числе в охранной зоне действующей воздушной линии электропередачи ОЗП=1,2; ЭМ-ЗПМ=1,2; ЗПМ=1,2; ТЗ=1,2; ТЗМ=1,2) | 16 | 2325.29 |  | 37205
48 | Прайс-лист. | Щебень из природного камня для строительных работ марка: 800, фракция 20-40 мм (м3) (МАТ=1,02 к расх.; Коэффициент учитывающий транспортировку материалов ПЗ=1,02 (ОЗП=1,02; ЭМ=1,02 к расх.; ЗПМ=1,02; МАТ=1,02 к расх.; ТЗ=1,02; ТЗМ=1,02); МДС35 пр.1 т.2 п.5. Производство монтажных работ вблизи объектов, находящихся под высоким напряжением, в том числе в охранной зоне действующей воздушной линии электропередачи ОЗП=1,2; ЭМ-ЗПМ=1,2; ЗПМ=1,2; ТЗ=1,2; ТЗМ=1,2) | 2.91 | 1024.03 |  | 2980
49 | Прайс-лист. | ПГС (т) (МАТ=1,02 к расх.; Коэффициент учитывающий транспортировку материалов ПЗ=1,02 (ОЗП=1,02; ЭМ=1,02 к расх.; ЗПМ=1,02; МАТ=1,02 к расх.; ТЗ=1,02; ТЗМ=1,02); МДС35 пр.1 т.2 п.5. Производство монтажных работ вблизи объектов, находящихся под высоким напряжением, в том числе в охранной зоне действующей воздушной линии электропередачи ОЗП=1,2; ЭМ-ЗПМ=1,2; ЗПМ=1,2; ТЗ=1,2; ТЗМ=1,2) | 195,32 60,88+134,44 | 728.28 |  | 142248
Итого по разделу 4 Материалы приобретаемые подрядчиком самостоятельно | [5 empty] | 1008178
ИТОГИ ПО СМЕТЕ:
Итого прямые затраты по смете в текущих ценах | [5 empty] | 1321258 | 89501 | 158551 33289 |  | 435,71 122,52
Накладные расходы | [5 empty] | 121178
В том числе, справочно:
65% ФОТ (от 12924) (Поз. 10-11) | [5 empty] | 8401
80% ФОТ (от 3952) (Поз. 7, 20, 13, 19) | [5 empty] | 3162
90% ФОТ (от 1774) (Поз. 29-30) | [5 empty] | 1597
95% ФОТ (от 16013) (Поз. 12, 18, 3-4, 22-23) | [5 empty] | 15213
105% ФОТ (от 86592) (Поз. 1-2, 5-6, 15-17, 21, 24-25, 27-28) | [5 empty] | 90922
122% ФОТ (от 1416) (Поз. 14) | [5 empty] | 1728
130% ФОТ (от 119) (Поз. 26) | [5 empty] | 155
Сметная прибыль | [5 empty] | 63199
В том числе, справочно:
40% ФОТ (от 12924) (Поз. 10-11) | [5 empty] | 5170
45%*0,85 ФОТ (от 3952) (Поз. 7, 20, 13, 19) | [5 empty] | 1512
50%*0,85 ФОТ (от 705) (Поз. 12, 18) | [5 empty] | 300
60%*0,85 ФОТ (от 86592) (Поз. 1-2, 5-6, 15-17, 21, 24-25, 27-28) | [5 empty] | 44162
65% ФОТ (от 15308) (Поз. 3-4, 22-23) | [5 empty] | 9950
70%*0,85 ФОТ (от 1774) (Поз. 29-30) | [5 empty] | 1056
80%*0,85 ФОТ (от 1416) (Поз. 14) | [5 empty] | 963
85%*0,85 ФОТ (от 119) (Поз. 26) | [5 empty] | 86
Итоги по смете:
Итого Строительные работы | [5 empty] | 1433807 |  |  |  | 316,48 109,47
Итого Монтажные работы | [5 empty] | 45333 |  |  |  | 56,96 13,05
Итого Прочие затраты | [5 empty] | 26495 |  |  |  | 62.27
Итого | [5 empty] | 1505635 |  |  |  | 435,71 122,52
В том числе:
Материалы | [5 empty] | 1073206
Машины и механизмы | [5 empty] | 158551
ФОТ | [5 empty] | 122790
Накладные расходы | [5 empty] | 121178
Сметная прибыль | [5 empty] | 63199
Итого СМР для расчета лимитированных затрат | [5 empty] | 1479140
Дополнительные затраты в зимнее время (6,1*0,8*0,9) 4,39% от 1479140 | [5 empty] | 64934
Командировочные расходы (435,71+122,52)/8*1000 | [5 empty] | 69779
Итого | [5 empty] | 1613853
Итого с прочими затратами (26 495) | [5 empty] | 1640348
Резерв средств на непредвиденные работы и затраты 2% от 1640348 | [5 empty] | 32807
ВСЕГО по смете | [5 empty] | 1673155 |  |  |  | 435,71 122,52