## ЛСР 13 граф
ЛОКАЛЬНЫЙ СМЕТНЫЙ РАСЧЕТ № 1
(локальная смета)
| на | ВЛ-35 кВ Т-301/302 "Самара - Столбовое", инв. № ЕО0003130
(наименование работ и затрат, наименование объекта)
Основание:
|  | Сметная стоимость _______________________________________________________________________________________________ |  | ___________________________2809,840 |  | тыс. руб.
|  | строительных работ _______________________________________________________________________________________________ |  | _______________________________________________________________________________________________2099,616 |  | тыс. руб.
|  | прочих _______________________________________________________________________________________________ |  | _______________________________________________________________________________________________9,423 |  | тыс. руб.
|  | Средства на оплату труда _______________________________________________________________________________________________ |  | ___________________________33,294 |  | тыс. руб.
|  | Сметная трудоемкость _______________________________________________________________________________________________ |  | _______________________________________________________________________________________________3945,24 |  | чел.час
Составлен(а) в текущих (прогнозных) ценах по состоянию на __1 квартал 2019____________
№ пп | Обоснование | Наименование | Ед. изм. | Кол. | Стоимость единицы, руб. |  |  |  | Общая стоимость, руб.
[5 empty] | Всего | В том числе |  |  | Всего | В том числе
[6 empty] | Осн.З/п | Эк.Маш. | З/пМех |  | Осн.З/п | Эк.Маш. | З/пМех
1 | 2 | 3 | 4 | 5 | 6 | 7 | 8 | 9 | 10 | 11 | 12 | 13
Раздел 1. Обваловка опор
1 | ФЕР01-02-087-03 | Уборка снега со строительных площадок и дорог: бульдозерами с перемещениями на расстояние до 20 м | 1000 м3 | 10 | 182.65 |  | 182.65 | 31.19 | 1826.5 |  | 1826.5 | 311.9
2 | ФЕР01-01-036-03 | Планировка площадей бульдозерами мощностью: 132 кВт (180 л.с.) | 1000 м2 | 3.5 | 25.23 |  | 25.23 | 2.57 | 88.31 |  | 88.31 | 9
3 | ФЕР01-02-044-01 | Устройство каменной наброски или призмы | 100 м3 | 11.7 | 2344.06 | 2335.11 | 8.95 | 1.16 | 27425.5 | 27320.79 | 104.71 | 13.57
Итого по разделу 1 Обваловка опор | [8 empty] | 426415.42
Раздел 2. Материалы
4 | ФССЦ-02.2.03.01-0021 | Камень бутовый | м3 | 1170 | 130.28 |  |  |  | 152427.6
Итого по разделу 2 Материалы | [8 empty] | 1211799.42
Раздел 3. Транспорт
5 | ФССЦпг-03-21-01-065 | Перевозка грузов автомобилями-самосвалами грузоподъемностью 10 т работающих вне карьера на расстояние: I класс груза до 65 км | 1 т груза | 1755 | 33.07 |  | 33.07 |  | 58037.85 |  | 58037.85
6 | ФСЭМ-91.14.04-002 | Тягачи седельные, грузоподъемность: 15 т | маш.-ч | 8 | 94.38 |  | 94.38 | 13.5 | 755.04 |  | 755.04 | 108
7 | ФСЭМ-91.14.05-012 | Полуприцепы общего назначения, грузоподъемность: 15 т | маш.-ч | 8 | 19.76 |  | 19.76 |  | 158.08 |  | 158.08
Итого по разделу 3 Транспорт | [8 empty] | 470823.89
ИТОГИ ПО СМЕТЕ:
Итого прямые затраты по смете в базисных ценах | [8 empty] | 240718.88 | 27320.79 | 60970.49 | 442.47
Итого прямые затраты по смете с учетом коэффициентов к итогам (МДС35 пр.1 т.3 п.4._Производство ремонтно-строительных работ вблизи объектов, находящихся под высоким напряжением, в том числе в охранной зоне действующей воздушной линии электропередачи ОЗП=1,2; ЭМ=1,2; ЗПМ=1,2; ТЗ=1,2; ТЗМ=1,2 (Поз. 1, 3, 2)) | [8 empty] | 246586.94 | 32784.95 | 61374.39 | 509.36
Накладные расходы | [8 empty] | 26758.03
Сметная прибыль | [8 empty] | 14999.18
Итоги по смете:
Итоги по Строительным работам
Итоги по Поз. 1-3 "индекс на 1 кв 2019 7581_DV_09_ot_05.03.19 СМР=5,56"
Земляные работы, выполняемые по другим видам работ (подготовительным, сопутствующим, укрепительным):
Итого Поз. 1, 3 | [8 empty] | 29252 | 27320.79 | 1931.21 | 325.47
Всего с учетом "МДС35 пр.1 т.3 п.4._Производство ремонтно-строительных работ вблизи объектов, находящихся под высоким напряжением, в том числе в охранной зоне действующей воздушной линии электропередачи ОЗП=1,2; ЭМ=1,2; ЗПМ=1,2; ТЗ=1,2; ТЗМ=1,2" | [8 empty] | 35102.4 | 32784.95 | 2317.45 | 390.56
Накладные расходы 80% ФОТ (от 33 175,51) | [8 empty] | 26540.41
Сметная прибыль 45% ФОТ (от 33 175,51) | [8 empty] | 14928.98
Итого c накладными и см. прибылью | [8 empty] | 76571.79
Земляные работы, выполняемые механизированным способом:
Итого Поз. 2 | [8 empty] | 88.31 |  | 88.31 | 9
Всего с учетом "МДС35 пр.1 т.3 п.4._Производство ремонтно-строительных работ вблизи объектов, находящихся под высоким напряжением, в том числе в охранной зоне действующей воздушной линии электропередачи ОЗП=1,2; ЭМ=1,2; ЗПМ=1,2; ТЗ=1,2; ТЗМ=1,2" | [8 empty] | 105.97 |  | 105.97 | 10.8
Накладные расходы 95% ФОТ (от 10,80) | [8 empty] | 10.26
Сметная прибыль 50% ФОТ (от 10,80) | [8 empty] | 5.4
Итого c накладными и см. прибылью | [8 empty] | 121.63
Итого | [8 empty] | 76693.42
Всего с учетом "индекс на 1 кв 2019 7581_DV_09_ot_05.03.19 СМР=5,56" | [8 empty] | 426415.42
Итоги по Поз. 4-5 "индекс на 1 кв 2019 7581_DV_09_ot_05.03.19 СМР=7,95"
Земляные работы, выполняемые по другим видам работ (подготовительным, сопутствующим, укрепительным):
Итого Поз. 4 | [8 empty] | 152427.6
Накладные расходы 80% ФОТ (от 0,00)
Сметная прибыль 45% ФОТ (от 0,00)
Итого c накладными и см. прибылью | [8 empty] | 152427.6
Перевозка грузов автотранспортом:
Итого Поз. 5 | [8 empty] | 58037.85 |  | 58037.85
Итого | [8 empty] | 210465.45
Всего с учетом "индекс на 1 кв 2019 7581_DV_09_ot_05.03.19 СМР=7,95" | [8 empty] | 1673200.33
Итого | [8 empty] | 2099615.75
Итоги по Прочим затратам
Ремонт и тех.обслуживание распределительных сетей (ВУЕР):
Итого Поз. 6-7 | [8 empty] | 913.12 |  | 913.12 | 108
Накладные расходы 192% ФОТ (от 108,00) | [8 empty] | 207.36
Сметная прибыль 60% ФОТ (от 108,00) | [8 empty] | 64.8
Итого c накладными и см. прибылью | [8 empty] | 1185.28
Итого | [8 empty] | 1185.28
Всего с учетом "индекс на 1 кв 2019 7581_DV_09_ot_05.03.19 СМР=7,95" | [8 empty] | 9422.98
Итого | [8 empty] | 2109038.73
Справочно, в базисных ценах:
Материалы | [8 empty] | 152427.6
Машины и механизмы | [8 empty] | 61374.39
ФОТ | [8 empty] | 33294.31
Накладные расходы | [8 empty] | 26758.03
Сметная прибыль | [8 empty] | 14999.18
Итого Строительные работы для расчета лимитированных затрат | [8 empty] | 2099615.75
Зимнее удорожание ГСН81.05-02-2007 6,71%*0,9*1,05 6,34% | [8 empty] | 133115.64
Итого | [8 empty] | 2232731.39
Итого с прочими затратами (9 422,98) | [8 empty] | 2242154.37
Командировочные расходы (ТЗ+ТЗМ)/8*200 | [8 empty] | 99742.37
Итого с учетом доп. работ и затрат | [8 empty] | 2341170
НДС 20% | [8 empty] | 468234
ВСЕГО по смете | [8 empty] | 2809404