## ЛСР 13 граф
ЛОКАЛЬНЫЙ СМЕТНЫЙ РАСЧЕТ № 4
(локальная смета)
| на | ВЛ-6 кВ ф. 239 ПС «Кульдур», инв. № ЕО0004187
(наименование работ и затрат, наименование объекта)
Основание:
|  | Сметная стоимость _______________________________________________________________________________________________ |  | ___________________________647,454 |  | тыс. руб.
|  | строительных работ _______________________________________________________________________________________________ |  | _______________________________________________________________________________________________485,476 |  | тыс. руб.
|  | прочих _______________________________________________________________________________________________ |  | _______________________________________________________________________________________________1,178 |  | тыс. руб.
|  | Средства на оплату труда _______________________________________________________________________________________________ |  | ___________________________7,403 |  | тыс. руб.
|  | Сметная трудоемкость _______________________________________________________________________________________________ |  | _______________________________________________________________________________________________876,72 |  | чел.час
Составлен(а) в текущих (прогнозных) ценах по состоянию на ____1 квартал 2019__________
№ пп | Обоснование | Наименование | Ед. изм. | Кол. | Стоимость единицы, руб. |  |  |  | Общая стоимость, руб.
[5 empty] | Всего | В том числе |  |  | Всего | В том числе
[6 empty] | Осн.З/п | Эк.Маш. | З/пМех |  | Осн.З/п | Эк.Маш. | З/пМех
1 | 2 | 3 | 4 | 5 | 6 | 7 | 8 | 9 | 10 | 11 | 12 | 13
Раздел 1. Обваловка опор ВЛ-6 кВ Ф.239 Кульдур
1 | ФЕР01-02-087-03 | Уборка снега со строительных площадок и дорог: бульдозерами с перемещениями на расстояние до 20 м | 1000 м3 | 2.6 | 182.65 |  | 182.65 | 31.19 | 474.89 |  | 474.89 | 81.09
2 | ФЕР01-01-036-03 | Планировка площадей бульдозерами мощностью: 132 кВт (180 л.с.) | 1000 м2 | 1 | 25.23 |  | 25.23 | 2.57 | 25.23 |  | 25.23 | 2.57
3 | ФЕР01-02-044-01 | Устройство каменной наброски или призмы | 100 м3 | 2.6 | 2344.06 | 2335.11 | 8.95 | 1.16 | 6094.56 | 6071.29 | 23.27 | 3.02
Итого по разделу 1 Обваловка опор ВЛ-6 кВ Ф.239 Кульдур | [8 empty] | 95360.62
Раздел 2. Материалы
4 | ФССЦ-02.2.03.01-0021 | Камень бутовый | м3 | 260 | 130.28 |  |  |  | 33872.8
Итого по разделу 2 Материалы | [8 empty] | 269288.76
Раздел 3. Транспорт
5 | ФССЦпг-03-21-01-080 | Перевозка грузов автомобилями-самосвалами грузоподъемностью 10 т работающих вне карьера на расстояние: I класс груза до 80 км | 1 т груза | 390 | 38.97 |  | 38.97 |  | 15198.3 |  | 15198.3
6 | ФСЭМ-91.14.04-002 | Тягачи седельные, грузоподъемность: 15 т | маш.-ч | 1 | 94.38 |  | 94.38 | 13.5 | 94.38 |  | 94.38 | 13.5
7 | ФСЭМ-91.14.05-012 | Полуприцепы общего назначения, грузоподъемность: 15 т | маш.-ч | 1 | 19.76 |  | 19.76 |  | 19.76 |  | 19.76
Итого по разделу 3 Транспорт | [8 empty] | 122004.36
ИТОГИ ПО СМЕТЕ:
Итого прямые затраты по смете в базисных ценах | [8 empty] | 55779.92 | 6071.29 | 15835.83 | 100.18
Итого прямые затраты по смете с учетом коэффициентов к итогам (МДС35 пр.1 т.3 п.4._Производство ремонтно-строительных работ вблизи объектов, находящихся под высоким напряжением, в том числе в охранной зоне действующей воздушной линии электропередачи ОЗП=1,2; ЭМ=1,2; ЗПМ=1,2; ТЗ=1,2; ТЗМ=1,2 (Поз. 1, 3, 2)) | [8 empty] | 57098.86 | 7285.55 | 15940.51 | 117.51
Накладные расходы | [8 empty] | 5938.03
Сметная прибыль | [8 empty] | 3333.56
Итоги по смете:
Итоги по Строительным работам
Итоги по Поз. 1-3 "индекс на 1 кв 2019 7581_DV_09_ot_05.03.19 СМР=5,56"
Земляные работы, выполняемые по другим видам работ (подготовительным, сопутствующим, укрепительным):
Итого Поз. 1, 3 | [8 empty] | 6569.45 | 6071.29 | 498.16 | 84.11
Всего с учетом "МДС35 пр.1 т.3 п.4._Производство ремонтно-строительных работ вблизи объектов, находящихся под высоким напряжением, в том числе в охранной зоне действующей воздушной линии электропередачи ОЗП=1,2; ЭМ=1,2; ЗПМ=1,2; ТЗ=1,2; ТЗМ=1,2" | [8 empty] | 7883.34 | 7285.55 | 597.79 | 100.93
Накладные расходы 80% ФОТ (от 7 386,48) | [8 empty] | 5909.18
Сметная прибыль 45% ФОТ (от 7 386,48) | [8 empty] | 3323.92
Итого c накладными и см. прибылью | [8 empty] | 17116.44
Земляные работы, выполняемые механизированным способом:
Итого Поз. 2 | [8 empty] | 25.23 |  | 25.23 | 2.57
Всего с учетом "МДС35 пр.1 т.3 п.4._Производство ремонтно-строительных работ вблизи объектов, находящихся под высоким напряжением, в том числе в охранной зоне действующей воздушной линии электропередачи ОЗП=1,2; ЭМ=1,2; ЗПМ=1,2; ТЗ=1,2; ТЗМ=1,2" | [8 empty] | 30.28 |  | 30.28 | 3.08
Накладные расходы 95% ФОТ (от 3,08) | [8 empty] | 2.93
Сметная прибыль 50% ФОТ (от 3,08) | [8 empty] | 1.54
Итого c накладными и см. прибылью | [8 empty] | 34.75
Итого | [8 empty] | 17151.19
Всего с учетом "индекс на 1 кв 2019 7581_DV_09_ot_05.03.19 СМР=5,56" | [8 empty] | 95360.62
Итоги по Поз. 4-5 "индекс на 1 кв 2019 7581_DV_09_ot_05.03.19 СМР=7,95"
Земляные работы, выполняемые по другим видам работ (подготовительным, сопутствующим, укрепительным):
Итого Поз. 4 | [8 empty] | 33872.8
Накладные расходы 80% ФОТ (от 0,00)
Сметная прибыль 45% ФОТ (от 0,00)
Итого c накладными и см. прибылью | [8 empty] | 33872.8
Перевозка грузов автотранспортом:
Итого Поз. 5 | [8 empty] | 15198.3 |  | 15198.3
Итого | [8 empty] | 49071.1
Всего с учетом "индекс на 1 кв 2019 7581_DV_09_ot_05.03.19 СМР=7,95" | [8 empty] | 390115.25
Итого | [8 empty] | 485475.87
Итоги по Прочим затратам
Ремонт и тех.обслуживание распределительных сетей (ВУЕР):
Итого Поз. 6-7 | [8 empty] | 114.14 |  | 114.14 | 13.5
Накладные расходы 192% ФОТ (от 13,50) | [8 empty] | 25.92
Сметная прибыль 60% ФОТ (от 13,50) | [8 empty] | 8.1
Итого c накладными и см. прибылью | [8 empty] | 148.16
Итого | [8 empty] | 148.16
Всего с учетом "индекс на 1 кв 2019 7581_DV_09_ot_05.03.19 СМР=7,95" | [8 empty] | 1177.87
Итого | [8 empty] | 486653.74
Справочно, в базисных ценах:
Материалы | [8 empty] | 33872.8
Машины и механизмы | [8 empty] | 15940.51
ФОТ | [8 empty] | 7403.06
Накладные расходы | [8 empty] | 5938.03
Сметная прибыль | [8 empty] | 3333.56
Итого Строительные работы для расчета лимитированных затрат | [8 empty] | 485475.87
Зимнее удорожание ГСН81.05-02-2007 6,71%*0,9*1,05 6,34% | [8 empty] | 30779.17
Итого | [8 empty] | 516255.04
Итого с прочими затратами (1 177,87) | [8 empty] | 517432.91
Командировочные расходы (ТЗ+ТЗМ)/8*200 | [8 empty] | 2827.09
Итого с учетом доп. работ и затрат | [8 empty] | 520260 |  |  |  | 0
НДС 20% | [8 empty] | 107908.93
ВСЕГО по смете | [8 empty] | 647453.59