## ЛСР по форме №4
Строительство ТП 10/0,4 кВ г.Свободный
(наименование стройки)
ЛОКАЛЬНЫЙ СМЕТНЫЙ РАСЧЕТ № 1
(локальная смета)
на | Реконструкция ТП 10-0,4 кВ ООО Ар-Строй
(наименование работ и затрат, наименование объекта)
Основание:
| Сметная стоимость _______________________________________________________________________________________________ |  | ___________________________406,920 |  | тыс. руб.
| строительных работ _______________________________________________________________________________________________ |  | _______________________________________________________________________________________________333,593 |  | тыс. руб.
| монтажных работ _______________________________________________________________________________________________ |  | _______________________________________________________________________________________________39,688 |  | тыс. руб.
| Средства на оплату труда _______________________________________________________________________________________________ |  | ___________________________14,470 |  | тыс. руб.
| Сметная трудоемкость _______________________________________________________________________________________________ |  | _______________________________________________________________________________________________63,4 |  | чел.час
| Составлен(а) в текущих (прогнозных) ценах по состоянию на ______________ |  |  | 3кв.2019г.
№ пп | Шифр и номер позиции норматива | Наименование работ и затрат, единица измерения | Количество | Стоимость единицы, руб. |  | Общая стоимость, руб. |  |  | Затраты труда рабочих, чел.-ч, не занятых обслуживанием машин
|  |  |  | всего | эксплуата- ции машин | Всего | оплаты труда | эксплуата- ция машин
|  |  |  | оплаты труда | в т.ч. оплаты труда |  |  | в т.ч. оплаты труда | на единицу | всего
1 | 2 | 3 | 4 | 5 | 6 | 7 | 8 | 9 | 10 | 11
Раздел 1. Строительно-монтажные работы
1 | ФЕРм08-01-026-04 Приказ Минстроя России от 30.12.2016 №1039/пр | Шкаф 6-10 кВ внутренней установки с выключателем без коридора обслуживания (прим. камера сборная КСО) (шт) ИНДЕКС К ПОЗИЦИИ: ФЕРм8-1-26-4 ФЕРм8-1-26-4 ОЗП=21,77; ЭМ=8,1; ЗПМ=21,77; МАТ=5,89 НР (13746,5 руб.): 95% от ФОТ СП (9405,5 руб.): 65% от ФОТ | 2 | 7949,89 6638,76 | 1067,99 330,69 | 15899.78 | 13277.52 | 2135,98 661,38 | 31.7 | 63.4
Итого по разделу 1 Строительно-монтажные работы | [5 empty] | 39687.77 |  |  |  | 63.4
Раздел 3. МАТЕРИАЛЫ НЕ УЧТЕННЫЕ ЦЕННИКОМ
2 | Прайс-лист. | Камера сборная одностороннего обслуживания; КСО 366М (шт.) (МАТ=1,02 к расх.) | 2 | 160381.13 |  | 320762.26
Итого по разделу 3 МАТЕРИАЛЫ НЕ УЧТЕННЫЕ ЦЕННИКОМ | [5 empty] | 333592.75
ИТОГИ ПО СМЕТЕ:
Итого прямые затраты по смете в текущих ценах | [5 empty] | 336662.04 | 13277.52 | 2135,98 661,38 |  | 63.4
Итого прямые затраты по смете с учетом коэффициентов к итогам (К зоны ПЗ=1,04 (ОЗП=1,04; ЭМ=1,04; МАТ=1,04) (Поз. 2, 1)) | [5 empty] | 350128.52 | 13808.62 | 2221,42 661,38 |  | 63.4
Накладные расходы | [5 empty] | 13746.5
Сметная прибыль | [5 empty] | 9405.5
Итоги по смете:
Итого Строительные работы | [5 empty] | 333592.75
Итого Монтажные работы | [5 empty] | 39687.77 |  |  |  | 63.4
Итого | [5 empty] | 373280.52 |  |  |  | 63.4
В том числе:
Материалы | [5 empty] | 334098.48
Машины и механизмы | [5 empty] | 2221.42
ФОТ | [5 empty] | 14470
Накладные расходы | [5 empty] | 13746.5
Сметная прибыль | [5 empty] | 9405.5
Командировочные расходы (63,4+2,34)/8*500 | [5 empty] | 4108.75
Производство работ в зимнее время 6,3% от 373280,52 | [5 empty] | 23516.67
Итого | [5 empty] | 400905.94
Непредвиденные 1,5% от 400905,94 | [5 empty] | 6013.59
ВСЕГО по смете | [5 empty] | 406919.53 |  |  |  | 63.4