## ЛСР по форме №4
Строительство КЛ 10 кВ г.Свободный
(наименование стройки)
ЛОКАЛЬНЫЙ СМЕТНЫЙ РАСЧЕТ № 2
(локальная смета)
на | Строительство КЛ 10-0,4 кВ ООО Ар-Строй
(наименование работ и затрат, наименование объекта)
Основание:
| Сметная стоимость _______________________________________________________________________________________________ |  | ___________________________642,948 |  | тыс. руб.
| строительных работ _______________________________________________________________________________________________ |  | _______________________________________________________________________________________________425,771 |  | тыс. руб.
| монтажных работ _______________________________________________________________________________________________ |  | _______________________________________________________________________________________________141,639 |  | тыс. руб.
| прочих _______________________________________________________________________________________________ |  | _______________________________________________________________________________________________10,664 |  | тыс. руб.
| Средства на оплату труда _______________________________________________________________________________________________ |  | ___________________________77,489 |  | тыс. руб.
| Сметная трудоемкость _______________________________________________________________________________________________ |  | _______________________________________________________________________________________________363,95 |  | чел.час
| Составлен(а) в текущих (прогнозных) ценах по состоянию на ______________ |  |  | 3кв.2019г.
№ пп | Шифр и номер позиции норматива | Наименование работ и затрат, единица измерения | Количество | Стоимость единицы, руб. |  | Общая стоимость, руб. |  |  | Затраты труда рабочих, чел.-ч, не занятых обслуживанием машин
|  |  |  | всего | эксплуата- ции машин | Всего | оплаты труда | эксплуата- ция машин
|  |  |  | оплаты труда | в т.ч. оплаты труда |  |  | в т.ч. оплаты труда | на единицу | всего
1 | 2 | 3 | 4 | 5 | 6 | 7 | 8 | 9 | 10 | 11
Раздел 1. КЛ-10 кВ
1 | ФЕР01-02-057-02 Приказ Минстроя России от 30.12.2016 №1039/пр | Разработка грунта вручную в траншеях глубиной до 2 м без креплений с откосами, группа грунтов: 2 (100 м3) ИНДЕКС К ПОЗИЦИИ: ФЕР1-2-57-2 ФЕР1-2-57-2 ОЗП=21,77; ЗПМ=21,77 НР (4699 руб.): 80% от ФОТ СП (2643 руб.): 45% от ФОТ | 0,216 21,6/100 | 26150,12 26150,12 |  | 5648 | 5648 |  | 154 | 33.26
2 | ФЕРм08-02-141-04 Приказ Минстроя России от 30.12.2016 №1039/пр | Кабель до 35 кВ в готовых траншеях без покрытий, масса 1 м: до 6 кг (100 м) ИНДЕКС К ПОЗИЦИИ: ФЕРм8-2-141-4 ФЕРм8-2-141-4 ОЗП=21,77; ЭМ=8,01; ЗПМ=21,77; МАТ=8,32 НР (6966 руб.): 95% от ФОТ СП (4766 руб.): 65% от ФОТ | 1,6 (180-20)/100 | 6435,03 3685,88 | 2126,9 721,24 | 10296 | 5897 | 3403 1154 | 17.6 | 28.16
3 | ФЕРм08-02-142-01 Приказ Минстроя России от 30.12.2016 №1039/пр | Устройство постели при одном кабеле в траншее (100 м) ИНДЕКС К ПОЗИЦИИ: ФЕРм8-2-142-1 ФЕРм8-2-142-1 ОЗП=21,77; ЭМ=8,72; ЗПМ=21,77; МАТ=1,13 НР (1657 руб.): 95% от ФОТ СП (1134 руб.): 65% от ФОТ | 0,8 80/100 | 3345,88 1110,05 | 2234,67 984,87 | 2677 | 888 | 1788 788 | 5.3 | 4.24
4 | ФЕРм08-02-142-02 Приказ Минстроя России от 30.12.2016 №1039/пр | На каждый последующий кабель добавлять к расценке 08-02-142-01 (100 м) ИНДЕКС К ПОЗИЦИИ: ФЕРм8-2-142-2 ФЕРм8-2-142-2 ОЗП=21,77; ЭМ=8,71; ЗПМ=21,77; МАТ=1,13 НР (346 руб.): 95% от ФОТ СП (237 руб.): 65% от ФОТ | 0,8 80/100 | 462,92 416,68 | 45,81 20,25 | 370 | 333 | 37 16 | 1.99 | 1.59
5 | ФЕРм08-02-143-01 Приказ Минстроя России от 30.12.2016 №1039/пр | Покрытие кабеля, проложенного в траншее: кирпичом одного кабеля (100 м) ИНДЕКС К ПОЗИЦИИ: ФЕРм8-2-143-1 ФЕРм8-2-143-1 ОЗП=21,77; ЭМ=8,41; ЗПМ=21,77; МАТ=1,13 НР (1609 руб.): 95% от ФОТ СП (1101 руб.): 65% от ФОТ | 0,8 80/100 | 3677,64 1091,11 | 2585,4 945,47 | 2942 | 873 | 2068 756 | 5.21 | 4.17
6 | ФЕРм08-02-143-02 Приказ Минстроя России от 30.12.2016 №1039/пр | Покрытие кабеля, проложенного в траншее: кирпичом каждого последующего (100 м) ИНДЕКС К ПОЗИЦИИ: ФЕРм8-2-143-2 ФЕРм8-2-143-2 ОЗП=21,77; ЭМ=8,41; ЗПМ=21,77; МАТ=1,13 НР (844 руб.): 95% от ФОТ СП (577 руб.): 65% от ФОТ | 0,8 80/100 | 1930,29 569,72 | 1359,98 497,44 | 1544 | 456 | 1088 398 | 2.72 | 2.18
7 | ФЕР22-01-021-03 Приказ Минстроя России от 30.12.2016 №1039/пр | Укладка трубопроводов из полиэтиленовых труб диаметром: 110 мм (Применительно) (км) ИНДЕКС К ПОЗИЦИИ: ФЕР22-1-21-3 ФЕР22-1-21-3 ОЗП=21,77; ЭМ=7,85; ЗПМ=21,77; МАТ=9,17 НР (1469 руб.): 130% от ФОТ СП (1006 руб.): 89% от ФОТ | 0,02 20/1000 | 71268,25 45512,8 | 25519,88 8845,15 | 1425 | 910 | 510 177 | 225.04 | 4.5
8 | ФЕРм08-02-412-08 Приказ Минстроя России от 30.12.2016 №1039/пр | Затягивание провода в проложенные трубы и металлические рукава первого одножильного или многожильного в общей оплетке, суммарное сечение: до 240 мм2 (100 м) ИНДЕКС К ПОЗИЦИИ: ФЕРм8-2-412-8 ФЕРм8-2-412-8 ОЗП=21,77; ЭМ=8,41; ЗПМ=21,77; МАТ=6,59 НР (653 руб.): 95% от ФОТ СП (447 руб.): 65% от ФОТ | 0,1 10 / 100 | 8145,04 6433,91 | 478,28 174,81 | 815 | 643 | 48 17 | 31.44 | 3.14
9 | ФЕРм08-02-412-09 Приказ Минстроя России от 30.12.2016 №1039/пр | Затягивание провода в проложенные трубы и металлические рукава каждого последующего одножильного или многожильного в общей оплетке, суммарное сечение: до 6 мм2 (100 м) ИНДЕКС К ПОЗИЦИИ: ФЕРм8-2-412-9 ФЕРм8-2-412-9 ОЗП=21,77; ЭМ=8,39; ЗПМ=21,77; МАТ=5,22 НР (37 руб.): 95% от ФОТ СП (25 руб.): 65% от ФОТ | 0,1 10 / 100 | 432,76 374,44 | 14,93 5,66 | 43 | 37 | 1 1 | 1.83 | 0.18
10 | ФЕРм08-02-167-03 Приказ Минстроя России от 30.12.2016 №1039/пр | Муфта концевая эпоксидная для 3-5-жильного кабеля напряжением до 1 кВ, сечение одной жилы до 120 мм2 (шт) ИНДЕКС К ПОЗИЦИИ: ФЕРм8-2-167-3 ФЕРм8-2-167-3 ОЗП=21,77; ЭМ=8,39; ЗПМ=21,77; МАТ=5,76 НР (6198 руб.): 95% от ФОТ СП (4241 руб.): 65% от ФОТ | 4 | 1846,94 1562,43 | 14,93 5,66 | 7388 | 6250 | 60 23 | 7.46 | 29.84
11 | ФЕР01-02-061-02 Приказ Минстроя России от 30.12.2016 №1039/пр | Засыпка вручную траншей, пазух котлованов и ям, группа грунтов: 2 (100 м3) ИНДЕКС К ПОЗИЦИИ: ФЕР1-2-61-2 ФЕР1-2-61-2 ОЗП=21,77; ЗПМ=21,77 НР (1901 руб.): 80% от ФОТ СП (1069 руб.): 45% от ФОТ | 0,144 14,4/100 | 15870,33 15870,33 |  | 2285 | 2285 |  | 97.2 | 14
Итого по разделу 1 КЛ-10 кВ | [5 empty] | 80471 |  |  |  | 125.26
Раздел 2. Пусконаладочные работы КЛ-10 кВ
12 | ФЕРп01-12-027-01 Приказ Минстроя России от 30.12.2016 №1039/пр | Испытание кабеля силового длиной до 500 м напряжением: до 10 кВ (испытание) (ОЗП=0,8; ЭМ=0,8; ЗПМ=0,8; ТЗ=0,8; ТЗМ=0,8; МДС35 пр.1 т.2 п.5. Производство монтажных работ вблизи объектов, находящихся под высоким напряжением, в том числе в охранной зоне действующей воздушной линии электропередачи ОЗП=1,2; ЭМ=1,2 к расх.; ЗПМ=1,2; ТЗ=1,2; ТЗМ=1,2) ИНДЕКС К ПОЗИЦИИ: ФЕРп1-12-27-1 ФЕРп1-12-27-1 ОЗП=16,21; ЗПМ=16,21 НР (1127 руб.): 65% от ФОТ СП (694 руб.): 40% от ФОТ | 2 | 866,94 866,94 |  | 1734 | 1734 |  | 4.6656 | 9.33
Итого по разделу 2 Пусконаладочные работы КЛ-10 кВ | [5 empty] | 3555 |  |  |  | 9.33
Раздел 3. КЛ-0,4 кВ
13 | ФЕР01-02-057-02 Приказ Минстроя России от 30.12.2016 №1039/пр | Разработка грунта вручную в траншеях глубиной до 2 м без креплений с откосами, группа грунтов: 2 (100 м3) ИНДЕКС К ПОЗИЦИИ: ФЕР1-2-57-2 ФЕР1-2-57-2 ОЗП=21,77; ЗПМ=21,77 НР (7908 руб.): 80% от ФОТ СП (4448 руб.): 45% от ФОТ | 0,378 37,8 / 100 | 26150,12 26150,12 |  | 9885 | 9885 |  | 154 | 58.21
14 | ФЕРм08-02-141-04 Приказ Минстроя России от 30.12.2016 №1039/пр | Кабель до 35 кВ в готовых траншеях без покрытий, масса 1 м: до 6 кг (100 м) ИНДЕКС К ПОЗИЦИИ: ФЕРм8-2-141-4 ФЕРм8-2-141-4 ОЗП=21,77; ЭМ=8,01; ЗПМ=21,77; МАТ=8,32 НР (11722 руб.): 95% от ФОТ СП (8020 руб.): 65% от ФОТ | 2,8 (300-20)/100 | 6435,03 3685,88 | 2126,9 721,24 | 18018 | 10320 | 5955 2019 | 17.6 | 49.28
15 | ФЕРм08-02-142-01 Приказ Минстроя России от 30.12.2016 №1039/пр | Устройство постели при одном кабеле в траншее (100 м) ИНДЕКС К ПОЗИЦИИ: ФЕРм8-2-142-1 ФЕРм8-2-142-1 ОЗП=21,77; ЭМ=8,72; ЗПМ=21,77; МАТ=1,13 НР (1393 руб.): 95% от ФОТ СП (953 руб.): 65% от ФОТ | 0,7 70 / 100 | 3345,88 1110,05 | 2234,67 984,87 | 2342 | 777 | 1564 689 | 5.3 | 3.71
16 | ФЕРм08-02-142-02 Приказ Минстроя России от 30.12.2016 №1039/пр | На каждый последующий кабель добавлять к расценке 08-02-142-01 (100 м) ИНДЕКС К ПОЗИЦИИ: ФЕРм8-2-142-2 ФЕРм8-2-142-2 ОЗП=21,77; ЭМ=8,71; ЗПМ=21,77; МАТ=1,13 НР (291 руб.): 95% от ФОТ СП (199 руб.): 65% от ФОТ | 0,7 70 / 100 | 462,92 416,68 | 45,81 20,25 | 324 | 292 | 32 14 | 1.99 | 1.39
17 | ФЕРм08-02-142-02 Приказ Минстроя России от 30.12.2016 №1039/пр | На каждый последующий кабель добавлять к расценке 08-02-142-01 (100 м) ИНДЕКС К ПОЗИЦИИ: ФЕРм8-2-142-2 ФЕРм8-2-142-2 ОЗП=21,77; ЭМ=8,71; ЗПМ=21,77; МАТ=1,13 НР (291 руб.): 95% от ФОТ СП (199 руб.): 65% от ФОТ | 0,7 70 / 100 | 462,92 416,68 | 45,81 20,25 | 324 | 292 | 32 14 | 1.99 | 1.39
18 | ФЕРм08-02-142-02 Приказ Минстроя России от 30.12.2016 №1039/пр | На каждый последующий кабель добавлять к расценке 08-02-142-01 (100 м) ИНДЕКС К ПОЗИЦИИ: ФЕРм8-2-142-2 ФЕРм8-2-142-2 ОЗП=21,77; ЭМ=8,71; ЗПМ=21,77; МАТ=1,13 НР (291 руб.): 95% от ФОТ СП (199 руб.): 65% от ФОТ | 0,7 70 / 100 | 462,92 416,68 | 45,81 20,25 | 324 | 292 | 32 14 | 1.99 | 1.39
19 | ФЕР22-01-021-03 Приказ Минстроя России от 30.12.2016 №1039/пр | Укладка трубопроводов из полиэтиленовых труб диаметром: 110 мм (Применительно) (км) ИНДЕКС К ПОЗИЦИИ: ФЕР22-1-21-3 ФЕР22-1-21-3 ОЗП=21,77; ЭМ=7,85; ЗПМ=21,77; МАТ=9,17 НР (1413 руб.): 130% от ФОТ СП (967 руб.): 89% от ФОТ | 0,02 20/1000 | 71268,25 45512,8 | 25519,88 8845,15 | 1425 | 910 | 510 177 | 225.04 | 4.5
20 | ФЕРм08-02-412-08 Приказ Минстроя России от 30.12.2016 №1039/пр | Затягивание провода в проложенные трубы и металлические рукава первого одножильного или многожильного в общей оплетке, суммарное сечение: до 240 мм2 (100 м) ИНДЕКС К ПОЗИЦИИ: ФЕРм8-2-412-8 ФЕРм8-2-412-8 ОЗП=21,77; ЭМ=8,41; ЗПМ=21,77; МАТ=6,59 НР (1256 руб.): 95% от ФОТ СП (859 руб.): 65% от ФОТ | 0,2 20 / 100 | 8145,04 6433,91 | 478,28 174,81 | 1629 | 1287 | 96 35 | 31.44 | 6.29
21 | ФЕРм08-02-412-09 Приказ Минстроя России от 30.12.2016 №1039/пр | Затягивание провода в проложенные трубы и металлические рукава каждого последующего одножильного или многожильного в общей оплетке, суммарное сечение: до 6 мм2 (100 м) ИНДЕКС К ПОЗИЦИИ: ФЕРм8-2-412-9 ФЕРм8-2-412-9 ОЗП=21,77; ЭМ=8,39; ЗПМ=21,77; МАТ=5,22 НР (72 руб.): 95% от ФОТ СП (49 руб.): 65% от ФОТ | 0,2 20 / 100 | 432,76 374,44 | 14,93 5,66 | 87 | 75 | 3 1 | 1.83 | 0.37
22 | ФЕРм08-02-167-03 Приказ Минстроя России от 30.12.2016 №1039/пр | Муфта концевая эпоксидная для 3-5-жильного кабеля напряжением до 1 кВ, сечение одной жилы до 120 мм2 (шт) ИНДЕКС К ПОЗИЦИИ: ФЕРм8-2-167-3 ФЕРм8-2-167-3 ОЗП=21,77; ЭМ=8,39; ЗПМ=21,77; МАТ=5,76 НР (11917 руб.): 95% от ФОТ СП (8154 руб.): 65% от ФОТ | 8 | 1846,94 1562,43 | 14,93 5,66 | 14776 | 12499 | 119 45 | 7.46 | 59.68
23 | ФЕР01-02-061-02 Приказ Минстроя России от 30.12.2016 №1039/пр | Засыпка вручную траншей, пазух котлованов и ям, группа грунтов: 2 (100 м3) ИНДЕКС К ПОЗИЦИИ: ФЕР1-2-61-2 ФЕР1-2-61-2 ОЗП=21,77; ЗПМ=21,77 НР (3199 руб.): 80% от ФОТ СП (1800 руб.): 45% от ФОТ | 0,252 25,2 / 100 | 15870,33 15870,33 |  | 3999 | 3999 |  | 97.2 | 24.49
Итого по разделу 3 КЛ-0,4 кВ | [5 empty] | 118732 |  |  |  | 210.7
Раздел 4. Пусконаладочные работы КЛ-0,4 кВ
24 | ФЕРп01-12-027-01 Приказ Минстроя России от 30.12.2016 №1039/пр | Испытание кабеля силового длиной до 500 м напряжением: до 10 кВ (испытание) (ОЗП=0,8; ЭМ=0,8; ЗПМ=0,8; ТЗ=0,8; ТЗМ=0,8; МДС35 пр.1 т.2 п.5. Производство монтажных работ вблизи объектов, находящихся под высоким напряжением, в том числе в охранной зоне действующей воздушной линии электропередачи ОЗП=1,2; ЭМ=1,2 к расх.; ЗПМ=1,2; ТЗ=1,2; ТЗМ=1,2) ИНДЕКС К ПОЗИЦИИ: ФЕРп1-12-27-1 ФЕРп1-12-27-1 ОЗП=16,21; ЗПМ=16,21 НР (2254 руб.): 65% от ФОТ СП (1387 руб.): 40% от ФОТ | 4 | 866,94 866,94 |  | 3468 | 3468 |  | 4.6656 | 18.66
Итого по разделу 4 Пусконаладочные работы КЛ-0,4 кВ | [5 empty] | 7109 |  |  |  | 18.66
Раздел 5. Материалы не учтенные ценником для КЛ-10 кВ
25 | Прайс-лист | Кабель ААБл-10-3х50 (км) (МАТ=1,02) | 0.188 | 549117.26 |  | 103234
26 | Прайс-лист | Труба полиэтиленовая, диаметром 75 мм (м) (МАТ=1,02) | 20 | 185.77 |  | 3715
27 | Прайс-лист | Муфта концевая КВТп-10-35/50 (шт) (МАТ=1,02) | 4 | 1690.14 |  | 6761
28 | Прайс-лист. | Кирпич рядовой, КР 100 (шт.) (МАТ=1,02 к расх.) | 668 | 10.2 |  | 6814
29 | Прайс-лист. | Песок (м3) (МАТ=1,02 к расх.) | 7.2 | 504.32 |  | 3631
30 | Прайс-лист. | Смесь песчано-гравийная природная (м3) (МАТ=1,02 к расх.) | 14.4 | 507.96 |  | 7315
Итого по разделу 5 Материалы не учтенные ценником для КЛ-10 кВ | [5 empty] | 136729
Раздел 6. Материалы не учтенные ценником для КЛ-0,4 кВ
31 | Прайс-лист | Кабель ААБл-1-4х95 (км) (МАТ=1,02) | 0.314 | 614037.96 |  | 192808
32 | Прайс-лист | Труба полиэтиленовая, диаметром 75 мм (м) (МАТ=1,02) | 20 | 185.77 |  | 3715
33 | Прайс-лист | Муфта концевая 4КВТп-1-70/120 (шт) (МАТ=1,02) | 8 | 1093.44 |  | 8748
34 | Прайс-лист. | Кирпич рядовой, КР 100 (шт.) (МАТ=1,02 к расх.) | 820 | 10.2 |  | 8364
35 | Прайс-лист. | Песок (м3) (МАТ=1,02 к расх.) | 10 | 504.32 |  | 5043
36 | Прайс-лист. | Смесь песчано-гравийная природная (м3) (МАТ=1,02 к расх.) | 25.2 | 507.96 |  | 12801
Итого по разделу 6 Материалы не учтенные ценником для КЛ-0,4 кВ | [5 empty] | 231479
ИТОГИ ПО СМЕТЕ:
Итого прямые затраты по смете в текущих ценах | [5 empty] | 456717 | 70050 | 17346 6338 |  | 363.95
Итого прямые затраты по смете с учетом коэффициентов к итогам (ПЗ=1,04 (ОЗП=1,04; ЭМ=1,04; ЗПМ=1,04; МАТ=1,04) (Поз. 1, 11, 7, 25-30, 2-6, 8-10)) | [5 empty] | 463393 | 71018 | 17706 6471 |  | 363.95
Накладные расходы | [5 empty] | 69509
Сметная прибыль | [5 empty] | 45172
Итоги по смете:
Итого Строительные работы | [5 empty] | 425771 |  |  |  | 138.96
Итого Монтажные работы | [5 empty] | 141639 |  |  |  | 197
Итого Прочие затраты | [5 empty] | 10664 |  |  |  | 27.99
Итого | [5 empty] | 578074 |  |  |  | 363.95
В том числе:
Материалы | [5 empty] | 374669
Машины и механизмы | [5 empty] | 17706
ФОТ | [5 empty] | 77489
Накладные расходы | [5 empty] | 69509
Сметная прибыль | [5 empty] | 45172
Итого СМР для расчета лимитированных затрат | [5 empty] | 567410
Производство работ в зимнее время 5,49% от 567410 | [5 empty] | 31151
Командировочные расходы (363,95+23,58)/8*500 | [5 empty] | 24221
Итого | [5 empty] | 622782
Итого с прочими затратами (10 664) | [5 empty] | 633446
Непредвиденные затраты 1,5% от 633446 | [5 empty] | 9502
ВСЕГО по смете | [5 empty] | 642948 |  |  |  | 363.95