## ЛСР по форме №4
Строительство ТП 10/0,4 кВ г.Свободный
(наименование стройки)
ЛОКАЛЬНЫЙ СМЕТНЫЙ РАСЧЕТ № 1
(локальная смета)
на | Строительство ТП 10-0,4 кВ ООО Ар-Строй
(наименование работ и затрат, наименование объекта)
Основание:
| Сметная стоимость _______________________________________________________________________________________________ |  | ___________________________2886,395 |  | тыс. руб.
| строительных работ _______________________________________________________________________________________________ |  | _______________________________________________________________________________________________2591,469 |  | тыс. руб.
| монтажных работ _______________________________________________________________________________________________ |  | _______________________________________________________________________________________________40,024 |  | тыс. руб.
| прочих _______________________________________________________________________________________________ |  | _______________________________________________________________________________________________29,390 |  | тыс. руб.
| Средства на оплату труда _______________________________________________________________________________________________ |  | ___________________________55,857 |  | тыс. руб.
| Сметная трудоемкость _______________________________________________________________________________________________ |  | _______________________________________________________________________________________________245,63 |  | чел.час
| Составлен(а) в текущих (прогнозных) ценах по состоянию на ______________ |  |  | 3кв.2019г.
№ пп | Шифр и номер позиции норматива | Наименование работ и затрат, единица измерения | Количество | Стоимость единицы, руб. |  | Общая стоимость, руб. |  |  | Затраты труда рабочих, чел.-ч, не занятых обслуживанием машин
|  |  |  | всего | эксплуата- ции машин | Всего | оплаты труда | эксплуата- ция машин
|  |  |  | оплаты труда | в т.ч. оплаты труда |  |  | в т.ч. оплаты труда | на единицу | всего
1 | 2 | 3 | 4 | 5 | 6 | 7 | 8 | 9 | 10 | 11
Раздел 1. Строительно-монтажные работы
1 | ФЕР01-02-027-02 Приказ Минстроя России от 30.12.2016 №1039/пр | Планировка площадей: механизированным способом, группа грунтов 2 (1000 м2) ИНДЕКС К ПОЗИЦИИ: ФЕР1-2-27-2 ФЕР1-2-27-2 ОЗП=21,77; ЭМ=12,82; ЗПМ=21,77 НР (10,25 руб.): 80% от ФОТ СП (5,76 руб.): 45% от ФОТ | 0,0396 39,6/1000 | 1357.25 | 1357,25 323,5 | 53.75 |  | 53,75 12,81
2 | ФЕР08-01-002-02 Приказ Минстроя России от 30.12.2016 №1039/пр | Устройство основания под фундаменты: ПГС (м3) ИНДЕКС К ПОЗИЦИИ: ФЕР8-1-2-2 ФЕР8-1-2-2 ОЗП=21,77; ЭМ=7,63; ЗПМ=21,77; МАТ=9,57 НР (13648,77 руб.): 122% от ФОТ СП (8950,02 руб.): 80% от ФОТ | 19.8 | 805,39 426,91 | 374,94 121,04 | 15946.72 | 8452.82 | 7423,81 2396,59 | 2.4 | 47.52
3 | ФЕР33-04-029-04 Приказ Минстроя России от 30.12.2016 №1039/пр | Устройство фундаментов для комплектных трансформаторных подстанций киоскового типа: с укладкой на горизонтальную поверхность 6-ти лежней (компл.) ИНДЕКС К ПОЗИЦИИ: ФЕР33-4-29-4 ФЕР33-4-29-4 ОЗП=21,77; ЭМ=8,23; ЗПМ=21,77 НР (2954,72 руб.): 105% от ФОТ СП (1688,41 руб.): 60% от ФОТ | 1 | 5044,81 1671,5 | 3373,31 1075,66 | 5044.81 | 1671.5 | 3373,31 1075,66 | 8.56 | 8.56
4 | ФЕР33-04-029-05 Приказ Минстроя России от 30.12.2016 №1039/пр | Установка оборудования для комплектных трансформаторных подстанций киоскового типа: тупиковых подстанций с кабельными вводами (компл.) ИНДЕКС К ПОЗИЦИИ: ФЕР33-4-29-5 ФЕР33-4-29-5 ОЗП=21,77; ЭМ=8,23; ЗПМ=21,77 НР (4290,83 руб.): 105% от ФОТ СП (2451,9 руб.): 60% от ФОТ | 1 | 6658,14 2722,56 | 3935,58 1255,04 | 6658.14 | 2722.56 | 3935,58 1255,04 | 13 | 13
5 | ФЕР33-03-004-01 Приказ Минстроя России от 30.12.2016 №1039/пр | Забивка вертикальных заземлителей механизированная на глубину до 5 м (шт) (МАТ=0 к расх.) ИНДЕКС К ПОЗИЦИИ: ФЕР33-3-4-1 ФЕР33-3-4-1 ОЗП=21,77; ЭМ=4,6; ЗПМ=21,77; МАТ=6,85 НР (3031,93 руб.): 105% от ФОТ СП (1732,53 руб.): 60% от ФОТ | 10 | 669,61 149,12 | 520,49 133,67 | 6696.1 | 1491.2 | 5204,9 1336,70 | 0.81 | 8.1
6 | ФЕР01-02-057-02 Приказ Минстроя России от 30.12.2016 №1039/пр | Разработка грунта вручную в траншеях глубиной до 2 м без креплений с откосами, группа грунтов: 2 (100 м3) ИНДЕКС К ПОЗИЦИИ: ФЕР1-2-57-2 ФЕР1-2-57-2 ОЗП=21,77; ЗПМ=21,77 НР (2219,2 руб.): 80% от ФОТ СП (1248,3 руб.): 45% от ФОТ | 0,102 10,2/100 | 26150,12 26150,12 |  | 2667.31 | 2667.31 |  | 154 | 15.71
7 | ФЕР33-04-015-01 Приказ Минстроя России от 30.12.2016 №1039/пр | Устройство шин заземления опор ВЛ и подстанций (10 м) (МАТ=0 к расх.) ИНДЕКС К ПОЗИЦИИ: ФЕР33-4-15-1 ФЕР33-4-15-1 ОЗП=21,77; ЭМ=9,09; ЗПМ=21,77; МАТ=5,96 НР (1554,3 руб.): 105% от ФОТ СП (888,17 руб.): 60% от ФОТ | 4 40/10 | 454,91 331,56 | 123,35 25,25 | 1819.64 | 1326.24 | 493,4 101,00 | 1.8 | 7.2
8 | ФЕР01-02-061-02 Приказ Минстроя России от 30.12.2016 №1039/пр | Засыпка вручную траншей, пазух котлованов и ям, группа грунтов: 2 (100 м3) ИНДЕКС К ПОЗИЦИИ: ФЕР1-2-61-2 ФЕР1-2-61-2 ОЗП=21,77; ЗПМ=21,77 НР (1346,82 руб.): 80% от ФОТ СП (757,58 руб.): 45% от ФОТ | 0,102 10,2/100 | 15870,33 15870,33 |  | 1618.77 | 1618.77 |  | 97.2 | 9.91
9 | ФЕРм08-05-045-02 Приказ Минстроя России от 30.12.2016 №1039/пр | Устройство заземляющего проводника (металлосвязь)(между КТПН и нейтралью транс., нейтралью и корпусом транс.) (100 м) (МАТ=0 к расх.) ИНДЕКС К ПОЗИЦИИ: ФЕРм8-5-45-2 ФЕРм8-5-45-2 ОЗП=21,77; ЭМ=8,25; ЗПМ=21,77; МАТ=4,07 НР (117,86 руб.): 95% от ФОТ СП (80,64 руб.): 65% от ФОТ | 0,05 5/100 | 2646,66 2224,68 | 421,98 167,63 | 132.33 | 111.23 | 21,1 8,38 | 11 | 0.55
10 | ФЕРм08-01-026-04 Приказ Минстроя России от 30.12.2016 №1039/пр | Шкаф 6-10 кВ внутренней установки с выключателем без коридора обслуживания (прим. камера сборная КСО) (шт) ИНДЕКС К ПОЗИЦИИ: ФЕРм8-1-26-4 ФЕРм8-1-26-4 ОЗП=21,77; ЭМ=8,1; ЗПМ=21,77; МАТ=5,89 НР (13746,5 руб.): 95% от ФОТ СП (9405,5 руб.): 65% от ФОТ | 2 | 7949,89 6638,76 | 1067,99 330,69 | 15899.78 | 13277.52 | 2135,98 661,38 | 31.7 | 63.4
Итого по разделу 1 Строительно-монтажные работы | [5 empty] | 128928.84 |  |  |  | 173.95
Раздел 2. Подготовительные и пуско-наладочные работы
11 | ФЕРп01-02-002-02 Приказ Минстроя России от 30.12.2016 №1039/пр | Трансформатор силовой трехфазный масляный двухобмоточный напряжением: до 11 кВ, мощностью до 1,6 МВА (шт) (Прил.2, Табл.4, п.3 Производство работ осуществляется в охранной зоне действующей воздушной линии электропередачи, вблизи объектов, находящихся под напряжением, внутри объектов капитального строительства, внутренняя проводка в которых не обесточена, если это приведет к ограничению действий рабочих в соответствии с требованиями техники безопасности. ОЗП=1,2; ТЗ=1,2) ИНДЕКС К ПОЗИЦИИ: ФЕРп1-2-2-2 ФЕРп1-2-2-2 ОЗП=16,21; ЗПМ=16,21 НР (3540,02 руб.): 65% от ФОТ СП (2178,47 руб.): 40% от ФОТ | 2 | 2723,09 2723,09 |  | 5446.18 | 5446.18 |  | 12.96 | 25.92
12 | ФЕРп01-12-020-01 Приказ Минстроя России от 30.12.2016 №1039/пр | Испытание сборных и соединительных шин напряжением: до 11 кВ (испытание) (Прил.2, Табл.4, п.3 Производство работ осуществляется в охранной зоне действующей воздушной линии электропередачи, вблизи объектов, находящихся под напряжением, внутри объектов капитального строительства, внутренняя проводка в которых не обесточена, если это приведет к ограничению действий рабочих в соответствии с требованиями техники безопасности. ОЗП=1,2; ТЗ=1,2) ИНДЕКС К ПОЗИЦИИ: ФЕРп1-12-20-1 ФЕРп1-12-20-1 ОЗП=16,21; ЗПМ=16,21 НР (3169,16 руб.): 65% от ФОТ СП (1950,25 руб.): 40% от ФОТ | 3 | 1625,21 1625,21 |  | 4875.63 | 4875.63 |  | 8.748 | 26.24
13 | ФЕРп01-11-028-02 Приказ Минстроя России от 30.12.2016 №1039/пр | Измерение сопротивления изоляции мегаомметром: обмоток машин и аппаратов (измерение) (Прил.2, Табл.4, п.3 Производство работ осуществляется в охранной зоне действующей воздушной линии электропередачи, вблизи объектов, находящихся под напряжением, внутри объектов капитального строительства, внутренняя проводка в которых не обесточена, если это приведет к ограничению действий рабочих в соответствии с требованиями техники безопасности. ОЗП=1,2; ТЗ=1,2) ИНДЕКС К ПОЗИЦИИ: ФЕРп1-11-28-2 ФЕРп1-11-28-2 ОЗП=16,21; ЗПМ=16,21 НР (39,08 руб.): 65% от ФОТ СП (24,05 руб.): 40% от ФОТ | 3 | 20,04 20,04 |  | 60.12 | 60.12 |  | 0.096 | 0.29
14 | ФЕРп01-11-027-02 Приказ Минстроя России от 30.12.2016 №1039/пр | Измерение токов утечки: ограничителя напряжения (измерение) (Прил.2, Табл.4, п.3 Производство работ осуществляется в охранной зоне действующей воздушной линии электропередачи, вблизи объектов, находящихся под напряжением, внутри объектов капитального строительства, внутренняя проводка в которых не обесточена, если это приведет к ограничению действий рабочих в соответствии с требованиями техники безопасности. ОЗП=1,2; ТЗ=1,2) ИНДЕКС К ПОЗИЦИИ: ФЕРп1-11-27-2 ФЕРп1-11-27-2 ОЗП=16,21; ЗПМ=16,21 НР (981,28 руб.): 65% от ФОТ СП (603,86 руб.): 40% от ФОТ | 3 | 503,22 503,22 |  | 1509.66 | 1509.66 |  | 2.424 | 7.27
15 | ФЕРп01-12-021-02 Приказ Минстроя России от 30.12.2016 №1039/пр | Испытание аппарата коммутационного напряжением: до 35 кВ (испытание) (Прил.2, Табл.4, п.3 Производство работ осуществляется в охранной зоне действующей воздушной линии электропередачи, вблизи объектов, находящихся под напряжением, внутри объектов капитального строительства, внутренняя проводка в которых не обесточена, если это приведет к ограничению действий рабочих в соответствии с требованиями техники безопасности. ОЗП=1,2; ТЗ=1,2) ИНДЕКС К ПОЗИЦИИ: ФЕРп1-12-21-2 ФЕРп1-12-21-2 ОЗП=16,21; ЗПМ=16,21 НР (433,81 руб.): 65% от ФОТ СП (266,96 руб.): 40% от ФОТ | 1 | 667,4 667,4 |  | 667.4 | 667.4 |  | 3.396 | 3.4
16 | ФЕРп01-11-013-01 Приказ Минстроя России от 30.12.2016 №1039/пр | Замер полного сопротивления цепи "фаза-нуль" (шт) (Прил.2, Табл.4, п.3 Производство работ осуществляется в охранной зоне действующей воздушной линии электропередачи, вблизи объектов, находящихся под напряжением, внутри объектов капитального строительства, внутренняя проводка в которых не обесточена, если это приведет к ограничению действий рабочих в соответствии с требованиями техники безопасности. ОЗП=1,2; ТЗ=1,2) ИНДЕКС К ПОЗИЦИИ: ФЕРп1-11-13-1 ФЕРп1-11-13-1 ОЗП=16,21; ЗПМ=16,21 НР (592,49 руб.): 65% от ФОТ СП (364,61 руб.): 40% от ФОТ | 3 | 303,84 303,84 |  | 911.52 | 911.52 |  | 1.464 | 4.39
17 | ФЕРп01-11-010-01 Приказ Минстроя России от 30.12.2016 №1039/пр | Измерение сопротивления растеканию тока: заземлителя (измерение) (Прил.2, Табл.4, п.3 Производство работ осуществляется в охранной зоне действующей воздушной линии электропередачи, вблизи объектов, находящихся под напряжением, внутри объектов капитального строительства, внутренняя проводка в которых не обесточена, если это приведет к ограничению действий рабочих в соответствии с требованиями техники безопасности. ОЗП=1,2; ТЗ=1,2) ИНДЕКС К ПОЗИЦИИ: ФЕРп1-11-10-1 ФЕРп1-11-10-1 ОЗП=16,21; ЗПМ=16,21 НР (197,5 руб.): 65% от ФОТ СП (121,54 руб.): 40% от ФОТ | 1 | 303,84 303,84 |  | 303.84 | 303.84 |  | 1.464 | 1.46
18 | ФЕРп01-11-011-01 Приказ Минстроя России от 30.12.2016 №1039/пр | Проверка наличия цепи между заземлителями и заземленными элементами (100 измерений) (Прил.2, Табл.4, п.3 Производство работ осуществляется в охранной зоне действующей воздушной линии электропередачи, вблизи объектов, находящихся под напряжением, внутри объектов капитального строительства, внутренняя проводка в которых не обесточена, если это приведет к ограничению действий рабочих в соответствии с требованиями техники безопасности. ОЗП=1,2; ТЗ=1,2) ИНДЕКС К ПОЗИЦИИ: ФЕРп1-11-11-1 ФЕРп1-11-11-1 ОЗП=16,21; ЗПМ=16,21 НР (209,83 руб.): 65% от ФОТ СП (129,12 руб.): 40% от ФОТ | 0,1 10/100 | 3228,06 3228,06 |  | 322.81 | 322.81 |  | 15.552 | 1.56
19 | ФЕРп01-11-028-01 Приказ Минстроя России от 30.12.2016 №1039/пр | Измерение сопротивления изоляции (на линию) мегаомметром кабельных и других линий, предназначенных для передачи электроэнергии к распределительным устройствам, щитам, шкафам, коммутационным аппаратам и электропотребителям (шт) (Прил.2, Табл.4, п.3 Производство работ осуществляется в охранной зоне действующей воздушной линии электропередачи, вблизи объектов, находящихся под напряжением, внутри объектов капитального строительства, внутренняя проводка в которых не обесточена, если это приведет к ограничению действий рабочих в соответствии с требованиями техники безопасности. ОЗП=1,2; ТЗ=1,2) ИНДЕКС К ПОЗИЦИИ: ФЕРп1-11-28-1 ФЕРп1-11-28-1 ОЗП=16,21; ЗПМ=16,21 НР (155,51 руб.): 65% от ФОТ СП (95,7 руб.): 40% от ФОТ | 3 | 79,75 79,75 |  | 239.25 | 239.25 |  | 0.384 | 1.15
Итого по разделу 2 Подготовительные и пуско-наладочные работы | [5 empty] | 29389.64 |  |  |  | 71.68
Раздел 3. МАТЕРИАЛЫ НЕ УЧТЕННЫЕ ЦЕННИКОМ
20 | Прайс-лист. | Блок ФБС 12.6.6 (шт.) | 4 | 3125.86 |  | 12503.44
21 | Прайс-лист. | Блок ФБС 24.6.6 (шт.) | 3 | 4895 |  | 14685
22 | Прайс-лист. | Изолятор ШС-20УО (шт.) (МАТ=1,02 к расх.) | 7 | 403.49 |  | 2824.43
23 | Прайс-лист. | Колпачек К-7 (шт.) (МАТ=1,02 к расх.) | 7 | 9.3 |  | 65.1
24 | Прайс-лист. | Зажим плашечный ПС 1-1А (шт.) (МАТ=1,02 к расх.) | 1 | 64.38 |  | 64.38
25 | Прайс-лист. | Трансформаторная подстанция 2КТПК 400/10/0,4 УХЛ1 с ТМГ 400 (шт.) | 1 | 2367796.61 |  | 2367796.61
26 | Прайс-лист. | Сталь круглая углеродистая обыкновенного качества марки ВСт3пс5-1 диаметром: 18 мм (т) (МАТ=1,02 к расх.) | 0,06 60/1000 | 40770.42 |  | 2446.23
27 | Прайс-лист. | Сталь круглая углеродистая обыкновенного качества марки ВСт3пс5-1 диаметром: 10 мм (т) (МАТ=1,02 к расх.) | 0,0247 24,7/1000 | 38730.42 |  | 956.64
28 | Прайс-лист. | Сталь полосовая 40*4 (кг) (МАТ=1,02 к расх.) | 7.5 | 90.28 |  | 677.1
29 | Прайс-лист. | Электроды с основным покрытием диаметром: 3 мм Э42А (кг) (МАТ=1,02 к расх.) | 3 | 60.65 |  | 181.95
30 | Прайс-лист. | Смесь песчано-гравийная природная (м3) (МАТ=1,02 к расх.) | 8 5*1,6 | 507.96 |  | 4063.68
31 | Прайс-лист. | Краска для наружных работ: черная, марок МА-015, ПФ-014 (кг) (МАТ=1,02 к расх.) | 0.9 | 52.45 |  | 47.21
Итого по разделу 3 МАТЕРИАЛЫ НЕ УЧТЕННЫЕ ЦЕННИКОМ | [5 empty] | 2502564.24
ИТОГИ ПО СМЕТЕ:
Итого прямые затраты по смете в текущих ценах | [5 empty] | 2477185.53 | 47675.56 | 22641,83 6847,56 |  | 245.63
Итого прямые затраты по смете с учетом коэффициентов к итогам (К зоны ПЗ=1,04 (ОЗП=1,04; ЭМ=1,04; МАТ=1,04) (Поз. 1-5, 7, 6, 8, 20-31, 9-10)) | [5 empty] | 2575699.49 | 49009.12 | 23547,50 6847,56 |  | 245.63
Накладные расходы | [5 empty] | 52239.85
Сметная прибыль | [5 empty] | 32943.38
Итоги по смете:
Итого Строительные работы | [5 empty] | 2591469.19 |  |  |  | 110
Итого Монтажные работы | [5 empty] | 40023.89 |  |  |  | 63.95
Итого Прочие затраты | [5 empty] | 29389.64 |  |  |  | 71.68
Итого | [5 empty] | 2660882.72 |  |  |  | 245.63
В том числе:
Материалы | [5 empty] | 2503142.87
Машины и механизмы | [5 empty] | 23547.5
ФОТ | [5 empty] | 55856.68
Накладные расходы | [5 empty] | 52239.85
Сметная прибыль | [5 empty] | 32943.38
Итого СМР для расчета лимитированных затрат | [5 empty] | 2631493.08
Командировочные расходы (245,63+27,53)/8*500 | [5 empty] | 17072.5
Производство работ в зимнее время 6,3% от 2631493,08 | [5 empty] | 165784.06
Итого | [5 empty] | 2814349.64
Итого с прочими затратами (29 389,64) | [5 empty] | 2843739.28
Непредвиденные 1,5% от 2843739,28 | [5 empty] | 42656.09
ВСЕГО по смете | [5 empty] | 2886395.37 |  |  |  | 245.63