## ЛСР 17 граф с оборудованием
ЛОКАЛЬНЫЙ СМЕТНЫЙ РАСЧЕТ № 1
(локальная смета)
|  | на | Строительство КЛ 0,4 кВ г. Свободный (ОАО "Благовещенскстрой")
(наименование работ и затрат, наименование объекта)
Основание: 1469-11-10/19
|  |  | Сметная стоимость _______________________________________________________________________________________________ | [5 empty] | ___________________________887,971 |  | тыс. руб.
|  |  | строительных работ _______________________________________________________________________________________________ | [5 empty] | _______________________________________________________________________________________________650,432 |  | тыс. руб.
|  |  | монтажных работ _______________________________________________________________________________________________ | [5 empty] | _______________________________________________________________________________________________136,005 |  | тыс. руб.
|  |  | прочих _______________________________________________________________________________________________ | [5 empty] | _______________________________________________________________________________________________9,984 |  | тыс. руб.
|  |  | Средства на оплату труда _______________________________________________________________________________________________ | [5 empty] | ___________________________64,197 |  | тыс. руб.
|  |  | Сметная трудоемкость _______________________________________________________________________________________________ | [5 empty] | _______________________________________________________________________________________________252,27 |  | чел.час
|  |  | Трудозатраты механизаторов _______________________________________________________________________________________________ | [5 empty] | _______________________________________________________________________________________________51,29 |  | чел.час
Составлен(а) в текущих (прогнозных) ценах по состоянию на 3 кв-л 2019 г.
№ пп | Обосно- вание | Наименование | Ед. изм. | Кол. | Стоимость единицы, руб. |  |  |  | Общая стоимость, руб. |  |  |  |  | Т/з осн. раб.на ед. | Т/з осн. раб. Всего | Общая масса обору-дования, т
[5 empty] | Всего | В том числе |  |  | Обору- дование | Всего | В том числе
[6 empty] | Осн.З/п | Эк.Маш | З/пМех |  |  | Осн.З/п | Эк.Маш | З/пМех
1 | 2 | 3 | 4 | 5 | 6 | 7 | 8 | 9 | 10 | 11 | 12 | 13 | 14 | 15 | 16 | 17
Раздел 1. Монтажные работы КЛ 0,4 кВ (Строительство)
1 | ФЕР01-02-057-02 Приказ Минстроя России от 30.12.2016 №1039/пр | Разработка грунта вручную в траншеях глубиной до 2 м без креплений с откосами, группа грунтов: 2 ИНДЕКС К ПОЗИЦИИ: ФЕР1-2-57-2 ФЕР1-2-57-2 ОЗП=21,77; ЗПМ=21,77 НР (10133,27 руб.): 80% от ФОТ СП (5699,97 руб.): 45% от ФОТ | 100 м3 | 0,405 40,5 / 100 | 26150.12 | 26150.12 |  |  |  | 10590.8 | 10590.8 |  |  | 154 | 62.37
2 | ФЕРм08-02-142-01 Приказ Минстроя России от 30.12.2016 №1039/пр | Устройство постели при одном кабеле в траншее ИНДЕКС К ПОЗИЦИИ: ФЕРм8-2-142-1 ФЕРм8-2-142-1 ОЗП=21,77; ЭМ=8,72; ЗПМ=21,77; МАТ=1,13 НР (3272,09 руб.): 95% от ФОТ СП (2238,8 руб.): 65% от ФОТ | 100 м | 1,4 (150-10) / 100 | 3345.88 | 1110.05 | 2234.67 | 984.87 |  | 4684.23 | 1554.07 | 3128.54 | 1378.82 | 5.3 | 7.42
3 | ФЕРм08-02-142-02 Приказ Минстроя России от 30.12.2016 №1039/пр | На каждый последующий кабель добавлять к расценке 08-02-142-01 ИНДЕКС К ПОЗИЦИИ: ФЕРм8-2-142-2 ФЕРм8-2-142-2 ОЗП=21,77; ЭМ=8,71; ЗПМ=21,77; МАТ=1,13 НР (693,77 руб.): 95% от ФОТ СП (474,68 руб.): 65% от ФОТ | 100 м | 1,4 (150-10) / 100 | 462.92 | 416.68 | 45.81 | 20.25 |  | 648.09 | 583.35 | 64.13 | 28.35 | 1.99 | 2.79
4 | ФЕРм08-02-141-04 Приказ Минстроя России от 30.12.2016 №1039/пр | Кабель до 35 кВ в готовых траншеях без покрытий, масса 1 м: до 6 кг (МАТ=0 к расх.) ИНДЕКС К ПОЗИЦИИ: ФЕРм8-2-141-4 ФЕРм8-2-141-4 ОЗП=21,77; ЭМ=8,01; ЗПМ=21,77; МАТ=8,32 НР (13932,39 руб.): 95% от ФОТ СП (9532,69 руб.): 65% от ФОТ | 100 м | 2,8 ((150-10)*2) / 100 | 5812.77 | 3685.88 | 2126.89 | 721.24 |  | 16275.76 | 10320.47 | 5955.29 | 2019.47 | 17.6 | 49.28
5 | ФЕРм08-02-143-01 Приказ Минстроя России от 30.12.2016 №1039/пр | Покрытие кабеля, проложенного в траншее: кирпичом одного кабеля ИНДЕКС К ПОЗИЦИИ: ФЕРм8-2-143-1 ФЕРм8-2-143-1 ОЗП=21,77; ЭМ=8,41; ЗПМ=21,77; МАТ=1,13 НР (3181,7 руб.): 95% от ФОТ СП (2176,95 руб.): 65% от ФОТ | 100 м | 1,4 (150-10) / 100 | 3677.64 | 1091.11 | 2585.4 | 945.47 |  | 5148.7 | 1527.55 | 3619.56 | 1323.66 | 5.21 | 7.29
6 | ФЕРм08-02-143-02 Приказ Минстроя России от 30.12.2016 №1039/пр | Покрытие кабеля, проложенного в траншее: кирпичом каждого последующего ИНДЕКС К ПОЗИЦИИ: ФЕРм8-2-143-2 ФЕРм8-2-143-2 ОЗП=21,77; ЭМ=8,41; ЗПМ=21,77; МАТ=1,13 НР (1667,08 руб.): 95% от ФОТ СП (1140,63 руб.): 65% от ФОТ | 100 м | 1,4 (150-10) / 100 | 1930.29 | 569.72 | 1359.98 | 497.44 |  | 2702.41 | 797.61 | 1903.97 | 696.42 | 2.72 | 3.81
7 | ФЕР34-02-003-01 Приказ Минстроя России от 30.12.2016 №1039/пр | Устройство трубопроводов из полиэтиленовых труб: до 2 отверстий 1 193,20 = 32 723,20 - 1000 x 31,53 ИНДЕКС К ПОЗИЦИИ: ФЕР34-2-3-1 ФЕР34-2-3-1 ОЗП=21,77; ЗПМ=21,77; МАТ=10,04 НР (585,93 руб.): 100% от ФОТ СП (380,85 руб.): 65% от ФОТ | км | 0,02 (10*2)/1000 | 25178.09 | 24495.17 |  |  |  | 503.56 | 489.9 |  |  | 133 | 2.66
8 | ФССЦ-24.3.03.13-0501 Приказ Минстроя России от 30.12.2016 №1039/пр | Трубы полиэтиленовые низкого давления (ПНД) с наружным диаметром 110 мм ИНДЕКС К ПОЗИЦИИ: ФССЦ-24.3.03.13-0501 Материалы МАТ=10,05 | м | -20 -Ф1.р1 | 316.88 |  |  |  |  | -6337.6
9 | ФЕРм08-02-412-08 Приказ Минстроя России от 30.12.2016 №1039/пр | Затягивание провода в проложенные трубы и металлические рукава первого одножильного или многожильного в общей оплетке, суммарное сечение: до 240 мм2 ИНДЕКС К ПОЗИЦИИ: ФЕРм8-2-412-8 ФЕРм8-2-412-8 ОЗП=21,77; ЭМ=8,41; ЗПМ=21,77; МАТ=6,59 НР (1500,23 руб.): 95% от ФОТ СП (1026,47 руб.): 65% от ФОТ | 100 м | 0,2 (10*2) / 100 | 8145.04 | 6433.91 | 478.28 | 174.81 |  | 1629.01 | 1286.78 | 95.66 | 34.96 | 31.44 | 6.29
10 | ФЕРм08-02-165-04 Приказ Минстроя России от 30.12.2016 №1039/пр | Муфта концевая эпоксидная для 3-жильного кабеля напряжением: 1 кВ, сечение одной жилы до 240 мм2 ИНДЕКС К ПОЗИЦИИ: ФЕРм8-2-165-4 ФЕРм8-2-165-4 ОЗП=21,77; ЭМ=6,31; ЗПМ=21,77; МАТ=6,37 НР (14654,96 руб.): 95% от ФОТ СП (10027,08 руб.): 65% от ФОТ | шт | 4 | 6972.79 | 1520.42 | 5429.63 | 1772.3 |  | 27891.16 | 6081.68 | 21718.52 | 7089.2 | 7.26 | 29.04
11 | ФЕР01-02-061-02 Приказ Минстроя России от 30.12.2016 №1039/пр | Засыпка вручную траншей, пазух котлованов и ям, группа грунтов: 2 (ПГС) ИНДЕКС К ПОЗИЦИИ: ФЕР1-2-61-2 ФЕР1-2-61-2 ОЗП=21,77; ЗПМ=21,77 НР (4099,88 руб.): 80% от ФОТ СП (2306,18 руб.): 45% от ФОТ | 100 м3 | 0,27 27 / 100 | 15870.33 | 15870.33 |  |  |  | 4284.99 | 4284.99 |  |  | 97.2 | 26.24
Итого по разделу 1 Монтажные работы КЛ 0,4 кВ (Строительство) | [9 empty] | 171012.04 |  |  |  |  | 226.77
Раздел 2. Материалы не учтенные ценником
12 | Прайс-лист. | Кабель ААБлУ-1 - 4х240 | км | 0.314 | 1735343.24 |  |  |  |  | 544897.78
13 | Прайс-лист. | Муфта концевая внутренней/наружней установки 4КВТп-1 - 150/240 | шт. | 4 | 929.87 |  |  |  |  | 3719.48
14 | Прайс-лист. | Наконечники кабельные алюминиевые ТА-240 | шт. | 8 | 31.7 |  |  |  |  | 253.6
15 | Прайс-лист. | Кирпич красный | шт | 1251 | 13 |  |  |  |  | 16263
16 | Прайс-лист. | Труба ПНД100 | м | 20 | 316.56 |  |  |  |  | 6331.2
17 | ФССЦ-02.3.01.02-0012 | Песок природный для строительных: работ очень мелкий | м3 | 13.5 | 494.43 |  |  |  |  | 6674.81
18 | ФССЦ-02.2.04.03-0003 | Смесь песчано-гравийная природная | м3 | 27 | 504.26 |  |  |  |  | 13615.02
Итого по разделу 2 Материалы не учтенные ценником | [9 empty] | 615425.09
Раздел 3. Пусконаладочные работы
19 | ФЕРп01-12-027-01 Приказ Минстроя России от 30.12.2016 №1039/пр | Испытание кабеля силового длиной до 500 м напряжением: до 10 кВ ИНДЕКС К ПОЗИЦИИ: ФЕРп1-12-27-1 ФЕРп1-12-27-1 ОЗП=16,21; ЗПМ=16,21 НР (2347,96 руб.): 65% от ФОТ СП (1444,9 руб.): 40% от ФОТ | испытание | 4 | 903.06 | 903.06 |  |  |  | 3612.24 | 3612.24 |  |  | 4.86 | 19.44
20 | ФЕРп01-11-027-02 Приказ Минстроя России от 30.12.2016 №1039/пр | Измерение токов утечки: ограничителя напряжения ИНДЕКС К ПОЗИЦИИ: ФЕРп1-11-27-2 ФЕРп1-11-27-2 ОЗП=16,21; ЗПМ=16,21 НР (817,73 руб.): 65% от ФОТ СП (503,22 руб.): 40% от ФОТ | измерение | 3 | 419.35 | 419.35 |  |  |  | 1258.05 | 1258.05 |  |  | 2.02 | 6.06
Итого по разделу 3 Пусконаладочные работы | [9 empty] | 9984.1 |  |  |  |  | 25.5
ИТОГИ ПО СМЕТЕ:
Итого прямые затраты по смете в текущих ценах | [9 empty] | 664646.29 | 42387.49 | 36485.67 | 12570.88 |  | 222.69
Итого прямые затраты по смете с учетом коэффициентов к итогам | [9 empty] | 702581.79 | 49740.87 | 43636.87 | 14456.51 |  | 252.27
В том числе, справочно:
К зоны ПЗ=1,04 (ОЗП=1,04; ЭМ=1,04; МАТ=1,04) (Поз. 1, 11, 7-8, 12-18, 2-6, 9-10) | [9 empty] | 26391.04 | 1500.69 | 1459.43
Прил.2, Табл.1, п.2 Производство работ осуществляется на территории действующего предприятия с наличием в зоне производства работ одного или нескольких из перечисленных ниже факторов: разветвленной сети транспортных и инженерных коммуникаций; стесненных условий для складирования материалов; действующего технологического оборудования; движения технологического транспорта. ОЗП=1,15; ЭМ=1,15; ЗПМ=1,15; ТЗ=1,15; ТЗМ=1,15 (Поз. 1, 11, 7-8, 2-6, 9-10) | [9 empty] | 11544.46 | 5852.68 | 5691.77 | 1885.63 |  | 29.5785
Накладные расходы | [9 empty] | 56887
В том числе, справочно:
65% ФОТ (от 4870,29) (Поз. 19-20) | [9 empty] | 3165.69
80% ФОТ (от 17791,44) (Поз. 1, 11) | [9 empty] | 14233.15
95% ФОТ (от 40949,72) (Поз. 2-6, 9-10) | [9 empty] | 38902.23
100% ФОТ (от 585,93) (Поз. 7-8) | [9 empty] | 585.93
Сметная прибыль | [9 empty] | 36952.44
В том числе, справочно:
40% ФОТ (от 4870,29) (Поз. 19-20) | [9 empty] | 1948.12
45% ФОТ (от 17791,44) (Поз. 1, 11) | [9 empty] | 8006.15
65% ФОТ (от 41535,65) (Поз. 7-8, 2-6, 9-10) | [9 empty] | 26998.17
Итоги по смете:
Итого Строительные работы | [9 empty] | 650431.64 |  |  |  |  | 104.96
Итого Монтажные работы | [9 empty] | 136005.49 |  |  |  |  | 121.81
Итого Прочие затраты | [9 empty] | 9984.1 |  |  |  |  | 25.5
Итого | [9 empty] | 796421.23 |  |  |  |  | 252.27
В том числе:
Материалы | [9 empty] | 609204.05
Машины и механизмы | [9 empty] | 43636.87
ФОТ | [9 empty] | 64197.38
Накладные расходы | [9 empty] | 56887
Сметная прибыль | [9 empty] | 36952.44
Итого СМР для расчета лимитированных затрат | [9 empty] | 786437.13
Командировочные расходы (ТЗ+ТЗМ)/8*500 | [9 empty] | 18972.5
Производство работ в зимнее время 8,4*0,9 (прим.) 7,56% | [9 empty] | 59454.65
Итого | [9 empty] | 864864.28
Итого с прочими затратами (9 984,10) | [9 empty] | 874848.38
Непредвиденные 1,5% | [9 empty] | 13122.73
ВСЕГО по смете | [9 empty] | 887971.11 |  |  |  |  | 252.27