## БИМ инд. по статьям
УТВЕРЖДАЮ:
_______________
ЛОКАЛЬНЫЙ СМЕТНЫЙ РАСЧЕТ №
| на | ремонт Здания ПС КЭТ
Основание:
|  | Сметная стоимость строительных работ _______________________________________________________________________________________________ |  | ___________________________3076,240 |  | тыс. руб.
|  | Средства на оплату труда _______________________________________________________________________________________________ |  | ___________________________473,837 |  | тыс. руб.
|  | Сметная трудоемкость _______________________________________________________________________________________________ |  | _______________________________________________________________________________________________1937,04 |  | чел.час
|  | Трудозатраты механизаторов _______________________________________________________________________________________________ |  | _______________________________________________________________________________________________48,97 |  | чел.час
Составлен(а) в текущих (прогнозных) ценах по состоянию на 3 квартал 2019 года
№ пп | Обоснование | Наименование работ и затрат | Ед. изм. | Кол. | Стоимость единицы, руб. |  | Обоснование, индекс | Общая стоимость, руб.
[5 empty] | Всего | Экспл. маш. |  | Всего | в т.ч. оплата труда | Экспл. маш.
[5 empty] | оплата труда | в т.ч. оплата труда |  |  |  | в т.ч. оплата труда
1 | 2 | 3 | 4 | 5 | 6 | 7 | 8 | 9 | 10 | 11
Раздел 1. Кровля ЗРУ-6кВ
1 | ФЕР46-04-008-01 | Разборка покрытий кровель: из рулонных материалов | 100 м2 покрытия | 0.4 | 153.59 | 41.43 | ФЕР46-04-008-01 ФЕР46-04-008-01 [3-2019 ред.2014] ОЗП=27,32; ЭМ=2,68; ЗПМ=27,32 | 61 | 45 | 16
112.16
2 | ФЕР08-02-001-01 | Кладка стен кирпичных наружных: простых при высоте этажа до 4 м | м3 | 1 | 200.31 | 34.56 | ФЕР08-02-001-01 ФЕР08-02-001-01 [3-2019 ред.2014] ОЗП=27,32; ЭМ=11,86; ЗПМ=27,32; МАТ=7,66 | 200 | 45 | 35
[5 empty] | 44.87 | 5.4 |  |  |  | 5
3 | прайс-лист | Кирпич | шт | 400 | 12.48 |  |  | 4992
4 | прайс-лист | Сетка кладочная | м2 | 2.66 | 132.1 |  |  | 351
5 | ФЕР06-01-035-01 | Устройство поясов: в опалубке | 100 м3 железобетона в деле | 0.02 | 166458.15 | 10063.86 | ФЕР06-01-035-01 ФЕР06-01-035-01 [3-2019 ред.2014] ОЗП=27,32; ЭМ=10,38; ЗПМ=27,32; МАТ=6,93 | 3329 | 210 | 201
[5 empty] | 10483.23 | 1198.59 |  |  |  | 24
6 | ФЕР29-01-254-02 | Установка металлических закладных деталей массой: до 20 кг | 1 т закладных деталей | 0.02 | 9433.46 | 335.59 | ФЕР29-01-254-02 ФЕР29-01-254-02 [3-2019 ред.2014] ОЗП=27,32; ЭМ=5,03; ЗПМ=27,32; МАТ=7,8 | 189 | 18 | 7
904.18
7 | ФЕР10-01-002-01 | Установка стропил | 1 м3 древесины в конструкции | 3.57 | 2340.25 | 47.78 | ФЕР10-01-002-01 ФЕР10-01-002-01 [3-2019 ред.2014] ОЗП=27,32; ЭМ=11,97; ЗПМ=27,32; МАТ=6,98 | 8355 | 822 | 171
[5 empty] | 230.22 | 2.54 |  |  |  | 9
8 | ФЕРр58-12-2 | Устройство обрешетки с прозорами из досок и брусков под кровлю: из листовой стали | 100 м2 | 2.5 | 1793.78 | 28.1 | ФЕРр58-12-2 ФЕРр58-12-2 [3-2019 ред.2014] ОЗП=27,32; ЭМ=13,06; ЗПМ=27,32; МАТ=9,14 | 4484 | 487 | 70
[5 empty] | 194.95 | 8.15 |  |  |  | 20
9 | ФЕР26-02-015-01 | Огнезащитная обработка деревянных конструкций краской «Эврика» | 100 м2 обрабатываемой поверхности | 0.9 | 12964.52 | 43.66 | ФЕР26-02-015-01 ФЕР26-02-015-01 [3-2019 ред.2014] ОЗП=27,32; ЭМ=7,67; ЗПМ=27,32; МАТ=1,85 | 11668 | 1485 | 39
1649.45
10 | ФЕР10-01-010-01 | Установка элементов каркаса: из брусьев | 1 м3 древесины в конструкции | 1.1 | 2447.72 | 41.89 | ФЕР10-01-010-01 ФЕР10-01-010-01 [3-2019 ред.2014] ОЗП=27,32; ЭМ=12,69; ЗПМ=27,32; МАТ=5,78 | 2692 | 239 | 46
216.83
11 | ФЕР10-01-008-05 | Устройство: карнизов | 100 м2 стен, фронтонов (за вычетом проемов) и развернутых поверхностей карнизов | 0.1 | 5516.45 | 99.76 | ФЕР10-01-008-05 ФЕР10-01-008-05 [3-2019 ред.2014] ОЗП=27,32; ЭМ=13,11; ЗПМ=27,32; МАТ=7,7 | 552 | 140 | 10
1402.76
12 | прайс-лист | Сталь оцинкованная 0,55 мм | т | 0.046 | 70902.81 |  |  | 3262
13 | ФЕР09-05-006-01 | Резка стального профилированного настила | м реза | 26 | 3.51 |  | ФЕР09-05-006-01 ФЕР09-05-006-01 [3-2019 ред.2014] ОЗП=27,32; ЭМ=3,27; ЗПМ=27,32 | 91 | 91
3.51
14 | ФЕР09-04-002-01 | Монтаж кровельного покрытия: из профилированного листа при высоте здания до 25 м | 100 м2 | 2.6 | 1096.78 | 586.01 | ФЕР09-04-002-01 ФЕР09-04-002-01 [3-2019 ред.2014] ОЗП=27,32; ЭМ=11,68; ЗПМ=27,32; МАТ=8,75 | 2852 | 928 | 1524
[5 empty] | 356.81 | 51.44 |  |  |  | 134
15 | прайс-лист | Профнастил Н-44-0,7 оцинкованный с односторонним полимерным покрытием | т | 2.08 | 71786.28 |  |  | 149315
16 | прайс-лист | Саморез кровельный 6,3*54 | шт | 2118 | 5.96 |  |  | 12623
17 | ФЕР46-03-013-01 | Сверление вертикальных отверстий в бетонных конструкциях полов перфоратором глубиной 200 мм диаметром: 20 мм | 100 шт | 1.7 | 49.05 |  | ФЕР46-03-013-01 ФЕР46-03-013-01 [3-2019 ред.2014] ОЗП=27,32; ЭМ=1,75; ЗПМ=27,32 | 83 | 83
49.05
18 | ФЕР06-01-015-01 | Установка анкерных болтов: в готовые гнезда с заделкой длиной до 1 м | т | 0.002 | 13375.03 | 65.39 | ФЕР06-01-015-01 ФЕР06-01-015-01 [3-2019 ред.2014] ОЗП=27,32; ЭМ=12,45; ЗПМ=27,32; МАТ=8,38 | 27 | 6
[5 empty] | 3209.64 | 9.59
19 | ФЕР12-01-010-01 | Устройство мелких покрытий (брандмауэры, парапеты, свесы и т.п.) из листовой оцинкованной стали | 100 м2 | 0.7 | 10023.95 | 27.35 | ФЕР12-01-010-01 ФЕР12-01-010-01 [3-2019 ред.2014] ОЗП=27,32; ЭМ=12,22; ЗПМ=27,32; МАТ=5,32 | 7017 | 774 | 19
[5 empty] | 1106.02 | 4.39 |  |  |  | 3
20 | ФЕР12-01-012-01 | Ограждение кровель перилами | 100 м | 0.4 | 152.85 | 65.48 | ФЕР12-01-012-01 ФЕР12-01-012-01 [3-2019 ред.2014] ОЗП=27,32; ЭМ=10,22; ЗПМ=27,32; МАТ=8,46 | 61 | 27 | 26
[5 empty] | 67.97 | 6.93 |  |  |  | 3
21 | прайс-лист | Круг стальной 12 мм | т | 0.0035 | 57066.67 |  |  | 200
22 | прайс-лист | Проволока стальная 8 мм | т | 0.0192 | 53249.61 |  |  | 1022
23 | ФЕР13-03-002-04 | Огрунтовка металлических поверхностей за один раз: грунтовкой ГФ-021 | 100 м2 | 0.016 | 268.49 | 9.22 | ФЕР13-03-002-04 ФЕР13-03-002-04 [3-2019 ред.2014] ОЗП=27,32; ЭМ=4,24; ЗПМ=27,32; МАТ=6,1 | 4 | 1
[5 empty] | 56.55 | 0.22
24 | ФЕР13-03-004-01 | Окраска металлических огрунтованных поверхностей: эмалью ХС-436. Окраска на два раза. | 100 м2 | 0.016 | 2790.84 | 32.38 | ФЕР13-03-004-01 ФЕР13-03-004-01 [3-2019 ред.2014] ОЗП=27,32; ЭМ=4,46; ЗПМ=27,32; МАТ=3,54 | 45 | 1 | 1
[5 empty] | 50.42 | 1.8
Итого по разделу 1 Кровля ЗРУ-6кВ | [7 empty] | 723662
Раздел 2. Кровля ЗРУ-35кВ
25 | ФЕР46-04-008-01 | Разборка покрытий кровель: из рулонных материалов | 100 м2 покрытия | 0.4 | 153.59 | 41.43 | ФЕР46-04-008-01 ФЕР46-04-008-01 [3-2019 ред.2014] ОЗП=27,32; ЭМ=2,68; ЗПМ=27,32 | 61 | 45 | 16
112.16
26 | ФЕР08-02-001-01 | Кладка стен кирпичных наружных: простых при высоте этажа до 4 м | м3 | 1 | 200.31 | 34.56 | ФЕР08-02-001-01 ФЕР08-02-001-01 [3-2019 ред.2014] ОЗП=27,32; ЭМ=11,86; ЗПМ=27,32; МАТ=7,66 | 200 | 45 | 35
[5 empty] | 44.87 | 5.4 |  |  |  | 5
27 | прайс-лист | Кирпич | шт | 400 | 12.48 |  |  | 4992
28 | прайс-лист | Сетка кладочная | м2 | 2.66 | 132.1 |  |  | 351
29 | ФЕР06-01-035-01 | Устройство поясов: в опалубке | 100 м3 железобетона в деле | 0.02 | 166458.15 | 10063.86 | ФЕР06-01-035-01 ФЕР06-01-035-01 [3-2019 ред.2014] ОЗП=27,32; ЭМ=10,38; ЗПМ=27,32; МАТ=6,93 | 3329 | 210 | 201
[5 empty] | 10483.23 | 1198.59 |  |  |  | 24
30 | ФЕР29-01-254-02 | Установка металлических закладных деталей массой: до 20 кг | 1 т закладных деталей | 0.02 | 9433.46 | 335.59 | ФЕР29-01-254-02 ФЕР29-01-254-02 [3-2019 ред.2014] ОЗП=27,32; ЭМ=5,03; ЗПМ=27,32; МАТ=7,8 | 189 | 18 | 7
904.18
31 | ФЕР10-01-002-01 | Установка стропил | 1 м3 древесины в конструкции | 3.01 | 2340.25 | 47.78 | ФЕР10-01-002-01 ФЕР10-01-002-01 [3-2019 ред.2014] ОЗП=27,32; ЭМ=11,97; ЗПМ=27,32; МАТ=6,98 | 7044 | 693 | 144
[5 empty] | 230.22 | 2.54 |  |  |  | 8
32 | ФЕРр58-12-2 | Устройство обрешетки с прозорами из досок и брусков под кровлю: из листовой стали | 100 м2 | 1.8 | 1793.78 | 28.1 | ФЕРр58-12-2 ФЕРр58-12-2 [3-2019 ред.2014] ОЗП=27,32; ЭМ=13,06; ЗПМ=27,32; МАТ=9,14 | 3229 | 351 | 51
[5 empty] | 194.95 | 8.15 |  |  |  | 15
33 | ФЕР26-02-015-01 | Огнезащитная обработка деревянных конструкций краской «Эврика» | 100 м2 обрабатываемой поверхности | 0.7 | 12964.52 | 43.66 | ФЕР26-02-015-01 ФЕР26-02-015-01 [3-2019 ред.2014] ОЗП=27,32; ЭМ=7,67; ЗПМ=27,32; МАТ=1,85 | 9075 | 1155 | 31
1649.45
34 | ФЕР10-01-010-01 | Установка элементов каркаса: из брусьев | 1 м3 древесины в конструкции | 1 | 2447.72 | 41.89 | ФЕР10-01-010-01 ФЕР10-01-010-01 [3-2019 ред.2014] ОЗП=27,32; ЭМ=12,69; ЗПМ=27,32; МАТ=5,78 | 2448 | 217 | 42
216.83
35 | ФЕР10-01-008-05 | Устройство: карнизов | 100 м2 стен, фронтонов (за вычетом проемов) и развернутых поверхностей карнизов | 0.1 | 5516.45 | 99.76 | ФЕР10-01-008-05 ФЕР10-01-008-05 [3-2019 ред.2014] ОЗП=27,32; ЭМ=13,11; ЗПМ=27,32; МАТ=7,7 | 552 | 140 | 10
1402.76
36 | прайс-лист | Сталь оцинкованная 0,55 мм | т | 0.046 | 70902.81 |  |  | 3262
37 | ФЕР09-05-006-01 | Резка стального профилированного настила | м реза | 20 | 3.51 |  | ФЕР09-05-006-01 ФЕР09-05-006-01 [3-2019 ред.2014] ОЗП=27,32; ЭМ=3,27; ЗПМ=27,32 | 70 | 70
3.51
38 | ФЕР09-04-002-01 | Монтаж кровельного покрытия: из профилированного листа при высоте здания до 25 м | 100 м2 | 2 | 1096.78 | 586.01 | ФЕР09-04-002-01 ФЕР09-04-002-01 [3-2019 ред.2014] ОЗП=27,32; ЭМ=11,68; ЗПМ=27,32; МАТ=8,75 | 2194 | 714 | 1172
[5 empty] | 356.81 | 51.44 |  |  |  | 103
39 | прайс-лист | Профнастил Н-44-0,7 оцинкованный с односторонним полимерным покрытием | т | 1.6 | 71786.28 |  |  | 114858
40 | прайс-лист | Саморез кровельный 6,3*54 | шт | 1629 | 5.96 |  |  | 9709
41 | ФЕР46-03-013-01 | Сверление вертикальных отверстий в бетонных конструкциях полов перфоратором глубиной 200 мм диаметром: 20 мм | 100 шт | 1.7 | 49.05 |  | ФЕР46-03-013-01 ФЕР46-03-013-01 [3-2019 ред.2014] ОЗП=27,32; ЭМ=1,75; ЗПМ=27,32 | 83 | 83
49.05
42 | ФЕР06-01-015-01 | Установка анкерных болтов: в готовые гнезда с заделкой длиной до 1 м | т | 0.002 | 13375.03 | 65.39 | ФЕР06-01-015-01 ФЕР06-01-015-01 [3-2019 ред.2014] ОЗП=27,32; ЭМ=12,45; ЗПМ=27,32; МАТ=8,38 | 27 | 6
[5 empty] | 3209.64 | 9.59
43 | ФЕР12-01-010-01 | Устройство мелких покрытий (брандмауэры, парапеты, свесы и т.п.) из листовой оцинкованной стали | 100 м2 | 0.7 | 10023.95 | 27.35 | ФЕР12-01-010-01 ФЕР12-01-010-01 [3-2019 ред.2014] ОЗП=27,32; ЭМ=12,22; ЗПМ=27,32; МАТ=5,32 | 7017 | 774 | 19
[5 empty] | 1106.02 | 4.39 |  |  |  | 3
44 | ФЕР12-01-012-01 | Ограждение кровель перилами | 100 м | 0.4 | 152.85 | 65.48 | ФЕР12-01-012-01 ФЕР12-01-012-01 [3-2019 ред.2014] ОЗП=27,32; ЭМ=10,22; ЗПМ=27,32; МАТ=8,46 | 61 | 27 | 26
[5 empty] | 67.97 | 6.93 |  |  |  | 3
45 | прайс-лист | Круг стальной 12 мм | т | 0.00276 | 57066.67 |  |  | 158
46 | прайс-лист | Проволока стальная 8 мм | т | 0.0148 | 53249.61 |  |  | 788
47 | ФЕР13-03-002-04 | Огрунтовка металлических поверхностей за один раз: грунтовкой ГФ-021 | 100 м2 | 0.016 | 268.49 | 9.22 | ФЕР13-03-002-04 ФЕР13-03-002-04 [3-2019 ред.2014] ОЗП=27,32; ЭМ=4,24; ЗПМ=27,32; МАТ=6,1 | 4 | 1
[5 empty] | 56.55 | 0.22
48 | ФЕР13-03-004-01 | Окраска металлических огрунтованных поверхностей: эмалью ХС-436. Окраска на два раза. | 100 м2 | 0.016 | 2790.84 | 32.38 | ФЕР13-03-004-01 ФЕР13-03-004-01 [3-2019 ред.2014] ОЗП=27,32; ЭМ=4,46; ЗПМ=27,32; МАТ=3,54 | 45 | 1 | 1
[5 empty] | 50.42 | 1.8
Итого по разделу 2 Кровля ЗРУ-35кВ | [7 empty] | 602951
Раздел 3. Кровля ОПУ
49 | ФЕР46-04-008-01 | Разборка покрытий кровель: из рулонных материалов | 100 м2 покрытия | 0.2 | 153.59 | 41.43 | ФЕР46-04-008-01 ФЕР46-04-008-01 [3-2019 ред.2014] ОЗП=27,32; ЭМ=2,68; ЗПМ=27,32 | 31 | 23 | 8
112.16
50 | ФЕР08-02-001-01 | Кладка стен кирпичных наружных: простых при высоте этажа до 4 м | м3 | 1 | 200.31 | 34.56 | ФЕР08-02-001-01 ФЕР08-02-001-01 [3-2019 ред.2014] ОЗП=27,32; ЭМ=11,86; ЗПМ=27,32; МАТ=7,66 | 200 | 45 | 35
[5 empty] | 44.87 | 5.4 |  |  |  | 5
51 | прайс-лист | Кирпич | шт | 400 | 12.48 |  |  | 4992
52 | прайс-лист | Сетка кладочная | м2 | 2.66 | 132.1 |  |  | 351
53 | ФЕР06-01-035-01 | Устройство поясов: в опалубке | 100 м3 железобетона в деле | 0.02 | 166458.15 | 10063.86 | ФЕР06-01-035-01 ФЕР06-01-035-01 [3-2019 ред.2014] ОЗП=27,32; ЭМ=10,38; ЗПМ=27,32; МАТ=6,93 | 3329 | 210 | 201
[5 empty] | 10483.23 | 1198.59 |  |  |  | 24
54 | ФЕР29-01-254-02 | Установка металлических закладных деталей массой: до 20 кг | 1 т закладных деталей | 0.02 | 9433.46 | 335.59 | ФЕР29-01-254-02 ФЕР29-01-254-02 [3-2019 ред.2014] ОЗП=27,32; ЭМ=5,03; ЗПМ=27,32; МАТ=7,8 | 189 | 18 | 7
904.18
55 | ФЕР10-01-002-01 | Установка стропил | 1 м3 древесины в конструкции | 3.2 | 2340.25 | 47.78 | ФЕР10-01-002-01 ФЕР10-01-002-01 [3-2019 ред.2014] ОЗП=27,32; ЭМ=11,97; ЗПМ=27,32; МАТ=6,98 | 7489 | 737 | 153
[5 empty] | 230.22 | 2.54 |  |  |  | 8
56 | ФЕРр58-12-2 | Устройство обрешетки с прозорами из досок и брусков под кровлю: из листовой стали | 100 м2 | 2.7 | 1793.78 | 28.1 | ФЕРр58-12-2 ФЕРр58-12-2 [3-2019 ред.2014] ОЗП=27,32; ЭМ=13,06; ЗПМ=27,32; МАТ=9,14 | 4843 | 526 | 76
[5 empty] | 194.95 | 8.15 |  |  |  | 22
57 | ФЕР26-02-015-01 | Огнезащитная обработка деревянных конструкций краской «Эврика» | 100 м2 обрабатываемой поверхности | 0.9 | 12964.52 | 43.66 | ФЕР26-02-015-01 ФЕР26-02-015-01 [3-2019 ред.2014] ОЗП=27,32; ЭМ=7,67; ЗПМ=27,32; МАТ=1,85 | 11668 | 1485 | 39
1649.45
58 | ФЕР10-01-010-01 | Установка элементов каркаса: из брусьев | 1 м3 древесины в конструкции | 1 | 2447.72 | 41.89 | ФЕР10-01-010-01 ФЕР10-01-010-01 [3-2019 ред.2014] ОЗП=27,32; ЭМ=12,69; ЗПМ=27,32; МАТ=5,78 | 2448 | 217 | 42
216.83
59 | ФЕР10-01-008-05 | Устройство: карнизов | 100 м2 стен, фронтонов (за вычетом проемов) и развернутых поверхностей карнизов | 0.1 | 5516.45 | 99.76 | ФЕР10-01-008-05 ФЕР10-01-008-05 [3-2019 ред.2014] ОЗП=27,32; ЭМ=13,11; ЗПМ=27,32; МАТ=7,7 | 552 | 140 | 10
1402.76
60 | прайс-лист | Сталь оцинкованная 0,55 мм | т | 0.046 | 70902.81 |  |  | 3262
61 | ФЕР09-05-006-01 | Резка стального профилированного настила | м реза | 28 | 3.51 |  | ФЕР09-05-006-01 ФЕР09-05-006-01 [3-2019 ред.2014] ОЗП=27,32; ЭМ=3,27; ЗПМ=27,32 | 98 | 98
3.51
62 | ФЕР09-04-002-01 | Монтаж кровельного покрытия: из профилированного листа при высоте здания до 25 м | 100 м2 | 2.8 | 1096.78 | 586.01 | ФЕР09-04-002-01 ФЕР09-04-002-01 [3-2019 ред.2014] ОЗП=27,32; ЭМ=11,68; ЗПМ=27,32; МАТ=8,75 | 3071 | 999 | 1641
[5 empty] | 356.81 | 51.44 |  |  |  | 144
63 | прайс-лист | Профнастил Н-44-0,7 оцинкованный с односторонним полимерным покрытием | т | 2.24 | 71786.28 |  |  | 160801
64 | прайс-лист | Саморез кровельный 6,3*54 | шт | 2279 | 5.96 |  |  | 13583
65 | ФЕР46-03-013-01 | Сверление вертикальных отверстий в бетонных конструкциях полов перфоратором глубиной 200 мм диаметром: 20 мм | 100 шт | 1.7 | 49.05 |  | ФЕР46-03-013-01 ФЕР46-03-013-01 [3-2019 ред.2014] ОЗП=27,32; ЭМ=1,75; ЗПМ=27,32 | 83 | 83
49.05
66 | ФЕР06-01-015-01 | Установка анкерных болтов: в готовые гнезда с заделкой длиной до 1 м | т | 0.002 | 13375.03 | 65.39 | ФЕР06-01-015-01 ФЕР06-01-015-01 [3-2019 ред.2014] ОЗП=27,32; ЭМ=12,45; ЗПМ=27,32; МАТ=8,38 | 27 | 6
[5 empty] | 3209.64 | 9.59
67 | ФЕР12-01-010-01 | Устройство мелких покрытий (брандмауэры, парапеты, свесы и т.п.) из листовой оцинкованной стали | 100 м2 | 0.8 | 10023.95 | 27.35 | ФЕР12-01-010-01 ФЕР12-01-010-01 [3-2019 ред.2014] ОЗП=27,32; ЭМ=12,22; ЗПМ=27,32; МАТ=5,32 | 8019 | 885 | 22
[5 empty] | 1106.02 | 4.39 |  |  |  | 4
68 | ФЕР12-01-012-01 | Ограждение кровель перилами | 100 м | 0.33 | 152.85 | 65.48 | ФЕР12-01-012-01 ФЕР12-01-012-01 [3-2019 ред.2014] ОЗП=27,32; ЭМ=10,22; ЗПМ=27,32; МАТ=8,46 | 50 | 22 | 22
[5 empty] | 67.97 | 6.93 |  |  |  | 2
69 | прайс-лист | Круг стальной 12 мм | т | 0.00386 | 57066.67 |  |  | 220
70 | прайс-лист | Проволока стальная 8 мм | т | 0.0207 | 53249.61 |  |  | 1102
71 | ФЕР13-03-002-04 | Огрунтовка металлических поверхностей за один раз: грунтовкой ГФ-021 | 100 м2 | 0.015 | 268.49 | 9.22 | ФЕР13-03-002-04 ФЕР13-03-002-04 [3-2019 ред.2014] ОЗП=27,32; ЭМ=4,24; ЗПМ=27,32; МАТ=6,1 | 4 | 1
[5 empty] | 56.55 | 0.22
72 | ФЕР13-03-004-01 | Окраска металлических огрунтованных поверхностей: эмалью ХС-436. Окраска на два раза. | 100 м2 | 0.015 | 2790.84 | 32.38 | ФЕР13-03-004-01 ФЕР13-03-004-01 [3-2019 ред.2014] ОЗП=27,32; ЭМ=4,46; ЗПМ=27,32; МАТ=3,54 | 42 | 1
[5 empty] | 50.42 | 1.8
Итого по разделу 3 Кровля ОПУ | [7 empty] | 744814
Раздел 4. Водосточная система
73 | ФЕР12-01-035-01 | Установка колен водосточных труб с земли, лестниц и подмостей | 100 шт | 0,3 30/100 | 550.33 | 5.26 | ФЕР12-01-035-01 ФЕР12-01-035-01 [3-2019 ред.2014] ОЗП=27,32; ЗПМ=27,32; МАТ=8,5 | 165 | 164 | 1
[5 empty] | 545.07 | 0.93
74 | прайс-лист | Колено для водостока | шт | 30 | 133.75 |  |  | 4013
75 | прайс-лист | Проволока стальная 8 мм | т | 0.0002 | 53249.61 |  |  | 11
76 | ФЕР12-01-035-02 | Установка прямых звеньев водосточных труб с земли, лестниц или подмостей | 100 м | 0,51 51/100 | 322.44 | 8.54 | ФЕР12-01-035-02 ФЕР12-01-035-02 [3-2019 ред.2014] ОЗП=27,32; ЗПМ=27,32 | 164 | 160 | 4
[5 empty] | 313.9 | 1.51 |  |  |  | 1
77 | прайс-лист | Труба водосточная | шт | 17 51/3 | 900.38 |  |  | 15306
78 | прайс-лист | Проволока стальная 8 мм | т | 0.0004 | 53249.61 |  |  | 21
79 | ФЕР12-01-035-03 | Установка воронок водосточных труб с земли, лестниц или подмостей | 100 шт | 0,1 10/100 | 458.2 | 5.26 | ФЕР12-01-035-03 ФЕР12-01-035-03 [3-2019 ред.2014] ОЗП=27,32; ЗПМ=27,32; МАТ=5,28 | 46 | 45 | 1
[5 empty] | 452.94 | 0.93
80 | прайс-лист | Воронка водосточная | шт | 10 | 214 |  |  | 2140
Итого по разделу 4 Водосточная система | [7 empty] | 43963
Раздел 5. Пожарные лестницы 2 штуки
81 | ФЕР08-07-003-01 | Применительно. Изготовление металлических лестниц. | 1 т деталей | 1.053 | 6953.7 | 94.8 | ФЕР08-07-003-01 ФЕР08-07-003-01 [3-2019 ред.2014] ОЗП=27,32; ЭМ=9,3; ЗПМ=27,32; МАТ=7,5 | 7322 | 428 | 100
[5 empty] | 406.87 | 1.49 |  |  |  | 2
82 | прайс-лист | Швеллер №12П (59м) | т | 0.606 | 45738.13 |  |  | 27717
83 | прайс-лист | Сталь арматурная б-12мм | т | 0.124 | 44137.73 |  |  | 5473
84 | прайс-лист | Уголок стальной 40х40 (60м) | т | 0.111 | 53306.2 |  |  | 5917
85 | прайс-лист | Профтруба 50х50х3 (35м) | т | 0.095 | 52694.9 |  |  | 5006
86 | прайс-лист | Сталь листовая рифленая 4 мм | т | 0.117 | 61370.46 |  |  | 7180
87 | ФЕР09-03-029-01 | Монтаж лестниц прямолинейных и криволинейных, пожарных с ограждением | 1 т конструкций | 1,053 1053/1000 | 1303.28 | 864.86 | ФЕР09-03-029-01 ФЕР09-03-029-01 [3-2019 ред.2014] ОЗП=27,32; ЭМ=13,92; ЗПМ=27,32; МАТ=8,76 | 1372 | 368 | 911
[5 empty] | 349.92 | 95.31 |  |  |  | 100
88 | ФЕР15-04-030-02 | Масляная окраска металлических поверхностей: лестниц, перил, ограждений; количество окрасок 2 | 100 м2 | 0.48 | 231.76 | 2.85 | ФЕР15-04-030-02 ФЕР15-04-030-02 [3-2019 ред.2014] ОЗП=27,32; ЭМ=13,2; ЗПМ=27,32; МАТ=4,16 | 111 | 60 | 1
[5 empty] | 124.41 | 0.61
89 | прайс-лист | Эмаль по металлу | кг | 14,4 48*0,3 | 220.33 |  |  | 3173
Итого по разделу 5 Пожарные лестницы 2 штуки | [7 empty] | 178932
Раздел 6. Погрузо-разгрузочные работы
90 | ФССЦпг-01-01-01-016 | Погрузочные работы при автомобильных перевозках: металлических конструкций | 1 т груза | 8 | 10.45 | 10.45 | ФССЦпг-01-01-01-016 ФССЦпг01-01-01-016 [3-2019 ред.2014] ЭМ=16,23 | 84 |  | 84
91 | ФССЦпг-01-01-02-016 | Разгрузочные работы при автомобильных перевозках: металлических конструкций | 1 т груза | 8 | 10.45 | 10.45 | ФССЦпг-01-01-02-016 ФССЦпг01-01-02-016 [3-2019 ред.2014] ЭМ=16,23 | 84 |  | 84
Итого по разделу 6 Погрузо-разгрузочные работы | [7 empty] | 2726
ИТОГИ ПО СМЕТЕ:
Итого прямые затраты по смете с учетом индексов, в текущих ценах | [7 empty] | 1685317 | 455505 | 87281
18332
Накладные расходы | [7 empty] | 379896
Сметная прибыль | [7 empty] | 231842
Итоги по смете:
Итого по позициям, введенным в ценах 2001г. | [7 empty] | 1730904
Итого по позициям, введенным в текущих ценах | [7 empty] | 566151
Итого | [7 empty] | 2297055
В том числе:
Материалы | [7 empty] | 1142531
Машины и механизмы | [7 empty] | 87281
ФОТ | [7 empty] | 473837
Накладные расходы | [7 empty] | 379896
Сметная прибыль | [7 empty] | 231842
Непредвиденные расходы 1,5% | [7 empty] | 34456
Итого с непредвиденными | [7 empty] | 2331511
Транспортные расходы | [7 empty] | 107896
Командировочные расходы (ТЗ+ТЗМ)/8*500 | [7 empty] | 124126
Итого с учетом доп. затрат в тек ценах | [7 empty] | 2563533
НДС 20% | [7 empty] | 512707
ВСЕГО по смете | [7 empty] | 3076240
Составил: