## КТП
Организация - АО "ДРСК"
Филиал - "Приморские электрические сети"
СП - "Приморские южные электрические сети"
РЭС - Партизанский распределительный район электрических сетей
Объект - КТП 7435А, г. Партизанск |  | № PR0002161 (КТП KOMП TPAHCФOP ПOДC)
ВЕДОМОСТЬ ДЕФЕКТОВ И ОБЪЕМОВ РАБОТ № 3.30. (подряд)
Комиссия в составе: начальника Партизанского РРЭС Макуха А.А., главного инженера Партизанского РРЭС Безбородова Е.Н., мастера по ремонту ВЛ Паризанского РРЭС Щетинина Е.А., провела обследование КТП 7435А вследствие чего приняла решение о необходимости проведения следующего объема работ по ремонту:
№ п/п | Обнаруженные дефекты | Ед. измер | Кол-во | Наименование работ
1 | Низкий уровень напряжения по улице Загородная г.Партизанск | компл | 1 | Демонтаж оборудования для комплектных трансформаторных подстанций киоскового типа: проходных подстанций с воздушными вводами
2 |  | подстанция | 1 | Установка оборудования для комплектных трансформаторных подстанций киоскового типа: проходных подстанций с воздушными вводами
Материалы:
1 | Сталь полосовая 50х5 | т | 0.1 | Все материалы приобретаются Подрядчиком (по согласованию с Заказчиком) и завозятся Подрядчиком на объект самостоятельно
2 | Сталь угловая 50х50х5 | т | 0.1
3 | Комплектные трансформаторные подстанции наружной установки серии КТПн-В/В-250кВа | шт | 1
4 | Блок ж/б ФБС.9.3.6 | шт | 4
Транспортная схема
1 | МУ Новицкое - г.Партизанск | км | 14
Погрузо-разгрузочные работы
1 | погрузка и разгрузка КТПН | т | 1.8
Примечание
1 | Типовой проект 3.407.1-136, 25.0017
2 | Работа ведётся в охранной зоне ВЛ, в населённом пункте