## БИМ инд. по статьям
УТВЕРЖДАЮ:
(наименование стройки)
ЛОКАЛЬНЫЙ СМЕТНЫЙ РАСЧЕТ № 1.4.26.
(локальная смета)
| на | ВЛ-0,4кВ Ф-1 от КТП 7017 с.Старая Каменка - подряд (3кв)
Основание:
|  | Сметная стоимость строительных работ _______________________________________________________________________________________________ |  | ___________________________1986,120 |  | тыс. руб.
|  | Средства на оплату труда _______________________________________________________________________________________________ |  | ___________________________154,140 |  | тыс. руб.
|  | Сметная трудоемкость _______________________________________________________________________________________________ |  | _______________________________________________________________________________________________434,87 |  | чел.час
|  | Трудозатраты механизаторов _______________________________________________________________________________________________ |  | _______________________________________________________________________________________________156,24 |  | чел.час
Составлен(а) в текущих (прогнозных) ценах по состоянию на 3 квартал 2019 года
№ пп | Обоснование | Наименование работ и затрат | Ед. изм. | Кол. | Стоимость единицы, руб. |  | Обоснование, индекс | Общая стоимость, руб.
[5 empty] | Всего | Экспл. маш. |  | Всего | в т.ч. оплата труда | Экспл. маш.
[5 empty] | оплата труда | в т.ч. оплата труда |  |  |  | в т.ч. оплата труда
1 | 2 | 3 | 4 | 5 | 6 | 7 | 8 | 9 | 10 | 11
Раздел 1.
Демонтаж
1 | ФЕР33-04-042-04 | Демонтаж опор ВЛ 0,38-10 кВ: с приставками одностоечных | 1 опора | 24 | 160.56 | 149.31 | ФЕР33-04-042-04 ФЕР33-04-042-04 [3-2019 ред.2014] ОЗП=27,32; ЭМ=8,67; ЗПМ=27,32 | 3853 | 270 | 3583
[5 empty] | 11.25 | 12.06 |  |  |  | 289
2 | ФЕР33-04-042-05 | Демонтаж опор ВЛ 0,38-10 кВ: с приставками одностоечных с подкосом | 1 опора | 12 | 293.97 | 270.03 | ФЕР33-04-042-05 ФЕР33-04-042-05 [3-2019 ред.2014] ОЗП=27,32; ЭМ=9,01; ЗПМ=27,32 | 3528 | 287 | 3241
[5 empty] | 23.94 | 23.95 |  |  |  | 287
3 | ФЕР33-04-040-01 | Демонтаж: 3-х проводов ВЛ 0,38 кВ | 1 опора (3 провода) | 37 24+12+1 | 44.65 | 34.01 | ФЕР33-04-040-01 ФЕР33-04-040-01 [3-2019 ред.2014] ОЗП=27,32; ЭМ=10,44; ЗПМ=27,32 | 1652 | 394 | 1258
[5 empty] | 10.64 | 3.52 |  |  |  | 130
4 | ФЕР33-04-040-02 | Демонтаж: одного дополнительного провода | 1 опора (3 провода) | 37 24+12+1 | 7.87 | 6.63 | ФЕР33-04-040-02 ФЕР33-04-040-02 [3-2019 ред.2014] ОЗП=27,32; ЭМ=10,37; ЗПМ=27,32 | 291 | 46 | 245
[5 empty] | 1.24 | 0.7 |  |  |  | 26
5 | ФЕР33-04-041-02 | Снятие ответвлений ВЛ 0,38 кВ к зданиям при количестве проводов в ответвлении: 2 | 1 ответвление | 20 | 8.01 | 2.62 | ФЕР33-04-041-02 ФЕР33-04-041-02 [3-2019 ред.2014] ОЗП=27,32; ЭМ=13,25; ЗПМ=27,32 | 160 | 108 | 52
5.39
Монтаж
6 | ФЕР33-04-003-01 | Установка железобетонных опор ВЛ 0,38; 6-10 кВ с траверсами без приставок: одностоечных | 1 опора | 24 | 203.89 | 124.62 | ФЕР33-04-003-01 ФЕР33-04-003-01 [3-2019 ред.2014] ОЗП=27,32; ЭМ=9,13; ЗПМ=27,32; МАТ=3,37 | 4893 | 808 | 2991
[5 empty] | 33.67 | 9.05 |  |  |  | 217
7 | ФЕР33-04-003-02 | Установка железобетонных опор ВЛ 0,38; 6-10 кВ с траверсами без приставок: одностоечных с одним подкосом | 1 опора | 12 | 408.14 | 292.55 | ФЕР33-04-003-02 ФЕР33-04-003-02 [3-2019 ред.2014] ОЗП=27,32; ЭМ=9,07; ЗПМ=27,32; МАТ=3,37 | 4898 | 840 | 3511
[5 empty] | 69.99 | 21.58 |  |  |  | 259
8 | ФЕР33-04-008-03 | Подвеска изолированных проводов ВЛ 0,38 кВ с помощью механизмов | 1 км изолированного провода с несколькими жилами при 30 опорах | 1,403 (1003+400)/1000 | 1425.13 | 595.02 | ФЕР33-04-008-03 ФЕР33-04-008-03 [3-2019 ред.2014] ОЗП=27,32; ЭМ=10,62; ЗПМ=27,32; МАТ=3,49 | 1999 | 449 | 835
[5 empty] | 320.38 | 64.46 |  |  |  | 90
9 | ФЕР33-04-011-01 | Подвеска проводов ВЛ 0,38 кВ на переходах через препятствия: автомобильные дороги 2 и 3 категории с линиями связи ВЛ 0,38 кВ | 1 переход | 1 | 97.57 | 31.38 | ФЕР33-04-011-01 ФЕР33-04-011-01 [3-2019 ред.2014] ОЗП=27,32; ЭМ=13,25; ЗПМ=27,32 | 98 | 67 | 31
66.19
10 | ФЕР33-04-013-01 | Устройство ответвлений от ВЛ 0,38 кВ к зданиям: с помощью механизмов при количестве проводов в ответвлении 1 | 1 ответвление | 20 | 75.42 | 59.64 | ФЕР33-04-013-01 ФЕР33-04-013-01 [3-2019 ред.2014] ОЗП=27,32; ЭМ=10,37; ЗПМ=27,32 | 1508 | 316 | 1192
[5 empty] | 15.78 | 6.34 |  |  |  | 127
Погрузо-разгрузочные работы, перевозка и развозка по линии материалов
11 | ФЕР33-04-016-02 | Развозка конструкций и материалов опор ВЛ 0,38-10 кВ по трассе: одностоечных железобетонных опор | 1 опора | 48 24+12*2 | 49.34 | 45.75 | ФЕР33-04-016-02 ФЕР33-04-016-02 [3-2019 ред.2014] ОЗП=27,32; ЭМ=10,54; ЗПМ=27,32 | 2368 | 172 | 2196
[5 empty] | 3.59 | 6.48 |  |  |  | 311
12 | ФЕР33-04-016-05 | Развозка конструкций и материалов опор ВЛ 0,38-10 кВ по трассе: материалов оснастки одностоечных опор | 1 опора | 24 | 13.05 | 11.01 | ФЕР33-04-016-05 ФЕР33-04-016-05 [3-2019 ред.2014] ОЗП=27,32; ЭМ=9,12; ЗПМ=27,32 | 313 | 49 | 264
[5 empty] | 2.04 | 1.89 |  |  |  | 45
13 | ФЕР33-04-016-06 | Развозка конструкций и материалов опор ВЛ 0,38-10 кВ по трассе: материалов оснастки сложных опор | 1 опора | 12 | 15.03 | 12.58 | ФЕР33-04-016-06 ФЕР33-04-016-06 [3-2019 ред.2014] ОЗП=27,32; ЭМ=9,12; ЗПМ=27,32 | 180 | 29 | 151
[5 empty] | 2.45 | 2.16 |  |  |  | 26
14 | ФССЦпг-01-01-01-003 | Погрузочные работы при автомобильных перевозках: изделий из сборного железобетона, бетона, керамзитобетона массой до 3 т | 1 т груза | 39,73 38,4+1,33 | 10.71 | 10.71 | ФССЦпг-01-01-01-003 ФССЦпг01-01-01-003 [3-2019 ред.2014] ЭМ=16,55 | 426 |  | 426
15 | ФССЦпг-03-31-01-200 | Перевозка бетонных, железобетонных изделий, стеновых и перегородных материалов (плит, панелей) панелевозом на автомобильном ходу грузоподъемностью 25 т на расстояние: до 200 км; класс груза 1 | 1 т груза | 39.73 | 45.91 | 45.91 | ФССЦпг-03-31-01-200 ФССЦпг03-31-01-200 [1-2019 ред.2017] ЭМ=8,99 | 1824 |  | 1824
16 | ФССЦпг-01-01-02-003 | Разгрузочные работы при автомобильных перевозках: изделий из сборного железобетона, бетона, керамзитобетона массой до 3 т | 1 т груза | 39.73 | 10.71 | 10.71 | ФССЦпг-01-01-02-003 ФССЦпг01-01-02-003 [3-2019 ред.2014] ЭМ=16,55 | 426 |  | 426
Итого по разделу 1 | [7 empty] | 539207
Раздел 2. Материалы
17 | прайс-лист | Опора СВ-95 | шт | 48 | 10083.33 |  |  | 484000
18 | прайс-лист | Крепление укоса У-1 | шт | 12 | 771.31 |  |  | 9256
19 | прайс-лист | Кронштейн анкерный СА 2000 | шт | 15 | 570.74 |  |  | 8561
20 | прайс-лист | Зажим анкерный РА 1500 | шт | 15 | 591.44 |  |  | 8872
21 | прайс-лист | Комплект промежуточной подвески ЕS1500 | шт | 28 | 683.27 |  |  | 19132
22 | прайс-лист | Лента стяжная F2007 | уп | 3 | 4008.03 |  |  | 12024
23 | прайс-лист | Бугель NB-20 | уп | 1,01 101/100 | 1950 |  |  | 1970
24 | прайс-лист | Стяжка нейлоновая DL-260 | уп | 0,96 96/100 | 382.03 |  |  | 367
25 | прайс-лист | Зажим ответвительный P 70 | шт | 14 | 277.88 |  |  | 3890
26 | прайс-лист | Зажим ответвительный P 645 | шт | 38 | 207.95 |  |  | 7902
27 | прайс-лист | Зажим анкерный абонентский PA-4-25 | шт | 38 | 416.67 |  |  | 15833
28 | прайс-лист | Кронштейн анкерный абонентский | шт | 19 | 222.66 |  |  | 4231
29 | прайс-лист | Провод СИП2 3*70+1*50 | км | 1,048135 1,003*1,045 | 256042.47 |  |  | 268367
30 | прайс-лист | Провод СИП2 3*50+1*54,6 | км | 0,418 0,400*1,045 | 193488.73 |  |  | 80878
31 | прайс-лист | Провод СИП4 2*16 | км | 0.475 | 37070.84 |  |  | 17609
Итого по разделу 2 Материалы | [7 empty] | 942892
ИТОГИ ПО СМЕТЕ:
Итого прямые затраты по смете с учетом индексов, в текущих ценах | [7 empty] | 1270542 | 104773 | 214852
49367
Накладные расходы | [7 empty] | 137570
Сметная прибыль | [7 empty] | 73987
Итоги по смете:
Итого по позициям, введенным в ценах 2001г. | [7 empty] | 539207
Итого по позициям, введенным в текущих ценах | [7 empty] | 942892
Итого | [7 empty] | 1482099
В том числе:
Материалы | [7 empty] | 950917
Машины и механизмы | [7 empty] | 214852
ФОТ | [7 empty] | 154140
Накладные расходы | [7 empty] | 137570
Сметная прибыль | [7 empty] | 73987
Непредвиденные расходы 3% | [7 empty] | 44463
Итого с непредвиденными | [7 empty] | 1526562
Транспортные расходы (техника, персонал) 6% | [7 empty] | 91594
Командировочные расходы (ТЗ+ТЗМ)/8*500 | [7 empty] | 36944
Итого с учетом доп. затрат в тек ценах | [7 empty] | 1655100
НДС 20% | [7 empty] | 331020
ВСЕГО по смете | [7 empty] | 1986120