## ЛСР 17 граф
СОГЛАСОВАНО: | [11 empty] | УТВЕРЖДАЮ:
_________________ | [11 empty] | _________________
" _____ " ________________ 2019 г. | [11 empty] | "____" ______________2019 г.
ВЛ 35 кВ Березовая - Бриакан (Т-198), отпайка на ПС Главный Стан
(наименование стройки)
ЛОКАЛЬНЫЙ СМЕТНЫЙ РАСЧЕТ № 2
(локальная смета)
|  | на | Капитальный ремонт ВЛ-35 кВ Т-198 ПС "Бриакан" – ПС «Главный стан протяж. 6,4 км. Инвентарный номер НВ007627. Расчистка трассы от ДКР.
(наименование работ и затрат, наименование объекта)
Основание: ведомость дефектов и объемов работ
|  |  | Сметная стоимость строительных работ _______________________________________________________________________________________________ | [5 empty] | ___________________________536,000 |  | тыс. руб.
|  |  | Средства на оплату труда _______________________________________________________________________________________________ | [5 empty] | ___________________________82,694 |  | тыс. руб.
|  |  | Сметная трудоемкость _______________________________________________________________________________________________ | [5 empty] | _______________________________________________________________________________________________208,72 |  | чел.час
|  |  | Трудозатраты механизаторов _______________________________________________________________________________________________ | [5 empty] | _______________________________________________________________________________________________152,35 |  | чел.час
Составлен(а) в текущих (прогнозных) ценах по состоянию на 2020 год
№ пп | Обосно- вание | Наименование | Ед. изм. | Кол. | Стоимость единицы, руб. |  |  |  | Общая стоимость, руб. |  |  |  | Т/з осн. раб.на ед. | Т/з осн. раб. Всего | Т/з мех. на ед. | Т/з мех. Всего
[5 empty] | Всего | В том числе |  |  | Всего | В том числе
[6 empty] | Осн.З/п | Эк.Маш | З/пМех |  | Осн.З/п | Эк.Маш | З/пМех
1 | 2 | 3 | 4 | 5 | 6 | 7 | 8 | 9 | 10 | 11 | 12 | 13 | 14 | 15 | 16 | 17
Раздел 1. Подготовительные работы
1 | ТЕР01-02-087-03 Приказ Минстроя РФ от 17.07.15 №512/пр | Уборка снега со строительных площадок и дорог: бульдозерами с перемещениями на расстояние до 20 м ИНДЕКС К ПОЗИЦИИ(справочно): ТЕР01-02-087-03 Индекс 3 квартал 2019 г. к ТЕР01-02-087-03 ОЗП=17,16; ЭМ=8,07; ЗПМ=17,16 НР (7179 руб.): 84% от ФОТ (8546 руб.) СП (3247 руб.): 38%=45%*0.85 от ФОТ (8546 руб.) | 1000 м3 снега | 10.5 | 222.48 |  | 222.48 | 39.5 | 2336 |  | 2336 | 415 |  |  | 2.31 | 24.26
Итого по разделу 1 Подготовительные работы | [8 empty] | 33046 | [6 empty] | 29.11
Раздел 2. Расчистка
Заголовок
2 | ТЕР01-02-112-05 Приказ Минстроя РФ от 17.07.15 №512/пр | Срезка кустарника и мелколесья в грунтах естественного залегания кусторезами на тракторе мощностью: 118 кВт (160 л.с.), кустарник и мелколесье средние (При ремонте и реконструкции зданий и сооружений работы, аналогичные технологическим процессам в новом строительстве ОЗП=1,15; ЭМ=1,25; ЗПМ=1,25; ТЗ=1,15; ТЗМ=1,25) ИНДЕКС К ПОЗИЦИИ(справочно): ТЕР01-02-112-05 Индекс 3 квартал 2019 г. к ТЕР01-02-112-05 ОЗП=17,16; ЭМ=7,36; ЗПМ=17,16 НР (9773 руб.): 84% от ФОТ (11634 руб.) СП (4421 руб.): 38%=45%*0.85 от ФОТ (11634 руб.) | 1 га | 14.7067 | 365.28 |  | 365.28 | 38.39 | 5372 |  | 5372 | 565 |  |  | 2.1 | 30.88
3 | ТЕР01-02-119-02 Приказ Минстроя РФ от 17.07.15 №512/пр | Расчистка площадей от кустарника и мелколесья вручную: при средней поросли (При ремонте и реконструкции зданий и сооружений работы, аналогичные технологическим процессам в новом строительстве ОЗП=1,15; ЭМ=1,25; ЗПМ=1,25; ТЗ=1,15; ТЗМ=1,25) ИНДЕКС К ПОЗИЦИИ(справочно): ТЕР01-02-119-02 Индекс 3 квартал 2019 г. к ТЕР01-02-119-02 ОЗП=17,16; ЗПМ=17,16 НР (4310 руб.): 84% от ФОТ (5131 руб.) СП (1950 руб.): 38%=45%*0.85 от ФОТ (5131 руб.) | 100 м2 | 4.33 | 57.51 | 57.51 |  |  | 249 | 249 |  |  | 5.09 | 22.04
4 | ТЕР27-12-002-03 Приказ Минстроя РФ от 17.07.15 №512/пр Применительно | Уборка порубочных остатков с просеки. (Исключение не применяемых работ ПЗ=0,73 (ОЗП=0,73; ЭМ=0,73 к расх.; ЗПМ=0,73; МАТ=0,73 к расх.; ТЗ=0,73; ТЗМ=0,73)) ИНДЕКС К ПОЗИЦИИ(справочно): ТЕР27-12-002-03 Индекс 3 квартал 2019 г. к ТЕР27-12-002-03 ОЗП=17,16; ЭМ=7,71; ЗПМ=17,16 НР (85501 руб.): 149% от ФОТ (57383 руб.) СП (46480 руб.): 81%=95%*0.85 от ФОТ (57383 руб.) | 1000 м3 | 1.991 | 5388.5 | 757.51 | 4630.99 | 642.04 | 10729 | 1508 | 9221 | 1278 | 76.29 | 151.89 | 36.07 | 71.82
Итого по разделу 2 Расчистка | [8 empty] | 321380 |  |  |  |  | 208.72 |  | 123.24
ИТОГИ ПО СМЕТЕ:
Итого прямые затраты по смете в базисных ценах | [8 empty] | 18686 | 1757 | 16929 | 2258 |  | 173.93 |  | 126.96
Итого прямые затраты по смете с учетом коэффициентов к итогам (4. Производство ремонтно-строительных работ вблизи объектов, находящихся под высоким напряжением, в том числе в охранной зоне действующей воздушной линии электропередачи ОЗП=1,2; ЭМ=1,2; ЗПМ=1,2; ТЗ=1,2; ТЗМ=1,2 (Поз. 1-4)) | [8 empty] | 22423 | 2109 | 20314 | 2710 |  | 208.72 |  | 152.35
Итого прямые затраты по смете с учетом индексов, в текущих ценах | [8 empty] | 191565 | 36191 | 155374 | 46503 |  | 208.72 |  | 152.35
Накладные расходы | [8 empty] | 106763
Сметная прибыль | [8 empty] | 56098
Итоги по смете:
Итого по разделу 1 Подготовительные работы | [8 empty] | 33046 | [6 empty] | 29.11
Итого по разделу 2 Расчистка | [8 empty] | 321380 |  |  |  |  | 208.72 |  | 123.24
Итого | [8 empty] | 354426 |  |  |  |  | 208.72 |  | 152.35
В том числе:
Машины и механизмы | [8 empty] | 155374
ФОТ | [8 empty] | 82694
Накладные расходы | [8 empty] | 106763
Сметная прибыль | [8 empty] | 56098
Переход к территориальной зоне 0,15*ПЗ | [8 empty] | 28735
Итого | [8 empty] | 383161
Производство работ в зимнее время: 5,797% | [8 empty] | 22212
Командировочные расходы (ТЗ+ТЗМ)/8*500 | [8 empty] | 22567
Перебазировка | [8 empty] | 80500
Итого | [8 empty] | 508440
Непредвиденные затраты 3% | [8 empty] | 15253
Итого с непредвиденными | [8 empty] | 523693
Дефлятор 2,35% | [8 empty] | 12307
ВСЕГО по смете | [8 empty] | 536000 |  |  |  |  | 208.72 |  | 152.35