## ЛСР 13 граф
ЛОКАЛЬНЫЙ СМЕТНЫЙ РАСЧЕТ № 1
(локальная смета)
| на | ВЛ-0,38кВ Приамурская, инв. № ЕО0002034 (ТП-101 Ф-8)
(наименование работ и затрат, наименование объекта)
|  | Сметная стоимость _______________________________________________________________________________________________ |  | ___________________________1102,519 |  | тыс. руб.
|  | строительных работ _______________________________________________________________________________________________ |  | _______________________________________________________________________________________________808,456 |  | тыс. руб.
|  | монтажных работ _______________________________________________________________________________________________ |  | _______________________________________________________________________________________________10,514 |  | тыс. руб.
|  | прочих _______________________________________________________________________________________________ |  | _______________________________________________________________________________________________76,449 |  | тыс. руб.
|  | Средства на оплату труда _______________________________________________________________________________________________ |  | ___________________________5,540 |  | тыс. руб.
|  | Сметная трудоемкость _______________________________________________________________________________________________ |  | _______________________________________________________________________________________________370,98 |  | чел.час
Составлен(а) в текущих (прогнозных) ценах по состоянию на ____1 квартал 2019__________
№ пп | Обоснование | Наименование | Ед. изм. | Кол. | Стоимость единицы, руб. |  |  |  | Общая стоимость, руб.
[5 empty] | Всего | В том числе |  |  | Всего | В том числе
[6 empty] | Осн.З/п | Эк.Маш. | З/пМех |  | Осн.З/п | Эк.Маш. | З/пМех
1 | 2 | 3 | 4 | 5 | 6 | 7 | 8 | 9 | 10 | 11 | 12 | 13
Раздел 1. ВЛ-0,38 кВ Приамурская ТП-101 Ф-8
Демонтаж ВЛ
1 | ВУЕР_РС-2-7 | Демонтаж опоры деревянной сложной | 1 опора | 7 | 325.76 | 47.22 | 278.54 |  | 2280 | 331 | 1949
2 | ВУЕР_РС-2-5 | Демонтаж опоры деревянной одностоечной | 1 опора | 10 | 185.5 | 27.08 | 158.42 |  | 1855 | 271 | 1584
3 | ВУЕР_РС-2-6 | Демонтаж опоры железобетонной промежуточной(укос) | 1 опора | 1 | 143.22 | 20.93 | 122.29 |  | 143 | 21 | 122
Демонтаж 4-х проводной ВЛ
4 | ФЕР33-04-040-01 | Демонтаж: 3-х проводов ВЛ 0,38 кВ | шт | 21 | 43.36 | 10.64 | 32.72 | 4.22 | 911 | 223 | 688 | 89
5 | ФЕР33-04-040-02 | Демонтаж: одного дополнительного провода | шт | 21 | 7.66 | 1.24 | 6.42 | 0.82 | 161 | 26 | 135 | 17
Демонтаж провода СИП
6 | ФЕР33-04-008-03 | Подвеска изолированных проводов ВЛ 0,38 кВ с помощью механизмов, с несколькими жилами при 30 опорах на км | км | 0.04 | 614.49 | 224.27 | 390.22 | 59.33 | 25 | 9 | 16 | 2
Монтаж
7 | ФЕР33-04-003-02 | Установка железобетонных опор ВЛ 0,38; 6-10 кВ с траверсами без приставок: одностоечных с одним подкосом 362,96 = 399,56 - 0,06 x 610,00 | шт | 7 | 362.96 | 69.99 | 283.96 | 26.22 | 2541 | 490 | 1988 | 184
8 | ФЕР33-04-003-03 | Установка железобетонных опор ВЛ 0,38; 6-10 кВ с траверсами без приставок: одностоечных с двумя подкосами 573,39 = 609,99 - 0,06 x 610,00 | шт | 2 | 573.39 | 107.29 | 457.09 | 42 | 1147 | 215 | 914 | 84
9 | ФЕР33-04-003-01 | Установка железобетонных опор ВЛ 0,38; 6-10 кВ с траверсами без приставок: одностоечных 163,22 = 199,82 - 0,06 x 610,00 | шт | 6 | 163.22 | 33.67 | 120.54 | 11.25 | 979 | 202 | 723 | 68
Монтаж УЗВЛИ
10 | ФЕРм08-03-573-04 | Шкаф (пульт) управления навесной, высота, ширина и глубина: до 600х600х350 мм (УЗ ВЛИ) | шт | 2 | 65.16 | 23.51 | 38.65 | 3.97 | 130 | 47 | 77 | 8
11 | ФЕРм08-02-472-09 | Проводник заземляющий открыто по строительным основаниям: из круглой стали диаметром 12 мм 847,06 = 870,11 - 0,004 x 5 763,00 | 100 м | 0.06 | 847.06 | 200.22 | 60.98 | 4.77 | 51 | 12 | 4
12 | ФЕРм08-02-147-01 | Кабель до 35 кВ по установленным конструкциям и лоткам с креплением на поворотах и в конце трассы, масса 1 м кабеля: до 1 кг | 100 м | 0.08 | 163.93 | 89.75 | 44.74 | 5.02 | 13 | 7 | 4
Монтаж заземляющих устройств опор
13 | ФЕРм08-02-471-04 | Заземлитель вертикальный из круглой стали диаметром: 16 мм | 10 шт | 1.2 | 610.14 | 77.93 | 45.45 | 3.51 | 732 | 94 | 55 | 4
14 | ФЕРм08-02-472-01 | Заземлитель горизонтальный из стали: круглой диаметром 12 мм | 100 м | 0.06 | 715.7 | 178.6 | 50.23 | 3.51 | 43 | 11 | 3
15 | ФЕРм08-02-472-09 | Проводник заземляющий открыто по строительным основаниям: из круглой стали диаметром 12 мм 847,06 = 870,11 - 0,004 x 5 763,00 | 100 м | 0.14 | 847.06 | 200.22 | 60.98 | 4.77 | 119 | 28 | 9 | 1
16 | ФЕР01-02-055-02 | Разработка грунта вручную с креплениями в траншеях шириной до 2 м, глубиной: до 2 м, группа грунтов 2 | 100 м3 | 0.009 | 1583.82 | 1583.82 |  |  | 14 | 14
17 | ФЕР01-02-061-02 | Засыпка вручную траншей, пазух котлованов и ям, группа грунтов: 2 | 100 м3 | 0.009 | 729 | 729 |  |  | 7 | 7
Развозка конструкций
18 | ФЕР33-04-016-02 | Развозка конструкций и материалов опор ВЛ 0,38-10 кВ по трассе: одностоечных железобетонных опор | шт | 26 | 49.34 | 3.59 | 45.75 | 6.48 | 1283 | 93 | 1190 | 168
19 | ФЕР33-04-016-05 | Развозка конструкций и материалов опор ВЛ 0,38-10 кВ по трассе: материалов оснастки одностоечных опор | шт | 6 | 13.05 | 2.04 | 11.01 | 1.89 | 78 | 12 | 66 | 11
20 | ФЕР33-04-016-06 | Развозка конструкций и материалов опор ВЛ 0,38-10 кВ по трассе: материалов оснастки сложных опор | шт | 9 | 15.03 | 2.45 | 12.58 | 2.16 | 135 | 22 | 113 | 19
Итого по разделу 1 ВЛ-0,38 кВ Приамурская ТП-101 Ф-8 | [8 empty] | 134530
Раздел 2. Монтаж СИП
21 | ФЕР33-04-017-01 | Подвеска самонесущих изолированных проводов (СИП-2А) напряжением от 0,4 кВ до 1 кВ (со снятием напряжения) при количестве 29 опор: с использованием автогидроподъемника 3 710,45 = 11 146,19 - 2 x 242,40 - 29 x 168,71 - 1,8 x 943,06 - 0,62 x 582,00 | 1000 м | 0.587 | 3710.45 | 620.43 | 3090.02 | 399.08 | 2178 | 364 | 1814 | 234
22 | ФЕРм08-02-412-05 | Затягивание провода в проложенные трубы и металлические рукава первого одножильного или многожильного в общей оплетке, суммарное сечение: до 70 мм2 | 100 м | 0.2 | 176.19 | 109.79 | 19.55 | 2.77 | 35 | 22 | 4 | 1
23 | ФЕРм08-10-010-01 | Прокладка труб гофрированных ПВХ для защиты проводов и кабелей | 100 м | 0.2 | 156.33 | 139.54 |  |  | 31 | 28
Замены вводов в здания
24 | ВУЕР_РС-3-12 | Замена наружного ввода в два провода без подставной опоры 80,23 = 87,19 - 0,24 x 29,01 | 1 ввод | 2 | 80.23 | 18.45 | 61.78 |  | 160 | 37 | 123
25 | ВУЕР_РС-3-13 | Замена наружного ввода в четыре провода без подставной опоры 111,09 = 125,01 - 0,48 x 29,01 | 1 ввод | 10 | 111.09 | 25.55 | 85.54 |  | 1111 | 256 | 855
Итого по разделу 2 Монтаж СИП | [8 empty] | 40844
Раздел 3. Материалы
26 | Прайс-лист | Стойка опоры: СВ 95-3,5-а /бетон В22,5 (М300), объем 0,36 м3, расход арматуры 39,4 кг/ (серия 3.407.1-143 вып. 7) | шт | 26 | 1165.79 |  |  |  | 30311
27 | ФССЦ-20.1.02.21-0064 | Узел крепления: УК-У-01 (применительно к У-3) | шт | 11 | 77.88 |  |  |  | 857
28 | ФССЦ-21.2.01.01-0034 | Провода самонесущие изолированные для воздушных линий электропередачи с алюминиевыми жилами марки: СИП-2 3х70+1х70-0,6/1,0 | 1000 м | 0.41 | 36188.24 |  |  |  | 14837
29 | ФССЦ-21.2.01.01-0029 | Провода самонесущие изолированные для воздушных линий электропередачи с алюминиевыми жилами марки: СИП-2 3х50+1х54,6-0,6/1,0 | 1000 м | 0.137 | 24139.27 |  |  |  | 3307
30 | ФССЦ-21.2.01.01-0065 | Провода самонесущие изолированные для воздушных линий электропередачи с алюминиевыми жилами марки: СИП-4 4х16-0,6/1,0 | 1000 м | 0.075 | 9524.88 |  |  |  | 714
31 | ФССЦ-21.2.01.01-0062 | Провода самонесущие изолированные для воздушных линий электропередачи с алюминиевыми жилами марки: СИП-4 2х16-0,6/1,0 | 1000 м | 0.05 | 4805.96 |  |  |  | 240
32 | ФССЦ-21.2.01.01-0025 | Провода самонесущие изолированные для воздушных линий электропередачи с алюминиевыми жилами марки: СИП-2 3х35+1х54,6-0,6/1,0 | 1000 м | 0.219 | 20591.35 |  |  |  | 4510
33 | прайс-лист | Заземляющий проводник ЗП-1 | шт. | 11 | 21.38 |  |  |  | 235
34 | ФССЦ-08.3.04.02-0095 | Сталь круглая углеродистая обыкновенного качества марки ВСт3пс5-1 диаметром: 16 мм | т | 0.057 | 5230.01 |  |  |  | 298
35 | ФССЦ-08.3.04.02-0093 | Сталь круглая углеродистая обыкновенного качества марки ВСт3пс5-1 диаметром: 12 мм | т | 0.006 | 5230.01 |  |  |  | 31
36 | ФССЦ-08.3.04.02-0092 | Сталь круглая углеродистая обыкновенного качества марки ВСт3пс5-1 диаметром: 10 мм | т | 0.013 | 5230.01 |  |  |  | 68
37 | ФССЦ-25.2.02.04-0011 | Кронштейн анкерный (СИП), марка CA 1500(Приминительно к CS10.3) | шт | 26 | 34.91 |  |  |  | 908
38 | ФССЦ-25.2.02.04-0003 | Комплект промежуточной подвески (СИП) ES 1500E | компл. | 8 | 168.71 |  |  |  | 1350
39 | ФССЦ-20.1.01.01-0003 | Зажим анкерный (СИП): PA 1500 | 100 шт | 0.34 | 9540 |  |  |  | 3244
40 | ФССЦ-25.2.02.11-0021 | Лента крепления шириной 20 мм, толщиной 0,7 мм, длиной 50 м из нержавеющей стали (в пластмасовой коробке с кабельной бухтой) F207 (СИП) | шт | 2.4 | 943.06 |  |  |  | 2263
41 | ФССЦ-25.2.02.11-0051 | Скрепа размером 20 мм NC20 (СИП) (бугель) | 100 шт | 1.2 | 582 |  |  |  | 698
42 | Прайс-лист | Кронштейн СА 16 | шт. | 9 | 7.55 |  |  |  | 68
43 | Прайс-лист | Зажим прокалывающий Р616 | шт. | 32 | 20.75 |  |  |  | 664
44 | ФССЦ-20.1.01.08-0014 | Зажим ответвительный с прокалыванием изоляции (СИП): P 645(приминительно к Р645,Р71 и Р70) | 100 шт | 1.02 | 3423 |  |  |  | 3491
45 | ФССЦ-20.1.01.01-0001 | Зажим анкерный (СИП): DN 123 | 100 шт | 0.1 | 2741 |  |  |  | 274
46 | ФССЦ-20.1.01.11-0001 | Зажим: плашечный | шт | 11 | 13.75 |  |  |  | 151
47 | Прайс-лист | Комплект УЗ ВЛИ | шт | 2 | 1911.95 |  |  |  | 3824
48 | ФССЦ-20.2.02.04-0012 | Колпачок изолирующий (СИП) CECT 16-150 | 100 шт | 0.2 | 763 |  |  |  | 153
49 | Прайс-лист | Фиксатор BIC 15.50 | шт. | 5 | 13.84 |  |  |  | 69
50 | ФССЦ-25.2.02.09-0011 | Хомут стяжной (СИП) Е778 | 100 шт | 0.54 | 194 |  |  |  | 105
51 | ФССЦ-20.1.02.07-0006 | Наконечник изолированный алюминиевый с медной клеммой (СИП): CPTAU 70 | 100 шт | 0.04 | 5697 |  |  |  | 228
52 | ФССЦ-24.3.01.06-0002 | Гофротруба ПВХ с протяжкой диаметром 40 мм (Применительно для д-50) | 10 м | 2 | 40.4 |  |  |  | 81
53 | Прайс-лист | Скоба метал. 32 мм двухлапковая оцинкованная | шт | 15 | 3.77 |  |  |  | 57
54 | ФССЦ-20.1.02.23-0091 | Плакат по ТБ | 100 шт | 0.24 | 4000 |  |  |  | 960
55 | ФССЦ-02.2.04.03-0002 | Смесь песчано-гравийная несортированная речная | м3 | 13 | 66.95 |  |  |  | 870
Итого по разделу 3 Материалы | [8 empty] | 595185
Раздел 4. Транспорт
56 | ФССЦпг-03-01-01-175 | Перевозка грузов автомобилями бортовыми грузоподъемностью до 15 т на расстояние: I класс груза до 175 км | 1 т груза | 24.2762 | 58.05 |  | 58.05 |  | 1409 |  | 1409
57 | ФССЦпг-03-02-01-175 | Перевозка грузов автомобилями бортовыми грузоподъемностью до 5 т на расстояние: I класс груза до 175 км | 1 т груза | 55.7238 | 122.65 |  | 122.65 |  | 6835 |  | 6835
58 | ФССЦпг-03-02-01-003 | Перевозка грузов автомобилями бортовыми грузоподъемностью до 5 т на расстояние: I класс груза до 3 км | 1 т груза | 12 | 11.72 |  | 11.72 |  | 141 |  | 141
59 | ФСЭМ-91.06.06-012 | Автогидроподъемники высотой подъема: 18 м | маш.-ч | 8 | 113.14 |  | 113.14 | 10.06 | 905 |  | 905 | 80
60 | ФСЭМ-91.05.05-014 | Краны на автомобильном ходу, грузоподъемность 10 т | маш.-ч | 8 | 111.99 |  | 111.99 | 13.5 | 896 |  | 896 | 108
61 | ФСЭМ-91.04.01-031 | Машины бурильно-крановые: на автомобиле, глубина бурения 3,5 м | маш.-ч | 8 | 138.54 |  | 138.54 | 11.6 | 1108 |  | 1108 | 93
62 | ФСЭМ-91.13.03-031 | Автофургон-мастерская типа "Кунг" на базе ЗИЛ-433360 | маш.-ч | 8 | 179.02 |  | 179.02 | 13.5 | 1432 |  | 1432 | 108
Итого по разделу 4 Транспорт | [8 empty] | 103334
Раздел 5. Погрузочно-разгрузочные работы
63 | ФССЦпг-01-01-01-003 | Погрузо-разгрузочные работы при автомобильных перевозках: Погрузка изделий из сборного железобетона, бетона, керамзитобетона массой до 3 т | 1 т груза | 24.2762 | 10.71 |  | 10.71 |  | 260 |  | 260
64 | ФССЦпг-01-01-02-003 | Погрузо-разгрузочные работы при автомобильных перевозках: Разгрузка изделий из сборного железобетона, бетона, керамзитобетона массой до 3 т | 1 т груза | 24.2762 | 10.71 |  | 10.71 |  | 260 |  | 260
65 | ФССЦпг-01-01-01-045 | Погрузо-разгрузочные работы при автомобильных перевозках: Погрузка прочих материалов, деталей (с использованием погрузчика) | 1 т груза | 67.7238 | 17.95 |  | 17.95 |  | 1216 |  | 1216
66 | ФССЦпг-01-01-02-045 | Погрузо-разгрузочные работы при автомобильных перевозках: Разгрузка прочих материалов, деталей (с использованием погрузчика) | 1 т груза | 67.7238 | 14.41 |  | 14.41 |  | 976 |  | 976
Итого по разделу 5 Погрузочно-разгрузочные работы | [8 empty] | 21560
ИТОГИ ПО СМЕТЕ:
Итого прямые затраты по смете в базисных ценах | [8 empty] | 106466 | 2842 | 27874 | 1279
Итого прямые затраты по смете с учетом коэффициентов к итогам | [8 empty] | 112271 | 3922 | 32599 | 1618
Накладные расходы | [8 empty] | 6672
Сметная прибыль | [8 empty] | 3169
Итоги по смете:
Итоги по Строительным работам
Итоги по Поз. 4-9, 16-21 "Минстрой России Письмо № 7581-ДВ-09 от 5.03.2019 СМР=5,56"
Линии электропередачи:
Итого Поз. 4-9, 18-21 | [8 empty] | 9438 | 1656 | 7647 | 876
Всего с учетом "МДС35 пр.1 т.3 п.4. Производство ремонтно-строительных работ вблизи объектов, находящихся под высоким напряжением, в том числе в охранной зоне действующей воздушной линии электропередачи ОЗП=1,2; ЭМ=1,2; ЗПМ=1,2; ТЗ=1,2; ТЗМ=1,2" | [8 empty] | 11298 | 1987 | 9176 | 1051
Всего с учетом "МДС35 пр.1 т.3 п.7. Ремонт инженерных сетей и сооружений, а также объектов жилищно-гражданского назначения в стесненных условиях застроенной части города: ОЗП=1,15; ЭМ=1,15; ЗПМ=1,15; ТЗ=1,15; ТЗМ=1,15" | [8 empty] | 12972 | 2285 | 10552 | 1209
Накладные расходы 105% ФОТ (от 3 494) | [8 empty] | 3669
Сметная прибыль 60% ФОТ (от 3 494) | [8 empty] | 2096
Итого c накладными и см. прибылью | [8 empty] | 18737
Земляные работы, выполняемые ручным способом:
Итого Поз. 16-17 | [8 empty] | 21 | 21
Всего с учетом "МДС35 пр.1 т.3 п.4. Производство ремонтно-строительных работ вблизи объектов, находящихся под высоким напряжением, в том числе в охранной зоне действующей воздушной линии электропередачи ОЗП=1,2; ЭМ=1,2; ЗПМ=1,2; ТЗ=1,2; ТЗМ=1,2" | [8 empty] | 25 | 25
Всего с учетом "МДС35 пр.1 т.3 п.7. Ремонт инженерных сетей и сооружений, а также объектов жилищно-гражданского назначения в стесненных условиях застроенной части города: ОЗП=1,15; ЭМ=1,15; ЗПМ=1,15; ТЗ=1,15; ТЗМ=1,15" | [8 empty] | 29 | 29
Накладные расходы 80% ФОТ (от 29) | [8 empty] | 23
Сметная прибыль 45% ФОТ (от 29) | [8 empty] | 13
Итого c накладными и см. прибылью | [8 empty] | 65
Итого | [8 empty] | 18802
Всего с учетом "Минстрой России Письмо № 7581-ДВ-09 от 5.03.2019 СМР=5,56" | [8 empty] | 104539
Итоги по Поз. 26-33, 36-61, 63-66 "Минстрой России Письмо № 7581-ДВ-09 от 5.03.2019 СМР=7,95"
Материалы:
Итого Поз. 26-33, 36-39, 42-49, 52-55 | [8 empty] | 71243
Линии электропередачи:
Итого Поз. 40-41, 50-51 | [8 empty] | 3294
Накладные расходы 105% ФОТ (от 0)
Сметная прибыль 60% ФОТ (от 0)
Итого c накладными и см. прибылью | [8 empty] | 3294
Перевозка грузов автотранспортом:
Итого Поз. 56-58 | [8 empty] | 8385 |  | 8385
Машины:
Итого Поз. 59-61 | [8 empty] | 2909 |  | 2909 | 281
Погрузо-разгрузочные работы:
Итого Поз. 63-66 | [8 empty] | 2712 |  | 2712
Итого | [8 empty] | 88543
Всего с учетом "Минстрой России Письмо № 7581-ДВ-09 от 5.03.2019 СМР=7,95" | [8 empty] | 703917
Итого | [8 empty] | 808456
Итоги по Монтажным работам
Электромонтажные работы на других объектах:
Итого Поз. 10-15, 22-23 | [8 empty] | 1154 | 249 | 156 | 14
Всего с учетом "МДС35 пр.1 т.3 п.4. Производство ремонтно-строительных работ вблизи объектов, находящихся под высоким напряжением, в том числе в охранной зоне действующей воздушной линии электропередачи ОЗП=1,2; ЭМ=1,2; ЗПМ=1,2; ТЗ=1,2; ТЗМ=1,2" | [8 empty] | 1235 | 299 | 187 | 17
Всего с учетом "МДС35 пр.1 т.3 п.7. Ремонт инженерных сетей и сооружений, а также объектов жилищно-гражданского назначения в стесненных условиях застроенной части города: ОЗП=1,15; ЭМ=1,15; ЗПМ=1,15; ТЗ=1,15; ТЗМ=1,15" | [8 empty] | 1308 | 344 | 215 | 20
Накладные расходы 95% ФОТ (от 364) | [8 empty] | 346
Сметная прибыль 65% ФОТ (от 364) | [8 empty] | 237
Итого c накладными и см. прибылью | [8 empty] | 1891
Итого | [8 empty] | 1891
Всего с учетом "Минстрой России Письмо № 7581-ДВ-09 от 5.03.2019 СМР=5,56" | [8 empty] | 10514
Итоги по Прочим затратам
Итоги по Поз. 1-3, 24-25 "Минстрой России Письмо № 7581-ДВ-09 от 5.03.2019 СМР=5,56"
Ремонт и тех.обслуживание распределительных сетей (ВУЕР):
Итого Поз. 1-3, 24-25 | [8 empty] | 5549 | 916 | 4633
Всего с учетом "МДС35 пр.1 т.3 п.4. Производство ремонтно-строительных работ вблизи объектов, находящихся под высоким напряжением, в том числе в охранной зоне действующей воздушной линии электропередачи ОЗП=1,2; ЭМ=1,2; ЗПМ=1,2; ТЗ=1,2; ТЗМ=1,2" | [8 empty] | 6659 | 1099 | 5560
Всего с учетом "МДС35 пр.1 т.3 п.7. Ремонт инженерных сетей и сооружений, а также объектов жилищно-гражданского назначения в стесненных условиях застроенной части города: ОЗП=1,15; ЭМ=1,15; ЗПМ=1,15; ТЗ=1,15; ТЗМ=1,15" | [8 empty] | 7658 | 1264 | 6394
Накладные расходы 192% ФОТ (от 1 264) | [8 empty] | 2427
Сметная прибыль 60% ФОТ (от 1 264) | [8 empty] | 758
Итого c накладными и см. прибылью | [8 empty] | 10843
Итого | [8 empty] | 10843
Всего с учетом "Минстрой России Письмо № 7581-ДВ-09 от 5.03.2019 СМР=5,56" | [8 empty] | 60287
Итоги по Поз. 34-35, 62 "Минстрой России Письмо № 7581-ДВ-09 от 5.03.2019 СМР=7,95"
Ремонт и тех.обслуживание распределительных сетей (ВУЕР):
Итого Поз. 34-35, 62 | [8 empty] | 1761 |  | 1432 | 108
Накладные расходы 192% ФОТ (от 108) | [8 empty] | 207
Сметная прибыль 60% ФОТ (от 108) | [8 empty] | 65
Итого c накладными и см. прибылью | [8 empty] | 2033
Итого | [8 empty] | 2033
Всего с учетом "Минстрой России Письмо № 7581-ДВ-09 от 5.03.2019 СМР=7,95" | [8 empty] | 16162
Итого | [8 empty] | 76449
Итого | [8 empty] | 895419
Справочно, в базисных ценах:
Материалы | [8 empty] | 75750
Машины и механизмы | [8 empty] | 32599
ФОТ | [8 empty] | 5540
Накладные расходы | [8 empty] | 6672
Сметная прибыль | [8 empty] | 3169
Командировочные расходы (ТЗ+ТЗМ)/8*200 | [8 empty] | 23347
Итого с учетом доп. работ и затрат | [8 empty] | 918766
НДС 20% | [8 empty] | 183753.2
ВСЕГО по смете | [8 empty] | 1102519.2