## ЛСР 13 граф
ЛОКАЛЬНЫЙ СМЕТНЫЙ РАСЧЕТ № 11
(локальная смета)
| на | ВЛ-0,38 кВ с. Ленинское инв. № ЕО0003587 (ВЛ-0,38кВ от КТПН-170, КТПН-189, КТПН-326, КТПН-64, КТПН-177, КТПН-310, КТПН-328, КТПН-71; КТПП-67;ТП-75,ТП-69, ТП-316 )
(наименование работ и затрат, наименование объекта)
Основание:
|  | Сметная стоимость _______________________________________________________________________________________________ |  | ___________________________2045,232 |  | тыс. руб.
|  | строительных работ _______________________________________________________________________________________________ |  | _______________________________________________________________________________________________1213,814 |  | тыс. руб.
|  | прочих _______________________________________________________________________________________________ |  | _______________________________________________________________________________________________385,322 |  | тыс. руб.
|  | Средства на оплату труда _______________________________________________________________________________________________ |  | ___________________________9,788 |  | тыс. руб.
|  | Сметная трудоемкость _______________________________________________________________________________________________ |  | _______________________________________________________________________________________________673,1 |  | чел.час
|  | Составлен(а) в текущих (прогнозных) ценах по состоянию на ______________ |  |  | 1 квартал 2019г
№ пп | Обоснование | Наименование | Ед. изм. | Кол. | Стоимость единицы, руб. |  |  |  | Общая стоимость, руб.
[5 empty] | Всего | В том числе |  |  | Всего | В том числе
[6 empty] | Осн.З/п | Эк.Маш. | З/пМех |  | Осн.З/п | Эк.Маш. | З/пМех
1 | 2 | 3 | 4 | 5 | 6 | 7 | 8 | 9 | 10 | 11 | 12 | 13
Раздел 1. ВЛ-0,38 кВ
Монтаж опор
1 | ВУЕР_РС-1-90 | Установка приставки железобетонной 247,92 = 298,30 - 4,4 x 11,45 | 1 приставка | 134 | 247.92 | 45.37 | 200.16 |  | 33221 | 6080 | 26821
2 | ФЕР27-09-012-01 | При установке дополнительных щитков добавлять к расценкам таблиц с 27-09-008 по 27-09-011(примениетльно к установке информационных знаков) 588,57 = 876,04 - 0,048 x 5 989,00 | 100 шт | 1.34 | 588.57 | 588.57 |  |  | 789 | 789
Итого по разделу 1 ВЛ-0,38 кВ | [8 empty] | 392180
Раздел 2. Материалы
3 | прайс лист | Приставки сборные железобетонные: ПТ 43-1 /бетон В25 (М350), объем 0,13 м3, расход арматуры 24,1 кг/ (серия 3.407-57/87)/ (для деревянных опор воздушных линий электропередачи и связи длиной до 4,25 м с отверстиями и без отверстий) | шт | 134 | 641.51 |  |  |  | 85962
4 | ФССЦ-27.2.01.08-0033 | Хомут: опоры диаметром 219 мм (применительно к хомуту припасовачному М-214) | шт | 268 | 89.39 |  |  |  | 23957
5 | ФССЦ-23.8.01.02-0012 | Гайка ИГЛ БИР ПЕКС "Стандарт" (Eagle BP), диаметром: 20 мм | 10 шт | 53.6 | 108.9 |  |  |  | 5837
6 | ФССЦ-01.7.15.11-0021 | Шайбы | т | 0.08769 | 8000 |  |  |  | 702
7 | ФССЦ-20.1.02.23-0091 | Плакат по ТБ | 100 шт | 1.34 | 4000 |  |  |  | 5360
8 | ФССЦ-25.2.02.11-0021 | Лента крепления шириной 20 мм, толщиной 0,7 мм, длиной 50 м из нержавеющей стали (в пластмасовой коробке с кабельной бухтой) F207 (СИП) | шт | 5.36 | 943.06 |  |  |  | 5055
9 | ФССЦ-25.2.02.11-0051 | Скрепа размером 20 мм NC20 (СИП)(применительно к бугелю NB-20) | 100 шт | 2.68 | 582 |  |  |  | 1560
10 | ФССЦ-14.5.06.03-0002 | Паста антисептическая | т | 0.018 | 15255 |  |  |  | 275
11 | ФССЦ-02.2.04.03-0002 | Смесь песчано-гравийная несортированная речная | м3 | 67 | 66.95 |  |  |  | 4486
Итого по разделу 2 Материалы | [8 empty] | 1058892
Раздел 3. Транспорт
12 | ФССЦпг-03-01-01-120 | Перевозка грузов автомобилями бортовыми грузоподъемностью до 15 т на расстояние: I класс груза до 120 км | 1 т груза | 45.9084 | 42.92 |  | 42.92 |  | 1970 |  | 1970
13 | ФССЦпг-03-02-01-120 | Перевозка грузов автомобилями бортовыми грузоподъемностью до 5 т на расстояние: I класс груза до 120 км | 1 т груза | 134.0916 | 89.09 |  | 89.09 |  | 11946 |  | 11946
14 | ФСЭМ-91.05.05-014 | Краны на автомобильном ходу, грузоподъемность 10 т | маш.-ч | 16 | 111.99 |  | 111.99 | 13.5 | 1792 |  | 1792 | 216
15 | ФСЭМ-91.04.01-031 | Машины бурильно-крановые: на автомобиле, глубина бурения 3,5 м | маш.-ч | 16 | 138.54 |  | 138.54 | 11.6 | 2217 |  | 2217 | 186
16 | ФСЭМ-91.13.03-031 | Автофургон-мастерская типа "Кунг" на базе ЗИЛ-433360 | маш.-ч | 16 | 179.02 |  | 179.02 | 13.5 | 2864 |  | 2864 | 216
Итого по разделу 3 Транспорт | [8 empty] | 169606
Раздел 4. Погрузочно-разгрузочные работы
17 | ФССЦпг-01-01-01-003 | Погрузо-разгрузочные работы при автомобильных перевозках: Погрузка изделий из сборного железобетона, бетона, керамзитобетона массой до 3 т | 1 т груза | 45.9084 | 10.71 |  | 10.71 |  | 492 |  | 492
18 | ФССЦпг-01-01-02-003 | Погрузо-разгрузочные работы при автомобильных перевозках: Разгрузка изделий из сборного железобетона, бетона, керамзитобетона массой до 3 т | 1 т груза | 45.9084 | 10.71 |  | 10.71 |  | 492 |  | 492
19 | ФССЦпг-01-01-01-045 | Погрузо-разгрузочные работы при автомобильных перевозках: Погрузка прочих материалов, деталей (с использованием погрузчика) | 1 т груза | 134.0916 | 17.95 |  | 17.95 |  | 2407 |  | 2407
20 | ФССЦпг-01-01-02-045 | Погрузо-разгрузочные работы при автомобильных перевозках: Разгрузка прочих материалов, деталей (с использованием погрузчика) | 1 т груза | 134.0916 | 14.41 |  | 14.41 |  | 1932 |  | 1932
Итого по разделу 4 Погрузочно-разгрузочные работы | [8 empty] | 58401
ИТОГИ ПО СМЕТЕ:
Итого прямые затраты по смете в базисных ценах | [8 empty] | 193316 | 6869 | 52933 | 618
Итого прямые затраты по смете с учетом коэффициентов к итогам | [8 empty] | 208141 | 9479 | 65148 | 618
Накладные расходы | [8 empty] | 18070
Сметная прибыль | [8 empty] | 6199
Итоги по смете:
Итоги по Строительным работам
Итоги по Поз. 2 "Минстрой России Письмо № 7581-ДВ-09 от 5.03.2019 СМР=5,56"
Автомобильные дороги:
Итого Поз. 2 | [8 empty] | 789 | 789
Всего с учетом "МДС35 пр.1 т.3 п.4._Производство ремонтно-строительных работ вблизи объектов, находящихся под высоким напряжением, в том числе в охранной зоне действующей воздушной линии электропередачи ОЗП=1,2; ЭМ=1,2; ЗПМ=1,2; ТЗ=1,2; ТЗМ=1,2" | [8 empty] | 947 | 947
Всего с учетом "МДС 81-35.2004 Пр1, п8 Стесненные условия производства работ, в застроенной части города ОЗП=1,15; ЭМ=1,15; ЗПМ=1,3225; ТЗ=1,15; ТЗМ=1,3225" | [8 empty] | 1089 | 1089
Накладные расходы 142% ФОТ (от 1 089) | [8 empty] | 1546
Сметная прибыль 95% ФОТ (от 1 089) | [8 empty] | 1035
Итого c накладными и см. прибылью | [8 empty] | 3670
Итого | [8 empty] | 3670
Всего с учетом "Минстрой России Письмо № 7581-ДВ-09 от 5.03.2019 СМР=5,56" | [8 empty] | 20405
Итоги по Поз. 3-15, 17-20 "Минстрой России Письмо № 7581-ДВ-09 от 5.03.2019 СМР=7,95"
Материалы:
Итого Поз. 3-7, 10-11 | [8 empty] | 126579
Всего с учетом "МДС 81-35.2004 Пр1, п8 Стесненные условия производства работ, в застроенной части города ОЗП=1,15; ЭМ=1,15; ЗПМ=1,3225; ТЗ=1,15; ТЗМ=1,3225" | [8 empty] | 126579
Линии электропередачи:
Итого Поз. 8-9 | [8 empty] | 6615
Всего с учетом "МДС 81-35.2004 Пр1, п8 Стесненные условия производства работ, в застроенной части города ОЗП=1,15; ЭМ=1,15; ЗПМ=1,3225; ТЗ=1,15; ТЗМ=1,3225" | [8 empty] | 6615
Накладные расходы 105% ФОТ (от 0)
Сметная прибыль 60% ФОТ (от 0)
Итого c накладными и см. прибылью | [8 empty] | 6615
Перевозка грузов автотранспортом:
Итого Поз. 12-13 | [8 empty] | 13916 |  | 13916
Машины:
Итого Поз. 14-15 | [8 empty] | 4009 |  | 4009 | 402
Погрузо-разгрузочные работы:
Итого Поз. 17-20 | [8 empty] | 5323 |  | 5323
Всего с учетом "МДС35 пр.1 т.3 п.4._Производство ремонтно-строительных работ вблизи объектов, находящихся под высоким напряжением, в том числе в охранной зоне действующей воздушной линии электропередачи ОЗП=1,2; ЭМ=1,2; ЗПМ=1,2; ТЗ=1,2; ТЗМ=1,2" | [8 empty] | 6388 |  | 6388
Всего с учетом "МДС 81-35.2004 Пр1, п8 Стесненные условия производства работ, в застроенной части города ОЗП=1,15; ЭМ=1,15; ЗПМ=1,3225; ТЗ=1,15; ТЗМ=1,3225" | [8 empty] | 7346 |  | 7346
Итого | [8 empty] | 158465
Всего с учетом "Минстрой России Письмо № 7581-ДВ-09 от 5.03.2019 СМР=7,95" | [8 empty] | 1259797
Итого | [8 empty] | 1280202
Итоги по Прочим затратам
Итоги по Поз. 1 "Минстрой России Письмо № 7581-ДВ-09 от 5.03.2019 СМР=5,56"
Ремонт и тех.обслуживание распределительных сетей (ВУЕР):
Итого Поз. 1 | [8 empty] | 33221 | 6080 | 26821
Всего с учетом "МДС35 пр.1 т.3 п.4._Производство ремонтно-строительных работ вблизи объектов, находящихся под высоким напряжением, в том числе в охранной зоне действующей воздушной линии электропередачи ОЗП=1,2; ЭМ=1,2; ЗПМ=1,2; ТЗ=1,2; ТЗМ=1,2" | [8 empty] | 39801 | 7296 | 32185
Всего с учетом "МДС 81-35.2004 Пр1, п8 Стесненные условия производства работ, в застроенной части города ОЗП=1,15; ЭМ=1,15; ЗПМ=1,3225; ТЗ=1,15; ТЗМ=1,3225" | [8 empty] | 45723 | 8390 | 37013
Накладные расходы 192% ФОТ (от 8 390) | [8 empty] | 16109
Сметная прибыль 60% ФОТ (от 8 390) | [8 empty] | 5034
Итого c накладными и см. прибылью | [8 empty] | 66866
Итого | [8 empty] | 66866
Всего с учетом "Минстрой России Письмо № 7581-ДВ-09 от 5.03.2019 СМР=5,56" | [8 empty] | 371775
Итоги по Поз. 16 "Минстрой России Письмо № 7581-ДВ-09 от 5.03.2019 СМР=7,95"
Ремонт и тех.обслуживание распределительных сетей (ВУЕР):
Итого Поз. 16 | [8 empty] | 2864 |  | 2864 | 216
Накладные расходы 192% ФОТ (от 216) | [8 empty] | 415
Сметная прибыль 60% ФОТ (от 216) | [8 empty] | 130
Итого c накладными и см. прибылью | [8 empty] | 3409
Итого | [8 empty] | 3409
Всего с учетом "Минстрой России Письмо № 7581-ДВ-09 от 5.03.2019 СМР=7,95" | [8 empty] | 27102
Итого | [8 empty] | 398877
Итого | [8 empty] | 1679079
Справочно, в базисных ценах:
Материалы | [8 empty] | 133514
Машины и механизмы | [8 empty] | 65148
ФОТ | [8 empty] | 10097
Накладные расходы | [8 empty] | 18070
Сметная прибыль | [8 empty] | 6199
Командировочные расходы (ТЗ+ТЗМ)/8*200 | [8 empty] | 25281
Итого с учетом доп. работ и затрат | [8 empty] | 1704360
НДС 18% | [8 empty] | 340872
ВСЕГО по смете | [8 empty] | 2045232