## ЛСР 13 граф
ЛОКАЛЬНЫЙ СМЕТНЫЙ РАСЧЕТ № 17
(локальная смета)
| на | ВЛ-0,38 кВ Биробиджан ТП-130 ф.2 инв. № EO0005808 (ТП-130 ф.13 )
(наименование работ и затрат, наименование объекта)
Основание:
|  | Сметная стоимость _______________________________________________________________________________________________ |  | ___________________________2032,927 |  | тыс. руб.
|  | строительных работ _______________________________________________________________________________________________ |  | _______________________________________________________________________________________________1535,423 |  | тыс. руб.
|  | монтажных работ _______________________________________________________________________________________________ |  | _______________________________________________________________________________________________32,298 |  | тыс. руб.
|  | прочих _______________________________________________________________________________________________ |  | _______________________________________________________________________________________________126,385 |  | тыс. руб.
|  | Средства на оплату труда _______________________________________________________________________________________________ |  | ___________________________12,262 |  | тыс. руб.
|  | Сметная трудоемкость _______________________________________________________________________________________________ |  | _______________________________________________________________________________________________845,51 |  | чел.час
Составлен(а) в текущих (прогнозных) ценах по состоянию на ___1 квартал 2019___________
№ пп | Обоснование | Наименование | Ед. изм. | Кол. | Стоимость единицы, руб. |  |  |  | Общая стоимость, руб.
[5 empty] | Всего | В том числе |  |  | Всего | В том числе
[6 empty] | Осн.З/п | Эк.Маш. | З/пМех |  | Осн.З/п | Эк.Маш. | З/пМех
1 | 2 | 3 | 4 | 5 | 6 | 7 | 8 | 9 | 10 | 11 | 12 | 13
Раздел 1. ВЛ-0,38 кВ
Демонтаж ВЛ
1 | ВУЕР_РС-2-7 | Демонтаж опоры деревянной сложной | 1 опора | 8 | 325.76 | 47.22 | 278.54 |  | 2606 | 378 | 2228
2 | ВУЕР_РС-2-6 | Демонтаж опоры железобетонной промежуточной | 1 опора | 26 | 143.22 | 20.93 | 122.29 |  | 3724 | 544 | 3180
3 | ФЕРм08-02-305-04 Демонтаж | Траверса на опоре | шт | 18 | 6.17 | 1.13 | 5.04 | 0.61 | 111 | 20 | 91 | 11
Демонтаж 5-ти,4-х, 3-х проводной ВЛ
4 | ФЕР33-04-040-01 | Демонтаж: 3-х проводов ВЛ 0,38 кВ | шт | 27 | 43.36 | 10.64 | 32.72 | 4.22 | 1171 | 287 | 884 | 114
5 | ФЕР33-04-040-02 | Демонтаж: одного дополнительного провода | шт | 48 | 7.66 | 1.24 | 6.42 | 0.82 | 368 | 60 | 308 | 39
Демонтаж 2-х проводной ВЛ
6 | ФЕР33-04-040-01 | Демонтаж: 3-х проводов ВЛ 0,38 кВ | шт | 18 | 43.36 | 10.64 | 32.72 | 4.22 | 780 | 192 | 588 | 76
7 | ФЕР33-04-040-02 | Демонтаж: одного дополнительного провода | шт | -18 | 7.66 | 1.24 | 6.42 | 0.82 | -138 | -22 | -116 | -15
Монтаж
8 | ФЕР33-04-003-02 | Установка железобетонных опор ВЛ 0,38; 6-10 кВ с траверсами без приставок: одностоечных с одним подкосом 362,96 = 399,56 - 0,06 x 610,00 | шт | 8 | 362.96 | 69.99 | 283.96 | 26.22 | 2904 | 560 | 2272 | 210
9 | ФЕР33-04-003-03 | Установка железобетонных опор ВЛ 0,38; 6-10 кВ с траверсами без приставок: одностоечных с двумя подкосами 573,39 = 609,99 - 0,06 x 610,00 | шт | 1 | 573.39 | 107.29 | 457.09 | 42 | 573 | 107 | 457 | 42
10 | ФЕР33-04-003-01 | Установка железобетонных опор ВЛ 0,38; 6-10 кВ с траверсами без приставок: одностоечных 163,22 = 199,82 - 0,06 x 610,00 | шт | 35 | 163.22 | 33.67 | 120.54 | 11.25 | 5713 | 1178 | 4219 | 394
11 | ФЕР27-09-012-01 | При установке дополнительных щитков добавлять к расценкам таблиц с 27-09-008 по 27-09-011(примениетльно к установке информационных знаков) | 100 шт | 0.04 | 876.04 | 588.57 |  |  | 35 | 24
Монтаж укоса
12 | ФЕР33-04-003-02 | Установка железобетонных опор ВЛ 0,38; 6-10 кВ с траверсами без приставок: одностоечных с одним подкосом 362,96 = 399,56 - 0,06 x 610,00 | шт | 4 | 362.96 | 69.99 | 283.96 | 26.22 | 1452 | 280 | 1136 | 105
13 | ФЕР33-04-003-01 | Установка железобетонных опор ВЛ 0,38; 6-10 кВ с траверсами без приставок: одностоечных 163,22 = 199,82 - 0,06 x 610,00 | шт | -4 | 163.22 | 33.67 | 120.54 | 11.25 | -653 | -135 | -482 | -45
Монтаж УЗВЛИ
14 | ФЕРм08-03-573-04 | Шкаф (пульт) управления навесной, высота, ширина и глубина: до 600х600х350 мм (УЗ ВЛИ) | шт | 4 | 65.16 | 23.51 | 38.65 | 3.97 | 261 | 94 | 155 | 16
15 | ФЕРм08-02-472-09 | Проводник заземляющий открыто по строительным основаниям: из круглой стали диаметром 12 мм 847,06 = 870,11 - 0,004 x 5 763,00 | 100 м | 0.12 | 847.06 | 200.22 | 60.98 | 4.77 | 102 | 24 | 7 | 1
16 | ФЕРм08-02-147-01 | Кабель до 35 кВ по установленным конструкциям и лоткам с креплением на поворотах и в конце трассы, масса 1 м кабеля: до 1 кг | 100 м | 0.16 | 163.93 | 89.75 | 44.74 | 5.02 | 26 | 14 | 7 | 1
Монтаж заземляющих устройств опор
17 | ФЕРм08-02-471-04 | Заземлитель вертикальный из круглой стали диаметром: 16 мм | 10 шт | 3.5 | 610.14 | 77.93 | 45.45 | 3.51 | 2135 | 273 | 159 | 12
18 | ФЕРм08-02-472-01 | Заземлитель горизонтальный из стали: круглой диаметром 12 мм | 100 м | 0.175 | 715.7 | 178.6 | 50.23 | 3.51 | 125 | 31 | 9 | 1
19 | ФЕР01-02-055-02 | Разработка грунта вручную с креплениями в траншеях шириной до 2 м, глубиной: до 2 м, группа грунтов 2 | 100 м3 | 0.02625 | 1583.82 | 1583.82 |  |  | 42 | 42
20 | ФЕР01-02-061-02 | Засыпка вручную траншей, пазух котлованов и ям, группа грунтов: 2 | 100 м3 | 0.02625 | 729 | 729 |  |  | 19 | 19
Развозка конструкций
21 | ФЕР33-04-016-02 | Развозка конструкций и материалов опор ВЛ 0,38-10 кВ по трассе: одностоечных железобетонных опор | шт | 58 | 49.34 | 3.59 | 45.75 | 6.48 | 2862 | 208 | 2654 | 376
22 | ФЕР33-04-016-05 | Развозка конструкций и материалов опор ВЛ 0,38-10 кВ по трассе: материалов оснастки одностоечных опор | шт | 35 | 13.05 | 2.04 | 11.01 | 1.89 | 457 | 71 | 386 | 66
23 | ФЕР33-04-016-06 | Развозка конструкций и материалов опор ВЛ 0,38-10 кВ по трассе: материалов оснастки сложных опор | шт | 14 | 15.03 | 2.45 | 12.58 | 2.16 | 210 | 34 | 176 | 30
Итого по разделу 1 ВЛ-0,38 кВ | [8 empty] | 264401
Раздел 2. Монтаж СИП
24 | ФЕР33-04-017-01 | Подвеска самонесущих изолированных проводов (СИП-2А) напряжением от 0,4 кВ до 1 кВ (со снятием напряжения) при количестве 29 опор: с использованием автогидроподъемника 3 710,45 = 11 146,19 - 2 x 242,40 - 29 x 168,71 - 1,8 x 943,06 - 0,62 x 582,00 | 1000 м | 1.338 | 3710.45 | 620.43 | 3090.02 | 399.08 | 4965 | 830 | 4135 | 534
25 | ФЕРм08-02-147-10 | Кабель до 35 кВ по установленным конструкциям и лоткам с креплением по всей длине, масса 1 м кабеля: до 1 кг | 100 м | 0.07 | 221.46 | 135.93 | 49.51 | 5.02 | 16 | 10 | 3
26 | ФЕРм08-02-412-05 | Затягивание провода в проложенные трубы и металлические рукава первого одножильного или многожильного в общей оплетке, суммарное сечение: до 70 мм2 | 100 м | 0.03 | 176.19 | 109.79 | 19.55 | 2.77 | 5 | 3 | 1
Замены вводов в здания
27 | ВУЕР_РС-3-12 | Замена наружного ввода в два провода без подставной опоры 80,23 = 87,19 - 0,24 x 29,01 | 1 ввод | 47 | 80.23 | 18.45 | 61.78 |  | 3771 | 867 | 2904
28 | ВУЕР_РС-3-13 | Замена наружного ввода в четыре провода без подставной опоры 111,09 = 125,01 - 0,48 x 29,01 | 1 ввод | 5 | 111.09 | 25.55 | 85.54 |  | 555 | 128 | 427
демонтаж/монтаж
29 | ФЕРм08-02-147-10 | Кабель до 35 кВ по установленным конструкциям и лоткам с креплением по всей длине, масса 1 м кабеля: до 1 кг | 100 м | 1.4 | 111.26 | 81.56 | 29.7 | 3.01 | 156 | 114 | 42 | 4
30 | ФЕРм08-02-147-10 | Кабель до 35 кВ по установленным конструкциям и лоткам с креплением по всей длине, масса 1 м кабеля: до 1 кг | 100 м | 1.4 | 221.46 | 135.93 | 49.51 | 5.02 | 310 | 190 | 69 | 7
31 | ФЕР33-04-014-02 Демонтаж | Установка светильников: с лампами люминесцентными | шт | 8 | 55.98 | 12.17 | 43.81 | 5.6 | 448 | 97 | 351 | 45
32 | ФЕР33-04-014-02 | Установка светильников: с лампами люминесцентными | шт | 8 | 93.81 | 20.29 | 73.01 | 9.33 | 750 | 162 | 584 | 75
33 | ФЕРм08-03-573-04 Демонтаж | Шкаф (пульт) управления навесной, высота, ширина и глубина: до 600х600х350 мм | шт | 1 | 37.3 | 14.11 | 23.19 | 2.38 | 37 | 14 | 23 | 2
34 | ФЕРм08-03-573-04 | Шкаф (пульт) управления навесной, высота, ширина и глубина: до 600х600х350 мм (Шкаф учета) | шт | 1 | 65.16 | 23.51 | 38.65 | 3.97 | 65 | 24 | 39 | 4
Итого по разделу 2 Монтаж СИП | [8 empty] | 130743
Раздел 3. Материалы
35 | Прайс-лист | Стойка опоры: СВ 95-3,5-а /бетон В22,5 (М300), объем 0,36 м3, расход арматуры 39,4 кг/ (серия 3.407.1-143 вып. 7) | шт | 58 | 1165.79 |  |  |  | 67616
36 | ФССЦ-20.1.02.21-0064 | Узел крепления: УК-У-01 (применительно к У-3) | шт | 14 | 77.88 |  |  |  | 1090
37 | ФССЦ-21.2.01.01-0029 | Провода самонесущие изолированные для воздушных линий электропередачи с алюминиевыми жилами марки: СИП-2 3х50+1х54,6+1х16 | 1000 м | 1.085 | 24139.27 |  |  |  | 26191
38 | ФССЦ-21.2.01.01-0025 | Провода самонесущие изолированные для воздушных линий электропередачи с алюминиевыми жилами марки: СИП-2 3х35+1х54,6-0,6/1,0 | 1000 м | 0.26 | 20591.35 |  |  |  | 5354
39 | ФССЦ-21.2.01.01-0065 | Провода самонесущие изолированные для воздушных линий электропередачи с алюминиевыми жилами марки: СИП-4 4х16-0,6/1,0 | 1000 м | 0.1 | 9524.88 |  |  |  | 952
40 | ФССЦ-21.2.01.01-0062 | Провода самонесущие изолированные для воздушных линий электропередачи с алюминиевыми жилами марки: СИП-4 2х16-0,6/1,0 | 1000 м | 0.94 | 4805.96 |  |  |  | 4518
41 | прайс-лист | Заземляющий проводник ЗП-1 | шт. | 14 | 21.38 |  |  |  | 299
42 | ФССЦ-08.3.04.02-0095 | Сталь круглая углеродистая обыкновенного качества марки ВСт3пс5-1 диаметром: 16 мм | т | 0.166 | 5230.01 |  |  |  | 868
43 | ФССЦ-08.3.04.02-0093 | Сталь круглая углеродистая обыкновенного качества марки ВСт3пс5-1 диаметром: 12 мм | т | 0.016 | 5230.01 |  |  |  | 84
44 | ФССЦ-08.3.04.02-0092 | Сталь круглая углеродистая обыкновенного качества марки ВСт3пс5-1 диаметром: 10 мм | т | 0.0073 | 5230.01 |  |  |  | 38
45 | ФССЦ-25.2.02.04-0011 | Кронштейн анкерный (СИП), марка CA 1500(Приминительно к CS10.3) | шт | 54 | 34.91 |  |  |  | 1885
46 | ФССЦ-25.2.02.04-0003 | Комплект промежуточной подвески (СИП) ES 1500E | компл. | 26 | 168.71 |  |  |  | 4386
47 | ФССЦ-20.1.01.01-0003 | Зажим анкерный (СИП): PA 1500 | 100 шт | 0.54 | 9540 |  |  |  | 5152
48 | ФССЦ-25.2.02.11-0021 | Лента крепления шириной 20 мм, толщиной 0,7 мм, длиной 50 м из нержавеющей стали (в пластмасовой коробке с кабельной бухтой) F207 (СИП) | шт | 7.56 | 943.06 |  |  |  | 7130
49 | ФССЦ-25.2.02.11-0051 | Скрепа размером 20 мм NC20 (СИП) (бугель) | 100 шт | 3.78 | 582 |  |  |  | 2200
50 | Прайс-лист | Кронштейн СА 16 | шт. | 104 | 7.55 |  |  |  | 785
51 | ФССЦ-20.1.01.01-0001 | Зажим анкерный (СИП): DN 123 | 100 шт | 1.04 | 2741 |  |  |  | 2851
52 | Прайс-лист | Зажим прокалывающий Р616 | шт. | 132 | 20.75 |  |  |  | 2739
53 | ФССЦ-20.1.01.08-0014 | Зажим ответвительный с прокалыванием изоляции (СИП): P 645(приминительно к Р71 и Р70) | 100 шт | 1.4 | 3423 |  |  |  | 4792
54 | ФССЦ-20.1.01.11-0001 | Зажим: плашечный | шт | 14 | 13.75 |  |  |  | 193
55 | Прайс-лист | Комплект УЗ ВЛИ | шт | 4 | 1911.95 |  |  |  | 7648
56 | ФССЦ-20.2.02.04-0012 | Колпачок изолирующий (СИП) CECT 16-150 | 100 шт | 0.68 | 763 |  |  |  | 519
57 | Прайс-лист | Фиксатор BIC 15.50 | шт. | 44 | 13.84 |  |  |  | 609
58 | ФССЦ-25.2.02.09-0011 | Хомут стяжной (СИП) Е778 | 100 шт | 1.59 | 194 |  |  |  | 308
59 | ФССЦ-20.1.02.07-0004 | Наконечник изолированный алюминиевый с медной клеммой (СИП): CPTAU 50 | 100 шт | 0.03 | 8080 |  |  |  | 242
60 | ФССЦ-20.1.02.07-0005 | Наконечник изолированный алюминиевый с медной клеммой (СИП): CPTAU 54 | 100 шт | 0.01 | 8080 |  |  |  | 81
61 | ФССЦ-20.1.02.07-0001 | Наконечник изолированный алюминиевый с медной клеммой (СИП): CPTAU 16 | 100 шт | 0.01 | 6836 |  |  |  | 68
62 | ФССЦ-24.3.01.06-0002 | Гофротруба ПВХ с протяжкой диаметром 40 мм (Применительно для д-50) | 10 м | 0.5 | 40.4 |  |  |  | 20
63 | ФССЦ-24.3.01.06-0001 | Гофротруба ПВХ с протяжкой диаметром 32 мм(Применительно для D-25) | 10 м | 13 | 24.9 |  |  |  | 324
64 | Прайс-лист | Скоба метал. 32 мм двухлапковая оцинкованная | шт | 130 | 3.77 |  |  |  | 490
65 | ФССЦ-20.1.02.23-0091 | Плакат по ТБ | 100 шт | 0.73 | 4000 |  |  |  | 2920
66 | ФССЦ-02.2.04.03-0002 | Смесь песчано-гравийная несортированная речная | м3 | 29 | 66.95 |  |  |  | 1942
67 | ФССЦ-25.2.02.04-0011 | Кронштейн анкерный (СИП), марка CA 1500 | шт | 4 | 34.91 |  |  |  | 140
Итого по разделу 3 Материалы | [8 empty] | 1227750
Раздел 4. Транспорт
68 | ФССЦпг-03-01-01-006 | Перевозка грузов автомобилями бортовыми грузоподъемностью до 15 т на расстояние: I класс груза до 6 км | 1 т груза | 54.1546 | 10.01 |  | 10.01 |  | 542 |  | 542
69 | ФССЦпг-03-02-01-006 | Перевозка грузов автомобилями бортовыми грузоподъемностью до 5 т на расстояние: I класс груза до 6 км | 1 т груза | 85.8454 | 16.11 |  | 16.11 |  | 1383 |  | 1383
70 | ФССЦпг-03-02-01-006 | Перевозка грузов автомобилями бортовыми грузоподъемностью до 5 т на расстояние: I класс груза до 6 км | 1 т груза | 50 | 16.11 |  | 16.11 |  | 806 |  | 806
71 | ФСЭМ-91.05.05-014 | Краны на автомобильном ходу, грузоподъемность 10 т | маш.-ч | 6 | 111.99 |  | 111.99 | 13.5 | 672 |  | 672 | 81
Итого по разделу 4 Транспорт | [8 empty] | 27054
Раздел 5. Погрузочно-разгрузочные работы
72 | ФССЦпг-01-01-01-003 | Погрузо-разгрузочные работы при автомобильных перевозках: Погрузка изделий из сборного железобетона, бетона, керамзитобетона массой до 3 т | 1 т груза | 54.1546 | 10.71 |  | 10.71 |  | 580 |  | 580
73 | ФССЦпг-01-01-02-003 | Погрузо-разгрузочные работы при автомобильных перевозках: Разгрузка изделий из сборного железобетона, бетона, керамзитобетона массой до 3 т | 1 т груза | 54.1546 | 10.71 |  | 10.71 |  | 580 |  | 580
74 | ФССЦпг-01-01-01-045 | Погрузо-разгрузочные работы при автомобильных перевозках: Погрузка прочих материалов, деталей (с использованием погрузчика) | 1 т груза | 135.8454 | 17.95 |  | 17.95 |  | 2438 |  | 2438
75 | ФССЦпг-01-01-02-045 | Погрузо-разгрузочные работы при автомобильных перевозках: Разгрузка прочих материалов, деталей (с использованием погрузчика) | 1 т груза | 135.8454 | 14.41 |  | 14.41 |  | 1958 |  | 1958
Итого по разделу 5 Погрузочно-разгрузочные работы | [8 empty] | 44170
ИТОГИ ПО СМЕТЕ:
Итого прямые затраты по смете в базисных ценах | [8 empty] | 199356 | 6722 | 35855 | 2186
Итого прямые затраты по смете с учетом коэффициентов к итогам | [8 empty] | 212130 | 9276 | 46075 | 2986
Накладные расходы | [8 empty] | 14962
Сметная прибыль | [8 empty] | 7368
Итоги по смете:
Итоги по Строительным работам
Итоги по Поз. 4-13, 19-24, 31-32 "Минстрой России Письмо № 7581-ДВ-09 от 5.03.2019 СМР=5,56"
Линии электропередачи:
Итого Поз. 4-10, 12-13, 21-24, 31-32 | [8 empty] | 21862 | 3909 | 17552 | 2046
Всего с учетом "МДС35 пр.1 т.3 п.4. Производство ремонтно-строительных работ вблизи объектов, находящихся под высоким напряжением, в том числе в охранной зоне действующей воздушной линии электропередачи ОЗП=1,2; ЭМ=1,2; ЗПМ=1,2; ТЗ=1,2; ТЗМ=1,2" | [8 empty] | 26154 | 4691 | 21062 | 2455
Всего с учетом "МДС35 пр.1 т.3 п.7. Ремонт инженерных сетей и сооружений, а также объектов жилищно-гражданского назначения в стесненных условиях застроенной части города: ОЗП=1,15; ЭМ=1,15; ЗПМ=1,15; ТЗ=1,15; ТЗМ=1,15" | [8 empty] | 30017 | 5395 | 24221 | 2823
Накладные расходы 105% ФОТ (от 8 218) | [8 empty] | 8629
Сметная прибыль 60% ФОТ (от 8 218) | [8 empty] | 4931
Итого c накладными и см. прибылью | [8 empty] | 43577
Автомобильные дороги:
Итого Поз. 11 | [8 empty] | 35 | 24
Всего с учетом "МДС35 пр.1 т.3 п.4. Производство ремонтно-строительных работ вблизи объектов, находящихся под высоким напряжением, в том числе в охранной зоне действующей воздушной линии электропередачи ОЗП=1,2; ЭМ=1,2; ЗПМ=1,2; ТЗ=1,2; ТЗМ=1,2" | [8 empty] | 40 | 29
Всего с учетом "МДС35 пр.1 т.3 п.7. Ремонт инженерных сетей и сооружений, а также объектов жилищно-гражданского назначения в стесненных условиях застроенной части города: ОЗП=1,15; ЭМ=1,15; ЗПМ=1,15; ТЗ=1,15; ТЗМ=1,15" | [8 empty] | 44 | 33
Накладные расходы 142% ФОТ (от 33) | [8 empty] | 47
Сметная прибыль 95% ФОТ (от 33) | [8 empty] | 31
Итого c накладными и см. прибылью | [8 empty] | 122
Земляные работы, выполняемые ручным способом:
Итого Поз. 19-20 | [8 empty] | 61 | 61
Всего с учетом "МДС35 пр.1 т.3 п.4. Производство ремонтно-строительных работ вблизи объектов, находящихся под высоким напряжением, в том числе в охранной зоне действующей воздушной линии электропередачи ОЗП=1,2; ЭМ=1,2; ЗПМ=1,2; ТЗ=1,2; ТЗМ=1,2" | [8 empty] | 73 | 73
Всего с учетом "МДС35 пр.1 т.3 п.7. Ремонт инженерных сетей и сооружений, а также объектов жилищно-гражданского назначения в стесненных условиях застроенной части города: ОЗП=1,15; ЭМ=1,15; ЗПМ=1,15; ТЗ=1,15; ТЗМ=1,15" | [8 empty] | 84 | 84
Накладные расходы 80% ФОТ (от 84) | [8 empty] | 67
Сметная прибыль 45% ФОТ (от 84) | [8 empty] | 38
Итого c накладными и см. прибылью | [8 empty] | 189
Итого | [8 empty] | 43888
Всего с учетом "Минстрой России Письмо № 7581-ДВ-09 от 5.03.2019 СМР=5,56" | [8 empty] | 244017
Итоги по Поз. 35-41, 44-75 "Минстрой России Письмо № 7581-ДВ-09 от 5.03.2019 СМР=7,95"
Материалы:
Итого Поз. 35-41, 44-47, 50-57, 62-66 | [8 empty] | 143313
Линии электропередачи:
Итого Поз. 48-49, 58-61, 67 | [8 empty] | 10169
Накладные расходы 105% ФОТ (от 0)
Сметная прибыль 60% ФОТ (от 0)
Итого c накладными и см. прибылью | [8 empty] | 10169
Перевозка грузов автотранспортом:
Итого Поз. 68-70 | [8 empty] | 2731 |  | 2731
Машины:
Итого Поз. 71 | [8 empty] | 672 |  | 672 | 81
Погрузо-разгрузочные работы:
Итого Поз. 72-75 | [8 empty] | 5556 |  | 5556
Итого | [8 empty] | 162441
Всего с учетом "Минстрой России Письмо № 7581-ДВ-09 от 5.03.2019 СМР=7,95" | [8 empty] | 1291406
Итого | [8 empty] | 1535423
Итоги по Монтажным работам
Электромонтажные работы на других объектах:
Итого Поз. 3, 14-18, 25-26, 29-30, 33-34 | [8 empty] | 3349 | 811 | 605 | 59
Всего с учетом "МДС35 пр.1 т.3 п.4. Производство ремонтно-строительных работ вблизи объектов, находящихся под высоким напряжением, в том числе в охранной зоне действующей воздушной линии электропередачи ОЗП=1,2; ЭМ=1,2; ЗПМ=1,2; ТЗ=1,2; ТЗМ=1,2" | [8 empty] | 3632 | 973 | 726 | 71
Всего с учетом "МДС35 пр.1 т.3 п.7. Ремонт инженерных сетей и сооружений, а также объектов жилищно-гражданского назначения в стесненных условиях застроенной части города: ОЗП=1,15; ЭМ=1,15; ЗПМ=1,15; ТЗ=1,15; ТЗМ=1,15" | [8 empty] | 3887 | 1119 | 835 | 82
Накладные расходы 95% ФОТ (от 1 201) | [8 empty] | 1141
Сметная прибыль 65% ФОТ (от 1 201) | [8 empty] | 781
Итого c накладными и см. прибылью | [8 empty] | 5809
Итого | [8 empty] | 5809
Всего с учетом "Минстрой России Письмо № 7581-ДВ-09 от 5.03.2019 СМР=5,56" | [8 empty] | 32298
Итоги по Прочим затратам
Итоги по Поз. 1-2, 27-28 "Минстрой России Письмо № 7581-ДВ-09 от 5.03.2019 СМР=5,56"
Ремонт и тех.обслуживание распределительных сетей (ВУЕР):
Итого Поз. 1-2, 27-28 | [8 empty] | 10656 | 1917 | 8739
Всего с учетом "МДС35 пр.1 т.3 п.4. Производство ремонтно-строительных работ вблизи объектов, находящихся под высоким напряжением, в том числе в охранной зоне действующей воздушной линии электропередачи ОЗП=1,2; ЭМ=1,2; ЗПМ=1,2; ТЗ=1,2; ТЗМ=1,2" | [8 empty] | 12787 | 2300 | 10487
Всего с учетом "МДС35 пр.1 т.3 п.7. Ремонт инженерных сетей и сооружений, а также объектов жилищно-гражданского назначения в стесненных условиях застроенной части города: ОЗП=1,15; ЭМ=1,15; ЗПМ=1,15; ТЗ=1,15; ТЗМ=1,15" | [8 empty] | 14705 | 2645 | 12060
Накладные расходы 192% ФОТ (от 2 645) | [8 empty] | 5078
Сметная прибыль 60% ФОТ (от 2 645) | [8 empty] | 1587
Итого c накладными и см. прибылью | [8 empty] | 21370
Итого | [8 empty] | 21370
Всего с учетом "Минстрой России Письмо № 7581-ДВ-09 от 5.03.2019 СМР=5,56" | [8 empty] | 118817
Итоги по Поз. 42-43 "Минстрой России Письмо № 7581-ДВ-09 от 5.03.2019 СМР=7,95"
Ремонт и тех.обслуживание распределительных сетей (ВУЕР):
Итого Поз. 42-43 | [8 empty] | 952
Накладные расходы 192% ФОТ (от 0)
Сметная прибыль 60% ФОТ (от 0)
Итого c накладными и см. прибылью | [8 empty] | 952
Итого | [8 empty] | 952
Всего с учетом "Минстрой России Письмо № 7581-ДВ-09 от 5.03.2019 СМР=7,95" | [8 empty] | 7568
Итого | [8 empty] | 126385
Итого | [8 empty] | 1694106
Справочно, в базисных ценах:
Материалы | [8 empty] | 156779
Машины и механизмы | [8 empty] | 46075
ФОТ | [8 empty] | 12262
Накладные расходы | [8 empty] | 14962
Сметная прибыль | [8 empty] | 7368
НДС 20% | [8 empty] | 338821.2
ВСЕГО по смете | [8 empty] | 2032927.2