## ЛСР 13 граф
ЛОКАЛЬНЫЙ СМЕТНЫЙ РАСЧЕТ № 19
(локальная смета)
| на | ВЛ-0,38 кВ Красный Восток, инв. № ЕО0000739 (Ф-1 от КТПН-401)
(наименование работ и затрат, наименование объекта)
Основание:
|  | Сметная стоимость _______________________________________________________________________________________________ |  | ___________________________1234,080 |  | тыс. руб.
|  | строительных работ _______________________________________________________________________________________________ |  | _______________________________________________________________________________________________925,029 |  | тыс. руб.
|  | монтажных работ _______________________________________________________________________________________________ |  | _______________________________________________________________________________________________13,161 |  | тыс. руб.
|  | прочих _______________________________________________________________________________________________ |  | _______________________________________________________________________________________________73,731 |  | тыс. руб.
|  | Средства на оплату труда _______________________________________________________________________________________________ |  | ___________________________6,458 |  | тыс. руб.
|  | Сметная трудоемкость _______________________________________________________________________________________________ |  | _______________________________________________________________________________________________436,72 |  | чел.час
Составлен(а) в текущих (прогнозных) ценах по состоянию на __1 квартал 2019____________
№ пп | Обоснование | Наименование | Ед. изм. | Кол. | Стоимость единицы, руб. |  |  |  | Общая стоимость, руб.
[5 empty] | Всего | В том числе |  |  | Всего | В том числе
[6 empty] | Осн.З/п | Эк.Маш. | З/пМех |  | Осн.З/п | Эк.Маш. | З/пМех
1 | 2 | 3 | 4 | 5 | 6 | 7 | 8 | 9 | 10 | 11 | 12 | 13
Раздел 1. ВЛ-0,38 кВ Надеждинское СКТП-260 Ф-1
Демонтаж опор
1 | ВУЕР_РС-2-5 | Демонтаж опоры деревянной одностоечной | 1 опора | 13 | 185.5 | 27.08 | 158.42 |  | 2412 | 352 | 2060
2 | ВУЕР_РС-2-7 | Демонтаж опоры деревянной сложной | 1 опора | 6 | 325.76 | 47.22 | 278.54 |  | 1955 | 283 | 1672
3 | ВУЕР_РС-2-8 | Демонтаж опоры железобетонной сложной | 1 опора | 1 | 282.64 | 41.36 | 241.28 |  | 283 | 41 | 242
Демонтаж провода
4 | ФЕР33-04-040-01 | Демонтаж: 3-х проводов ВЛ 0,38 кВ | шт | 23 | 43.36 | 10.64 | 32.72 | 4.22 | 997 | 245 | 752 | 97
5 | ФЕР33-04-040-02 | Демонтаж: одного дополнительного провода | шт | 23 | 7.66 | 1.24 | 6.42 | 0.82 | 176 | 29 | 147 | 19
6 | ФЕРм08-02-305-04 Демонтаж | Траверса на опоре | шт | 8 | 14.39 | 2.63 | 11.76 | 1.42 | 115 | 21 | 94 | 11
Монтаж опор
7 | ФЕР33-04-003-02 | Установка железобетонных опор ВЛ 0,38; 6-10 кВ с траверсами без приставок: одностоечных с одним подкосом 362,96 = 399,56 - 0,06 x 610,00 | шт | 8 | 362.96 | 69.99 | 283.96 | 26.22 | 2904 | 560 | 2272 | 210
8 | ФЕР33-04-003-01 | Установка железобетонных опор ВЛ 0,38; 6-10 кВ с траверсами без приставок: одностоечных 163,22 = 199,82 - 0,06 x 610,00 | шт | 15 | 163.22 | 33.67 | 120.54 | 11.25 | 2448 | 505 | 1808 | 169
Монтаж УЗ ВЛИ
9 | ФЕРм08-03-573-04 | Шкаф (пульт) управления навесной, высота, ширина и глубина: до 600х600х350 мм | шт | 3 | 65.16 | 23.51 | 38.65 | 3.97 | 195 | 71 | 116 | 12
10 | ФЕРм08-02-472-09 | Проводник заземляющий открыто по строительным основаниям: из круглой стали диаметром 12 мм (применительно д-10) 847,06 = 870,11 - 0,004 x 5 763,00 | 100 м | 0.09 | 847.06 | 200.22 | 60.98 | 4.77 | 76 | 18 | 5
11 | ФЕРм08-02-147-01 | Кабель до 35 кВ по установленным конструкциям и лоткам с креплением на поворотах и в конце трассы, масса 1 м кабеля: до 1 кг | 100 м | 0.12 | 163.93 | 89.75 | 44.74 | 5.02 | 20 | 11 | 5 | 1
Монтаж заземляющих устройств опор
12 | ФЕРм08-02-471-04 | Заземлитель вертикальный из круглой стали диаметром: 16 мм | 10 шт | 1.5 | 610.14 | 77.93 | 45.45 | 3.51 | 915 | 117 | 68 | 5
13 | ФЕРм08-02-472-01 | Заземлитель горизонтальный из стали: круглой диаметром 12 мм | 100 м | 0.0075 | 715.7 | 178.6 | 50.23 | 3.51 | 5 | 1
14 | ФЕР01-02-055-02 | Разработка грунта вручную с креплениями в траншеях шириной до 2 м, глубиной: до 2 м, группа грунтов 2 | 100 м3 | 0.001125 | 1583.82 | 1583.82 |  |  | 2 | 2
15 | ФЕР01-02-061-02 | Засыпка вручную траншей, пазух котлованов и ям, группа грунтов: 2 | 100 м3 | 0.001125 | 729 | 729 |  |  | 1 | 1
Развозка конструкций
16 | ФЕР33-04-016-02 | Развозка конструкций и материалов опор ВЛ 0,38-10 кВ по трассе: одностоечных железобетонных опор | шт | 31 | 49.34 | 3.59 | 45.75 | 6.48 | 1530 | 111 | 1419 | 201
17 | ФЕР33-04-016-05 | Развозка конструкций и материалов опор ВЛ 0,38-10 кВ по трассе: материалов оснастки одностоечных опор | шт | 15 | 13.05 | 2.04 | 11.01 | 1.89 | 196 | 31 | 165 | 28
18 | ФЕР33-04-016-06 | Развозка конструкций и материалов опор ВЛ 0,38-10 кВ по трассе: материалов оснастки сложных опор | шт | 8 | 15.03 | 2.45 | 12.58 | 2.16 | 120 | 20 | 100 | 17
Итого по разделу 1 ВЛ-0,38 кВ Надеждинское СКТП-260 Ф-1 | [8 empty] | 154218
Раздел 2. Монтаж СИП
19 | ФЕР33-04-017-01 | Подвеска самонесущих изолированных проводов (СИП-2А) напряжением от 0,4 кВ до 1 кВ (со снятием напряжения) при количестве 29 опор: с использованием автогидроподъемника 3 710,45 = 11 146,19 - 2 x 242,40 - 29 x 168,71 - 1,8 x 943,06 - 0,62 x 582,00 | 1000 м | 0.904 | 3710.45 | 620.43 | 3090.02 | 399.08 | 3354 | 561 | 2793 | 361
20 | ФЕРм08-02-412-05 | Затягивание провода в проложенные трубы и металлические рукава первого одножильного или многожильного в общей оплетке, суммарное сечение: до 70 мм2 | 100 м | 0.03 | 176.19 | 109.79 | 19.55 | 2.77 | 5 | 3 | 1
Замены вводов в здания
21 | ВУЕР_РС-3-12 | Замена наружного ввода в два провода без подставной опоры 80,23 = 87,19 - 0,24 x 29,01 | 1 ввод | 12 | 80.23 | 18.45 | 61.78 |  | 963 | 221 | 742
22 | ВУЕР_РС-3-13 | Замена наружного ввода в четыре провода без подставной опоры 111,09 = 125,01 - 0,48 x 29,01 | 1 ввод | 1 | 111.09 | 25.55 | 85.54 |  | 111 | 26 | 85
23 | ФЕРм08-02-412-03 | Затягивание провода в проложенные трубы и металлические рукава первого одножильного или многожильного в общей оплетке, суммарное сечение: до 16 мм2 | 100 м | 0.3 | 87.15 | 59.13 | 5.33 | 0.76 | 26 | 18 | 2
24 | ФЕРм08-10-010-01 | Прокладка труб гофрированных ПВХ для защиты проводов и кабелей | 100 м | 0.3 | 156.33 | 139.54 |  |  | 47 | 42
Итого по разделу 2 Монтаж СИП | [8 empty] | 52448
Раздел 3. Материалы
25 | Прайс-лист | Стойка опоры: СВ 95-3,5-а /бетон В22,5 (М300), объем 0,36 м3, расход арматуры 39,4 кг/ (серия 3.407.1-143 вып. 7) | шт | 31 | 1165.79 |  |  |  | 36139
26 | ФССЦ-20.1.02.21-0064 | Узел крепления: УК-У-01(применительно к У-3) | шт | 8 | 77.88 |  |  |  | 623
27 | ФССЦ-21.2.01.01-0028 | Провода самонесущие изолированные для воздушных линий электропередачи с алюминиевыми жилами марки: СИП-2 3х50+1х54,6+1х16-0,6/1,0 | 1000 м | 0.904 | 27797.11 |  |  |  | 25129
28 | ФССЦ-21.2.01.01-0025 | Провода самонесущие изолированные для воздушных линий электропередачи с алюминиевыми жилами марки: СИП-2 3х35+1х54,6-0,6/1,0 | 1000 м | 0.026 | 20591.35 |  |  |  | 535
29 | ФССЦ-21.2.01.01-0062 | Провода самонесущие изолированные для воздушных линий электропередачи с алюминиевыми жилами марки: СИП-4 2х16-0,6/1,0 | 1000 м | 0.24 | 4805.96 |  |  |  | 1153
30 | ФССЦ-21.2.01.01-0065 | Провода самонесущие изолированные для воздушных линий электропередачи с алюминиевыми жилами марки: СИП-4 4х16-0,6/1,0 | 1000 м | 0.025 | 9524.88 |  |  |  | 238
31 | Прайс-лист | Проводник заземляющий ЗП-1, 1 метр | шт | 12 | 21.38 |  |  |  | 257
32 | ФССЦ-08.3.04.02-0095 | Сталь круглая углеродистая обыкновенного качества марки ВСт3пс5-1 диаметром: 16 мм | т | 0.072 | 5230.01 |  |  |  | 377
33 | ФССЦ-08.3.04.02-0093 | Сталь круглая углеродистая обыкновенного качества марки ВСт3пс5-1 диаметром: 12 мм | т | 0.007 | 5230.01 |  |  |  | 37
34 | ФССЦ-08.3.04.02-0092 | Сталь круглая углеродистая обыкновенного качества марки ВСт3пс5-1 диаметром: 10 мм | т | 0.006 | 5230.01 |  |  |  | 31
35 | ФССЦ-25.2.02.04-0011 | Кронштейн анкерный (СИП), марка CA 1500(Приминительно к CS10.3) | шт | 20 | 34.91 |  |  |  | 698
36 | ФССЦ-20.1.01.01-0003 | Зажим анкерный (СИП): PA 1500 (применительно) | 100 шт | 0.2 | 9540 |  |  |  | 1908
37 | ФССЦ-25.2.02.04-0003 | Комплект промежуточной подвески (СИП) ES 1500E | компл. | 17 | 168.71 |  |  |  | 2868
38 | ФССЦ-25.2.02.11-0021 | Лента крепления шириной 20 мм, толщиной 0,7 мм, длиной 50 м из нержавеющей стали (в пластмасовой коробке с кабельной бухтой) F207 (СИП) | шт | 3.08 | 943.06 |  |  |  | 2905
39 | ФССЦ-25.2.02.11-0051 | Скрепа размером 20 мм NC20 (СИП)(применительно к бугелю NB-20) | 100 шт | 1.54 | 582 |  |  |  | 896
40 | Прайс-лист | Кронштейн СА 16 | шт. | 26 | 7.55 |  |  |  | 196
41 | ФССЦ-20.1.01.01-0001 | Зажим анкерный (СИП): DN 123 | 100 шт | 0.26 | 2741 |  |  |  | 713
42 | Прайс-лист | Зажим прокалывающий Р616 | шт. | 28 | 20.75 |  |  |  | 581
43 | ФССЦ-25.2.01.06-0021 | Зажим плашечный | 100 шт | 0.12 | 1375.22 |  |  |  | 165
44 | ФССЦ-20.1.01.08-0014 | Зажим ответвительный с прокалыванием изоляции (СИП): P 645 (применительно к P645, Р 71 ) | 100 шт | 0.55 | 3423 |  |  |  | 1883
45 | Прайс-лист | Комплект УЗ ВЛИ | шт | 3 | 1911.95 |  |  |  | 5736
46 | ФССЦ-20.2.02.04-0012 | Колпачок изолирующий (СИП) CECT 16-150 | 100 шт | 0.14 | 763 |  |  |  | 107
47 | Прайс-лист | Фиксатор BIC 15.50 | шт. | 3 | 13.84 |  |  |  | 42
48 | ФССЦ-25.2.02.09-0011 | Хомут стяжной (СИП) Е778 | 100 шт | 0.81 | 194 |  |  |  | 157
49 | ФССЦ-20.1.02.07-0004 | Наконечник изолированный алюминиевый с медной клеммой (СИП): CPTAU 50 | 100 шт | 0.03 | 8080 |  |  |  | 242
50 | ФССЦ-20.1.02.07-0005 | Наконечник изолированный алюминиевый с медной клеммой (СИП): CPTAU 54 | 100 шт | 0.01 | 8080 |  |  |  | 81
51 | ФССЦ-20.1.02.07-0001 | Наконечник изолированный алюминиевый с медной клеммой (СИП): CPTAU 16 | 100 шт | 0.01 | 6836 |  |  |  | 68
52 | ФССЦ-24.3.01.06-0002 | Гофротруба ПВХ с протяжкой диаметром 40 мм (Применительно для д-50) | 10 м | 0.3 | 40.4 |  |  |  | 12
53 | ФССЦ-24.3.01.06-0001 | Гофротруба ПВХ с протяжкой диаметром 32 мм (Применительно для D-25) | 10 м | 3 | 24.9 |  |  |  | 75
54 | Прайс-лист | Скоба метал. 32 мм двухлапковая оцинкованная | шт | 60 | 3.77 |  |  |  | 226
55 | ФССЦ-20.1.02.23-0091 | Плакат по ТБ | 100 шт | 0.37 | 4000 |  |  |  | 1480
56 | ФССЦ-02.2.04.03-0002 | Смесь песчано-гравийная несортированная речная | м3 | 15.5 | 66.95 |  |  |  | 1038
Итого по разделу 3 Материалы | [8 empty] | 688438
Раздел 4. Транспорт
57 | ФССЦпг-03-01-01-170 | Перевозка грузов автомобилями бортовыми грузоподъемностью до 15 т на расстояние: I класс груза до 170 км | 1 т груза | 28.9447 | 56.68 |  | 56.68 |  | 1641 |  | 1641
58 | ФССЦпг-03-02-01-170 | Перевозка грузов автомобилями бортовыми грузоподъемностью до 5 т на расстояние: I класс груза до 170 км | 1 т груза | 51.0553 | 119.6 |  | 119.6 |  | 6106 |  | 6106
59 | ФССЦпг-03-02-01-014 | Перевозка грузов автомобилями бортовыми грузоподъемностью до 5 т на расстояние: I класс груза до 14 км | 1 т груза | 35 | 24.41 |  | 24.41 |  | 854 |  | 854
60 | ФСЭМ-91.06.06-012 | Автогидроподъемники высотой подъема: 18 м | маш.-ч | 2 | 113.14 |  | 113.14 | 10.06 | 226 |  | 226 | 20
61 | ФСЭМ-91.05.05-014 | Краны на автомобильном ходу, грузоподъемность 10 т | маш.-ч | 2 | 111.99 |  | 111.99 | 13.5 | 224 |  | 224 | 27
62 | ФСЭМ-91.04.01-031 | Машины бурильно-крановые: на автомобиле, глубина бурения 3,5 м | маш.-ч | 2 | 138.54 |  | 138.54 | 11.6 | 277 |  | 277 | 23
63 | ФСЭМ-91.13.03-031 | Автофургон-мастерская типа "Кунг" на базе ЗИЛ-433360 | маш.-ч | 2 | 179.02 |  | 179.02 | 13.5 | 358 |  | 358 | 27
64 | ФСЭМ-91.14.03-002 | Автомобиль-самосвал, грузоподъемность: до 10 т | маш.-ч | 2 | 87.49 |  | 87.49 | 13.5 | 175 |  | 175 | 27
Заголовок
Итого по разделу 4 Транспорт | [8 empty] | 79477
Раздел 5. Погрузочно-разгрузочные работы
65 | ФССЦпг-01-01-01-003 | Погрузо-разгрузочные работы при автомобильных перевозках: Погрузка изделий из сборного железобетона, бетона, керамзитобетона массой до 3 т | 1 т груза | 28.9447 | 10.71 |  | 10.71 |  | 310 |  | 310
66 | ФССЦпг-01-01-02-003 | Погрузо-разгрузочные работы при автомобильных перевозках: Разгрузка изделий из сборного железобетона, бетона, керамзитобетона массой до 3 т | 1 т груза | 28.9447 | 10.71 |  | 10.71 |  | 310 |  | 310
67 | ФССЦпг-01-01-01-045 | Погрузо-разгрузочные работы при автомобильных перевозках: Погрузка прочих материалов, деталей (с использованием погрузчика) | 1 т груза | 86.0553 | 17.95 |  | 17.95 |  | 1545 |  | 1545
68 | ФССЦпг-01-01-02-045 | Погрузо-разгрузочные работы при автомобильных перевозках: Разгрузка прочих материалов, деталей (с использованием погрузчика) | 1 т груза | 86.0553 | 14.41 |  | 14.41 |  | 1240 |  | 1240
Итого по разделу 5 Погрузочно-разгрузочные работы | [8 empty] | 37357
ИТОГИ ПО СМЕТЕ:
Итого прямые затраты по смете в базисных ценах | [8 empty] | 118718 | 3290 | 27814 | 1255
Итого прямые затраты по смете с учетом коэффициентов к итогам | [8 empty] | 126789 | 4540 | 34635 | 1918
Накладные расходы | [8 empty] | 7816
Сметная прибыль | [8 empty] | 3854
Итоги по смете:
Итоги по Строительным работам
Итоги по Поз. 4-5, 7-8, 14-19 "Минстрой России Письмо № 7581-ДВ-09 от 5.03.2019 СМР=5,56"
Линии электропередачи:
Итого Поз. 4-5, 7-8, 16-19 | [8 empty] | 11725 | 2062 | 9456 | 1102
Всего с учетом "МДС35 пр.1 т.3 п.4._Производство ремонтно-строительных работ вблизи объектов, находящихся под высоким напряжением, в том числе в охранной зоне действующей воздушной линии электропередачи ОЗП=1,2; ЭМ=1,2; ЗПМ=1,2; ТЗ=1,2; ТЗМ=1,2" | [8 empty] | 14028 | 2474 | 11347 | 1322
Всего с учетом "МДС 81-35.2004 Пр1, п8 Стесненные условия производства работ, в застроенной части города ОЗП=1,15; ЭМ=1,15; ЗПМ=1,3225; ТЗ=1,15; ТЗМ=1,3225" | [8 empty] | 16101 | 2845 | 13049 | 1748
Накладные расходы 105% ФОТ (от 4 593) | [8 empty] | 4823
Сметная прибыль 60% ФОТ (от 4 593) | [8 empty] | 2756
Итого c накладными и см. прибылью | [8 empty] | 23680
Земляные работы, выполняемые ручным способом:
Итого Поз. 14-15 | [8 empty] | 3 | 3
Всего с учетом "МДС35 пр.1 т.3 п.4._Производство ремонтно-строительных работ вблизи объектов, находящихся под высоким напряжением, в том числе в охранной зоне действующей воздушной линии электропередачи ОЗП=1,2; ЭМ=1,2; ЗПМ=1,2; ТЗ=1,2; ТЗМ=1,2" | [8 empty] | 4 | 4
Всего с учетом "МДС 81-35.2004 Пр1, п8 Стесненные условия производства работ, в застроенной части города ОЗП=1,15; ЭМ=1,15; ЗПМ=1,3225; ТЗ=1,15; ТЗМ=1,3225" | [8 empty] | 5 | 5
Накладные расходы 80% ФОТ (от 5) | [8 empty] | 4
Сметная прибыль 45% ФОТ (от 5) | [8 empty] | 2
Итого c накладными и см. прибылью | [8 empty] | 11
Итого | [8 empty] | 23691
Всего с учетом "Минстрой России Письмо № 7581-ДВ-09 от 5.03.2019 СМР=5,56" | [8 empty] | 131722
Итоги по Поз. 25-31, 35-48, 52-62, 65-68 "Минстрой России Письмо № 7581-ДВ-09 от 5.03.2019 СМР=7,95"
Материалы:
Итого Поз. 25-31, 35-37, 40-47, 52-56 | [8 empty] | 81802
Всего с учетом "МДС 81-35.2004 Пр1, п8 Стесненные условия производства работ, в застроенной части города ОЗП=1,15; ЭМ=1,15; ЗПМ=1,3225; ТЗ=1,15; ТЗМ=1,3225" | [8 empty] | 81802
Линии электропередачи:
Итого Поз. 38-39, 48 | [8 empty] | 3958
Всего с учетом "МДС 81-35.2004 Пр1, п8 Стесненные условия производства работ, в застроенной части города ОЗП=1,15; ЭМ=1,15; ЗПМ=1,3225; ТЗ=1,15; ТЗМ=1,3225" | [8 empty] | 3958
Накладные расходы 105% ФОТ (от 0)
Сметная прибыль 60% ФОТ (от 0)
Итого c накладными и см. прибылью | [8 empty] | 3958
Перевозка грузов автотранспортом:
Итого Поз. 57-59 | [8 empty] | 8601 |  | 8601
Машины:
Итого Поз. 60-62 | [8 empty] | 727 |  | 727 | 70
Погрузо-разгрузочные работы:
Итого Поз. 65-68 | [8 empty] | 3405 |  | 3405
Всего с учетом "МДС35 пр.1 т.3 п.4._Производство ремонтно-строительных работ вблизи объектов, находящихся под высоким напряжением, в том числе в охранной зоне действующей воздушной линии электропередачи ОЗП=1,2; ЭМ=1,2; ЗПМ=1,2; ТЗ=1,2; ТЗМ=1,2" | [8 empty] | 4086 |  | 4086
Всего с учетом "МДС 81-35.2004 Пр1, п8 Стесненные условия производства работ, в застроенной части города ОЗП=1,15; ЭМ=1,15; ЗПМ=1,3225; ТЗ=1,15; ТЗМ=1,3225" | [8 empty] | 4699 |  | 4699
Итого | [8 empty] | 99787
Всего с учетом "Минстрой России Письмо № 7581-ДВ-09 от 5.03.2019 СМР=7,95" | [8 empty] | 793307
Итого | [8 empty] | 925029
Итоги по Монтажным работам
Электромонтажные работы на других объектах:
Итого Поз. 6, 9-13, 20, 23-24 | [8 empty] | 1404 | 302 | 291 | 29
Всего с учетом "МДС35 пр.1 т.3 п.4._Производство ремонтно-строительных работ вблизи объектов, находящихся под высоким напряжением, в том числе в охранной зоне действующей воздушной линии электропередачи ОЗП=1,2; ЭМ=1,2; ЗПМ=1,2; ТЗ=1,2; ТЗМ=1,2" | [8 empty] | 1522 | 362 | 349 | 35
Всего с учетом "МДС 81-35.2004 Пр1, п8 Стесненные условия производства работ, в застроенной части города ОЗП=1,15; ЭМ=1,15; ЗПМ=1,3225; ТЗ=1,15; ТЗМ=1,3225" | [8 empty] | 1628 | 416 | 401 | 46
Накладные расходы 95% ФОТ (от 462) | [8 empty] | 439
Сметная прибыль 65% ФОТ (от 462) | [8 empty] | 300
Итого c накладными и см. прибылью | [8 empty] | 2367
Итого | [8 empty] | 2367
Всего с учетом "Минстрой России Письмо № 7581-ДВ-09 от 5.03.2019 СМР=5,56" | [8 empty] | 13161
Итоги по Прочим затратам
Итоги по Поз. 1-3, 21-22 "Минстрой России Письмо № 7581-ДВ-09 от 5.03.2019 СМР=5,56"
Ремонт и тех.обслуживание распределительных сетей (ВУЕР):
Итого Поз. 1-3, 21-22 | [8 empty] | 5724 | 923 | 4801
Всего с учетом "МДС35 пр.1 т.3 п.4._Производство ремонтно-строительных работ вблизи объектов, находящихся под высоким напряжением, в том числе в охранной зоне действующей воздушной линии электропередачи ОЗП=1,2; ЭМ=1,2; ЗПМ=1,2; ТЗ=1,2; ТЗМ=1,2" | [8 empty] | 6869 | 1108 | 5761
Всего с учетом "МДС 81-35.2004 Пр1, п8 Стесненные условия производства работ, в застроенной части города ОЗП=1,15; ЭМ=1,15; ЗПМ=1,3225; ТЗ=1,15; ТЗМ=1,3225" | [8 empty] | 7899 | 1274 | 6625
Накладные расходы 192% ФОТ (от 1 274) | [8 empty] | 2446
Сметная прибыль 60% ФОТ (от 1 274) | [8 empty] | 764
Итого c накладными и см. прибылью | [8 empty] | 11109
Итого | [8 empty] | 11109
Всего с учетом "Минстрой России Письмо № 7581-ДВ-09 от 5.03.2019 СМР=5,56" | [8 empty] | 61766
Итоги по Поз. 32-34, 49-51, 63-64 "Минстрой России Письмо № 7581-ДВ-09 от 5.03.2019 СМР=7,95"
Ремонт и тех.обслуживание распределительных сетей (ВУЕР):
Итого Поз. 32-34, 49-51 МДС 81-35.2004 Пр1, п8 Стесненные условия производства работ, в застроенной части города ОЗП=1,15; ЭМ=1,15; ЗПМ=1,3225; ТЗ=1,15; ТЗМ=1,3225 | [8 empty] | 836
Итого Поз. 63-64 | [8 empty] | 533 |  | 533 | 54
Итого | [8 empty] | 1369 |  | 533 | 54
Накладные расходы 192% ФОТ (от 54) | [8 empty] | 104
Сметная прибыль 60% ФОТ (от 54) | [8 empty] | 32
Итого c накладными и см. прибылью | [8 empty] | 1505
Итого | [8 empty] | 1505
Всего с учетом "Минстрой России Письмо № 7581-ДВ-09 от 5.03.2019 СМР=7,95" | [8 empty] | 11965
Итого | [8 empty] | 73731
Итого | [8 empty] | 1011921
Справочно, в базисных ценах:
Материалы | [8 empty] | 87614
Машины и механизмы | [8 empty] | 34635
ФОТ | [8 empty] | 6458
Накладные расходы | [8 empty] | 7816
Сметная прибыль | [8 empty] | 3854
Командировочные расходы (ТЗ+ТЗМ)/8*200 | [8 empty] | 16479
Итого с учетом доп. работ и затрат | [8 empty] | 1028400
НДС 20% | [8 empty] | 205680
ВСЕГО по смете | [8 empty] | 1234080