## ЛСР 13 граф
ЛОКАЛЬНЫЙ СМЕТНЫЙ РАСЧЕТ № 2
(локальная смета)
| на | ВЛ-0,38кВ Приамурская, инв. № ЕО0002034 (ТП-101 Ф-4)
(наименование работ и затрат, наименование объекта)
Основание:
|  | Сметная стоимость _______________________________________________________________________________________________ |  | ___________________________197,278 |  | тыс. руб.
|  | строительных работ _______________________________________________________________________________________________ |  | _______________________________________________________________________________________________113,746 |  | тыс. руб.
|  | монтажных работ _______________________________________________________________________________________________ |  | _______________________________________________________________________________________________2,113 |  | тыс. руб.
|  | прочих _______________________________________________________________________________________________ |  | _______________________________________________________________________________________________9,194 |  | тыс. руб.
|  | Средства на оплату труда _______________________________________________________________________________________________ |  | ___________________________0,806 |  | тыс. руб.
|  | Сметная трудоемкость _______________________________________________________________________________________________ |  | _______________________________________________________________________________________________53,62 |  | чел.час
Составлен(а) в текущих (прогнозных) ценах по состоянию на _____1 квартал 2019_________
№ пп | Обоснование | Наименование | Ед. изм. | Кол. | Стоимость единицы, руб. |  |  |  | Общая стоимость, руб.
[5 empty] | Всего | В том числе |  |  | Всего | В том числе
[6 empty] | Осн.З/п | Эк.Маш. | З/пМех |  | Осн.З/п | Эк.Маш. | З/пМех
1 | 2 | 3 | 4 | 5 | 6 | 7 | 8 | 9 | 10 | 11 | 12 | 13
Раздел 1. ВЛ-0,38 кВ Приамурская ТП-101 Ф-4
Демонтаж ВЛ
1 | ВУЕР_РС-2-7 | Демонтаж опоры деревянной сложной | 1 опора | 1 | 325.76 | 47.22 | 278.54 |  | 326 | 47 | 279
Демонтаж 2х проводной ВЛ
2 | ФЕР33-04-040-01 | Демонтаж 3-х проводов ВЛ 0,38 кВ с одной опоры | шт | 2 | 43.36 | 10.64 | 32.72 | 4.22 | 87 | 21 | 66 | 8
3 | ФЕР33-04-040-02 | Демонтаж одного дополнительного провода с одной опоры | шт | -2 | 7.66 | 1.24 | 6.42 | 0.82 | -15 | -2 | -13 | -2
Монтаж
4 | ФЕР33-04-003-02 | Установка железобетонных опор ВЛ 0,38; 6-10 кВ с траверсами без приставок: одностоечных с одним подкосом 362,96 = 399,56 - 0,06 x 610,00 | шт | 2 | 362.96 | 69.99 | 283.96 | 26.22 | 726 | 140 | 568 | 52
Монтаж заземляющих устройств опор
5 | ФЕРм08-02-471-04 | Заземлитель вертикальный из круглой стали диаметром: 16 мм | 10 шт | 0.2 | 610.14 | 77.93 | 45.45 | 3.51 | 122 | 16 | 9 | 1
6 | ФЕРм08-02-472-01 | Заземлитель горизонтальный из стали: круглой диаметром 12 мм | 100 м | 0.01 | 715.7 | 178.6 | 50.23 | 3.51 | 7 | 2 | 1
7 | ФЕР01-02-055-02 | Разработка грунта вручную с креплениями в траншеях шириной до 2 м, глубиной: до 2 м, группа грунтов 2 | 100 м3 | 0.0015 | 1583.82 | 1583.82 |  |  | 2 | 2
8 | ФЕР01-02-061-02 | Засыпка вручную траншей, пазух котлованов и ям, группа грунтов: 2 | 100 м3 | 0.0015 | 729 | 729 |  |  | 1 | 1
Развозка конструкций
9 | ФЕР33-04-016-02 | Развозка конструкций и материалов опор ВЛ 0,38-10 кВ по трассе: одностоечных железобетонных опор | шт | 4 | 49.34 | 3.59 | 45.75 | 6.48 | 197 | 14 | 183 | 26
10 | ФЕР33-04-016-06 | Развозка конструкций и материалов опор ВЛ 0,38-10 кВ по трассе: материалов оснастки сложных опор | шт | 2 | 15.03 | 2.45 | 12.58 | 2.16 | 30 | 5 | 25 | 4
Итого по разделу 1 ВЛ-0,38 кВ Приамурская ТП-101 Ф-4 | [8 empty] | 15669
Раздел 2. Монтаж СИП
11 | ФЕР33-04-017-01 | Подвеска самонесущих изолированных проводов (СИП-2А) напряжением от 0,4 кВ до 1 кВ (со снятием напряжения) при количестве 29 опор: с использованием автогидроподъемника 3 710,45 = 11 146,19 - 2 x 242,40 - 29 x 168,71 - 1,8 x 943,06 - 0,62 x 582,00 | 1000 м | 0.088 | 3710.45 | 620.43 | 3090.02 | 399.08 | 327 | 55 | 272 | 35
12 | ФЕРм08-02-412-05 | Затягивание провода в проложенные трубы и металлические рукава первого одножильного или многожильного в общей оплетке, суммарное сечение: до 70 мм2 | 100 м | 0.2 | 176.19 | 109.79 | 19.55 | 2.77 | 35 | 22 | 4 | 1
13 | ФЕРм08-10-010-01 | Прокладка труб гофрированных ПВХ для защиты проводов и кабелей | 100 м | 0.2 | 156.33 | 139.54 |  |  | 31 | 28
Замены вводов в здания
14 | ВУЕР_РС-3-12 | Замена наружного ввода в два провода без подставной опоры 80,23 = 87,19 - 0,24 x 29,01 | 1 ввод | 2 | 80.23 | 18.45 | 61.78 |  | 160 | 37 | 123
Итого по разделу 2 Монтаж СИП | [8 empty] | 6700
Раздел 3. Материалы
15 | Прайс-лист | Стойка опоры: СВ 95-3,5-а /бетон В22,5 (М300), объем 0,36 м3, расход арматуры 39,4 кг/ (серия 3.407.1-143 вып. 7) | шт | 4 | 1165.79 |  |  |  | 4663
16 | ФССЦ-20.1.02.21-0064 | Узел крепления: УК-У-01 (применительно к У-3) | шт | 2 | 77.88 |  |  |  | 156
17 | ФССЦ-21.2.01.01-0025 | Провода самонесущие изолированные для воздушных линий электропередачи с алюминиевыми жилами марки: СИП-2 3х35+1х54,6-0,6/1,0 | 1000 м | 0.088 | 20591.35 |  |  |  | 1812
18 | ФССЦ-21.2.01.01-0065 | Провода самонесущие изолированные для воздушных линий электропередачи с алюминиевыми жилами марки: СИП-4 4х16-0,6/1,0 | 1000 м | 0.05 | 9524.88 |  |  |  | 476
19 | прайс-лист | Заземляющий проводник ЗП-1 | шт. | 2 | 21.38 |  |  |  | 43
20 | ФССЦ-08.3.04.02-0095 | Сталь круглая углеродистая обыкновенного качества марки ВСт3пс5-1 диаметром: 16 мм | т | 0.01 | 5230.01 |  |  |  | 52
21 | ФССЦ-08.3.04.02-0093 | Сталь круглая углеродистая обыкновенного качества марки ВСт3пс5-1 диаметром: 12 мм | т | 0.001 | 5230.01 |  |  |  | 5
22 | ФССЦ-08.3.04.02-0092 | Сталь круглая углеродистая обыкновенного качества марки ВСт3пс5-1 диаметром: 10 мм | т | 0.0018 | 5230.01 |  |  |  | 9
23 | ФССЦ-25.2.02.04-0011 | Кронштейн анкерный (СИП), марка CA 1500(Приминительно к CS10.3) | шт | 3 | 34.91 |  |  |  | 105
24 | ФССЦ-20.1.01.01-0003 | Зажим анкерный (СИП): PA 1500 | 100 шт | 0.04 | 9540 |  |  |  | 382
25 | ФССЦ-25.2.02.11-0021 | Лента крепления шириной 20 мм, толщиной 0,7 мм, длиной 50 м из нержавеющей стали (в пластмасовой коробке с кабельной бухтой) F207 (СИП) | шт | 0.28 | 943.06 |  |  |  | 264
26 | ФССЦ-25.2.02.11-0051 | Скрепа размером 20 мм NC20 (СИП) (бугель) | 100 шт | 0.14 | 582 |  |  |  | 81
27 | Прайс-лист | Кронштейн СА 16 | шт. | 4 | 7.82 |  |  |  | 31
28 | ФССЦ-20.1.01.08-0014 | Зажим ответвительный с прокалыванием изоляции (СИП): P 645(приминительно к Р71 и Р70) | 100 шт | 0.06 | 3423 |  |  |  | 205
29 | ФССЦ-20.1.01.01-0001 | Зажим анкерный (СИП): DN 123 | 100 шт | 0.04 | 2741 |  |  |  | 110
30 | ФССЦ-20.1.01.11-0001 | Зажим: плашечный | шт | 2 | 13.75 |  |  |  | 28
31 | Прайс-лист | Зажим РС 481 | шт. | 8 | 119.5 |  |  |  | 956
32 | ФССЦ-20.2.02.04-0012 | Колпачок изолирующий (СИП) CECT 16-150 | 100 шт | 0.04 | 763 |  |  |  | 31
33 | Прайс-лист | Фиксатор BIC 15.50 | шт. | 1 | 13.84 |  |  |  | 14
34 | ФССЦ-25.2.02.09-0011 | Хомут стяжной (СИП) Е778 | 100 шт | 0.06 | 194 |  |  |  | 12
35 | ФССЦ-20.1.02.07-0003 | Наконечник изолированный алюминиевый с медной клеммой (СИП): CPTAU 35 | 100 шт | 0.03 | 7688 |  |  |  | 231
36 | ФССЦ-20.1.02.07-0005 | Наконечник изолированный алюминиевый с медной клеммой (СИП): CPTAU 54 | 100 шт | 0.01 | 8080 |  |  |  | 81
37 | ФССЦ-24.3.01.06-0002 | Гофротруба ПВХ с протяжкой диаметром 40 мм (Применительно для д-50) | 10 м | 2 | 40.4 |  |  |  | 81
38 | Прайс-лист | Скоба метал. 32 мм двухлапковая оцинкованная | шт | 15 | 3.77 |  |  |  | 57
39 | ФССЦ-20.1.02.23-0091 | Плакат по ТБ | 100 шт | 0.03 | 4000 |  |  |  | 120
40 | ФССЦ-02.2.04.03-0002 | Смесь песчано-гравийная несортированная речная | м3 | 2 | 66.95 |  |  |  | 134
Итого по разделу 3 Материалы | [8 empty] | 80605
Раздел 4. Транспорт
41 | ФССЦпг-03-01-01-175 | Перевозка грузов автомобилями бортовыми грузоподъемностью до 15 т на расстояние: I класс груза до 175 км | 1 т груза | 3.7348 | 58.05 |  | 58.05 |  | 217 |  | 217
42 | ФССЦпг-03-02-01-175 | Перевозка грузов автомобилями бортовыми грузоподъемностью до 5 т на расстояние: I класс груза до 175 км | 1 т груза | 8.2652 | 122.65 |  | 122.65 |  | 1014 |  | 1014
43 | ФССЦпг-03-02-01-003 | Перевозка грузов автомобилями бортовыми грузоподъемностью до 5 т на расстояние: I класс груза до 3 км | 1 т груза | 1 | 11.72 |  | 11.72 |  | 12 |  | 12
44 | ФСЭМ-91.06.06-012 | Автогидроподъемники высотой подъема: 18 м | маш.-ч | 8 | 113.14 |  | 113.14 | 10.06 | 905 |  | 905 | 80
45 | ФСЭМ-91.05.05-014 | Краны на автомобильном ходу, грузоподъемность 10 т | маш.-ч | 8 | 111.99 |  | 111.99 | 13.5 | 896 |  | 896 | 108
46 | ФСЭМ-91.04.01-031 | Машины бурильно-крановые: на автомобиле, глубина бурения 3,5 м | маш.-ч | 8 | 138.54 |  | 138.54 | 11.6 | 1108 |  | 1108 | 93
47 | ФСЭМ-91.13.03-031 | Автофургон-мастерская типа "Кунг" на базе ЗИЛ-433360 | маш.-ч | 8 | 179.02 |  | 179.02 | 13.5 | 1432 |  | 1432 | 108
Итого по разделу 4 Транспорт | [8 empty] | 46555
Раздел 5. Погрузочно-разгрузочные работы
48 | ФССЦпг-01-01-01-003 | Погрузо-разгрузочные работы при автомобильных перевозках: Погрузка изделий из сборного железобетона, бетона, керамзитобетона массой до 3 т | 1 т груза | 3.7348 | 10.71 |  | 10.71 |  | 40 |  | 40
49 | ФССЦпг-01-01-02-003 | Погрузо-разгрузочные работы при автомобильных перевозках: Разгрузка изделий из сборного железобетона, бетона, керамзитобетона массой до 3 т | 1 т груза | 3.7348 | 10.71 |  | 10.71 |  | 40 |  | 40
50 | ФССЦпг-01-01-01-045 | Погрузо-разгрузочные работы при автомобильных перевозках: Погрузка прочих материалов, деталей (с использованием погрузчика) | 1 т груза | 9.2652 | 17.95 |  | 17.95 |  | 166 |  | 166
51 | ФССЦпг-01-01-02-045 | Погрузо-разгрузочные работы при автомобильных перевозках: Разгрузка прочих материалов, деталей (с использованием погрузчика) | 1 т груза | 9.2652 | 14.41 |  | 14.41 |  | 134 |  | 134
Итого по разделу 5 Погрузочно-разгрузочные работы | [8 empty] | 3021
ИТОГИ ПО СМЕТЕ:
Итого прямые затраты по смете в базисных ценах | [8 empty] | 18139 | 388 | 7481 | 514
Итого прямые затраты по смете с учетом коэффициентов к итогам | [8 empty] | 18864 | 537 | 8057 | 561
Накладные расходы | [8 empty] | 1042
Сметная прибыль | [8 empty] | 494
Итоги по смете:
Итоги по Строительным работам
Итоги по Поз. 2-4, 7-11 "Минстрой России Письмо № 7581-ДВ-09 от 5.03.2019 СМР=5,56"
Линии электропередачи:
Итого Поз. 2-4, 9-11 | [8 empty] | 1352 | 233 | 1101 | 123
Всего с учетом "МДС35 пр.1 т.3 п.4. Производство ремонтно-строительных работ вблизи объектов, находящихся под высоким напряжением, в том числе в охранной зоне действующей воздушной линии электропередачи ОЗП=1,2; ЭМ=1,2; ЗПМ=1,2; ТЗ=1,2; ТЗМ=1,2" | [8 empty] | 1619 | 280 | 1321 | 148
Всего с учетом "МДС35 пр.1 т.3 п.7. Ремонт инженерных сетей и сооружений, а также объектов жилищно-гражданского назначения в стесненных условиях застроенной части города: ОЗП=1,15; ЭМ=1,15; ЗПМ=1,15; ТЗ=1,15; ТЗМ=1,15" | [8 empty] | 1859 | 322 | 1519 | 170
Накладные расходы 105% ФОТ (от 492) | [8 empty] | 517
Сметная прибыль 60% ФОТ (от 492) | [8 empty] | 295
Итого c накладными и см. прибылью | [8 empty] | 2671
Земляные работы, выполняемые ручным способом:
Итого Поз. 7-8 | [8 empty] | 3 | 3
Всего с учетом "МДС35 пр.1 т.3 п.4. Производство ремонтно-строительных работ вблизи объектов, находящихся под высоким напряжением, в том числе в охранной зоне действующей воздушной линии электропередачи ОЗП=1,2; ЭМ=1,2; ЗПМ=1,2; ТЗ=1,2; ТЗМ=1,2" | [8 empty] | 4 | 4
Всего с учетом "МДС35 пр.1 т.3 п.7. Ремонт инженерных сетей и сооружений, а также объектов жилищно-гражданского назначения в стесненных условиях застроенной части города: ОЗП=1,15; ЭМ=1,15; ЗПМ=1,15; ТЗ=1,15; ТЗМ=1,15" | [8 empty] | 5 | 5
Накладные расходы 80% ФОТ (от 5) | [8 empty] | 4
Сметная прибыль 45% ФОТ (от 5) | [8 empty] | 2
Итого c накладными и см. прибылью | [8 empty] | 11
Итого | [8 empty] | 2682
Всего с учетом "Минстрой России Письмо № 7581-ДВ-09 от 5.03.2019 СМР=5,56" | [8 empty] | 14912
Итоги по Поз. 15-19, 22-46, 48-51 "Минстрой России Письмо № 7581-ДВ-09 от 5.03.2019 СМР=7,95"
Материалы:
Итого Поз. 15-19, 22-24, 27-33, 37-40 | [8 empty] | 9413
Линии электропередачи:
Итого Поз. 25-26, 34-36 | [8 empty] | 669
Накладные расходы 105% ФОТ (от 0)
Сметная прибыль 60% ФОТ (от 0)
Итого c накладными и см. прибылью | [8 empty] | 669
Перевозка грузов автотранспортом:
Итого Поз. 41-43 | [8 empty] | 1243 |  | 1243
Машины:
Итого Поз. 44-46 | [8 empty] | 2909 |  | 2909 | 281
Погрузо-разгрузочные работы:
Итого Поз. 48-51 | [8 empty] | 380 |  | 380
Итого | [8 empty] | 14614
Всего с учетом "Минстрой России Письмо № 7581-ДВ-09 от 5.03.2019 СМР=7,95" | [8 empty] | 116181
Итого | [8 empty] | 131093
Итоги по Монтажным работам
Электромонтажные работы на других объектах:
Итого Поз. 5-6, 12-13 | [8 empty] | 195 | 68 | 14 | 2
Всего с учетом "МДС35 пр.1 т.3 п.4. Производство ремонтно-строительных работ вблизи объектов, находящихся под высоким напряжением, в том числе в охранной зоне действующей воздушной линии электропередачи ОЗП=1,2; ЭМ=1,2; ЗПМ=1,2; ТЗ=1,2; ТЗМ=1,2" | [8 empty] | 212 | 82 | 17 | 2
Всего с учетом "МДС35 пр.1 т.3 п.7. Ремонт инженерных сетей и сооружений, а также объектов жилищно-гражданского назначения в стесненных условиях застроенной части города: ОЗП=1,15; ЭМ=1,15; ЗПМ=1,15; ТЗ=1,15; ТЗМ=1,15" | [8 empty] | 227 | 94 | 20 | 2
Накладные расходы 95% ФОТ (от 96) | [8 empty] | 91
Сметная прибыль 65% ФОТ (от 96) | [8 empty] | 62
Итого c накладными и см. прибылью | [8 empty] | 380
Итого | [8 empty] | 380
Всего с учетом "Минстрой России Письмо № 7581-ДВ-09 от 5.03.2019 СМР=5,56" | [8 empty] | 2113
Итоги по Прочим затратам
Итоги по Поз. 1, 14 "Минстрой России Письмо № 7581-ДВ-09 от 5.03.2019 СМР=5,56"
Ремонт и тех.обслуживание распределительных сетей (ВУЕР):
Итого Поз. 1, 14 | [8 empty] | 486 | 84 | 402
Всего с учетом "МДС35 пр.1 т.3 п.4. Производство ремонтно-строительных работ вблизи объектов, находящихся под высоким напряжением, в том числе в охранной зоне действующей воздушной линии электропередачи ОЗП=1,2; ЭМ=1,2; ЗПМ=1,2; ТЗ=1,2; ТЗМ=1,2" | [8 empty] | 583 | 101 | 482
Всего с учетом "МДС35 пр.1 т.3 п.7. Ремонт инженерных сетей и сооружений, а также объектов жилищно-гражданского назначения в стесненных условиях застроенной части города: ОЗП=1,15; ЭМ=1,15; ЗПМ=1,15; ТЗ=1,15; ТЗМ=1,15" | [8 empty] | 670 | 116 | 554
Накладные расходы 192% ФОТ (от 116) | [8 empty] | 223
Сметная прибыль 60% ФОТ (от 116) | [8 empty] | 70
Итого c накладными и см. прибылью | [8 empty] | 963
Итого | [8 empty] | 963
Всего с учетом "Минстрой России Письмо № 7581-ДВ-09 от 5.03.2019 СМР=5,56" | [8 empty] | 5354
Итоги по Поз. 20-21, 47 "Минстрой России Письмо № 7581-ДВ-09 от 5.03.2019 СМР=7,95"
Ремонт и тех.обслуживание распределительных сетей (ВУЕР):
Итого Поз. 20-21, 47 | [8 empty] | 1489 |  | 1432 | 108
Накладные расходы 192% ФОТ (от 108) | [8 empty] | 207
Сметная прибыль 60% ФОТ (от 108) | [8 empty] | 65
Итого c накладными и см. прибылью | [8 empty] | 1761
Итого | [8 empty] | 1761
Всего с учетом "Минстрой России Письмо № 7581-ДВ-09 от 5.03.2019 СМР=7,95" | [8 empty] | 14000
Итого | [8 empty] | 19354
Итого | [8 empty] | 152560
Справочно, в базисных ценах:
Материалы | [8 empty] | 10270
Машины и механизмы | [8 empty] | 8057
ФОТ | [8 empty] | 1098
Накладные расходы | [8 empty] | 1042
Сметная прибыль | [8 empty] | 494
Командировочные расходы (ТЗ+ТЗМ)/8*200 | [8 empty] | 11839
Итого с учетом доп. работ и затрат | [8 empty] | 164399
НДС 20% | [8 empty] | 32879.8
ВСЕГО по смете | [8 empty] | 197278.8