## ЛСР 13 граф
ЛОКАЛЬНЫЙ СМЕТНЫЙ РАСЧЕТ № 20
(локальная смета)
| на | ВЛ-0,38 кВ Биракан инв. № ЕО0004172 (КТП-72 Ф-1 )
(наименование работ и затрат, наименование объекта)
Основание:
|  | Сметная стоимость _______________________________________________________________________________________________ |  | ___________________________2253,202 |  | тыс. руб.
|  | строительных работ _______________________________________________________________________________________________ |  | _______________________________________________________________________________________________1698,067 |  | тыс. руб.
|  | монтажных работ _______________________________________________________________________________________________ |  | _______________________________________________________________________________________________27,768 |  | тыс. руб.
|  | прочих _______________________________________________________________________________________________ |  | _______________________________________________________________________________________________151,825 |  | тыс. руб.
|  | Средства на оплату труда _______________________________________________________________________________________________ |  | ___________________________12,560 |  | тыс. руб.
|  | Сметная трудоемкость _______________________________________________________________________________________________ |  | _______________________________________________________________________________________________889,15 |  | чел.час
Составлен(а) в текущих (прогнозных) ценах по состоянию на ______1 квартал 2019________
№ пп | Обоснование | Наименование | Ед. изм. | Кол. | Стоимость единицы, руб. |  |  |  | Общая стоимость, руб.
[5 empty] | Всего | В том числе |  |  | Всего | В том числе
[6 empty] | Осн.З/п | Эк.Маш. | З/пМех |  | Осн.З/п | Эк.Маш. | З/пМех
1 | 2 | 3 | 4 | 5 | 6 | 7 | 8 | 9 | 10 | 11 | 12 | 13
Раздел 1. ВЛ-0,38 кВ Биракан КТП -72 Ф-1
Демонтаж ВЛ
1 | ВУЕР_РС-2-7 | Демонтаж опоры деревянной сложной | 1 опора | 11 | 325.76 | 47.22 | 278.54 |  | 3583 | 519 | 3064
2 | ВУЕР_РС-2-8 | Демонтаж опоры железобетонной сложной | 1 опора | 2 | 282.64 | 41.36 | 241.28 |  | 565 | 83 | 482
3 | ВУЕР_РС-2-6 | Демонтаж опоры железобетонной промежуточной | 1 опора | 2 | 143.22 | 20.93 | 122.29 |  | 286 | 42 | 244
4 | ВУЕР_РС-2-5 | Демонтаж опоры деревянной одностоечной | 1 опора | 27 | 185.5 | 27.08 | 158.42 |  | 5009 | 731 | 4278
Демонтаж 8-ии проводной ВЛ
5 | ФЕР33-04-040-01 | Демонтаж: 3-х проводов ВЛ 0,38 кВ | шт | 4 | 43.36 | 10.64 | 32.72 | 4.22 | 173 | 43 | 130 | 17
6 | ФЕР33-04-040-02 | Демонтаж: одного дополнительного провода | шт | 4 | 7.66 | 1.24 | 6.42 | 0.82 | 31 | 5 | 26 | 3
Демонтаж 5-ти проводной ВЛ
7 | ФЕР33-04-040-01 | Демонтаж: 3-х проводов ВЛ 0,38 кВ | шт | 11 | 43.36 | 10.64 | 32.72 | 4.22 | 477 | 117 | 360 | 46
8 | ФЕР33-04-040-02 | Демонтаж: одного дополнительного провода | шт | 22 | 7.66 | 1.24 | 6.42 | 0.82 | 169 | 27 | 142 | 18
Демонтаж 4-х проводной ВЛ
9 | ФЕР33-04-040-01 | Демонтаж: 3-х проводов ВЛ 0,38 кВ | шт | 14 | 43.36 | 10.64 | 32.72 | 4.22 | 607 | 149 | 458 | 59
10 | ФЕР33-04-040-02 | Демонтаж: одного дополнительного провода | шт | 14 | 7.66 | 1.24 | 6.42 | 0.82 | 107 | 17 | 90 | 11
Демонтаж 2-х проводной ВЛ
11 | ФЕР33-04-040-01 | Демонтаж: 3-х проводов ВЛ 0,38 кВ | шт | 18 | 43.36 | 10.64 | 32.72 | 4.22 | 780 | 192 | 588 | 76
12 | ФЕР33-04-040-02 | Демонтаж: одного дополнительного провода | шт | -18 | 7.66 | 1.24 | 6.42 | 0.82 | -138 | -22 | -116 | -15
Монтаж
13 | ФЕР33-04-003-02 | Установка железобетонных опор ВЛ 0,38; 6-10 кВ с траверсами без приставок: одностоечных с одним подкосом 362,96 = 399,56 - 0,06 x 610,00 | шт | 14 | 367.92 | 70.97 | 287.94 | 26.59 | 5151 | 994 | 4031 | 372
14 | ФЕР33-04-003-03 | Установка железобетонных опор ВЛ 0,38; 6-10 кВ с траверсами без приставок: одностоечных с двумя подкосами 573,39 = 609,99 - 0,06 x 610,00 | шт | 1 | 581.29 | 108.79 | 463.49 | 42.59 | 581 | 109 | 463 | 43
15 | ФЕР33-04-003-01 | Установка железобетонных опор ВЛ 0,38; 6-10 кВ с траверсами без приставок: одностоечных 163,22 = 199,82 - 0,06 x 610,00 | шт | 29 | 165.38 | 34.14 | 122.23 | 11.41 | 4796 | 990 | 3545 | 331
16 | ФЕРм08-02-305-04 Демонтаж | Траверса на опоре | шт | 8 | 14.39 | 2.63 | 11.76 | 1.42 | 115 | 21 | 94 | 11
17 | ФЕР27-09-012-01 | При установке дополнительных щитков добавлять к расценкам таблиц с 27-09-008 по 27-09-011 (примениетльно к установке информационных знаков) | 100 шт | 0.04 | 876.04 | 588.57 |  |  | 35 | 24
монтаж укоса
18 | ФЕР33-04-003-02 | Установка железобетонных опор ВЛ 0,38; 6-10 кВ с траверсами без приставок: одностоечных с одним подкосом 362,96 = 399,56 - 0,06 x 610,00 | шт | 1 | 367.92 | 70.97 | 287.94 | 26.59 | 368 | 71 | 288 | 27
19 | ФЕР33-04-003-01 | Установка железобетонных опор ВЛ 0,38; 6-10 кВ с траверсами без приставок: одностоечных 163,22 = 199,82 - 0,06 x 610,00 | шт | -1 | 165.38 | 34.14 | 122.23 | 11.41 | -165 | -34 | -122 | -11
Монтаж УЗВЛИ
20 | ФЕРм08-03-573-04 | Шкаф (пульт) управления навесной, высота, ширина и глубина: до 600х600х350 мм (УЗ ВЛИ) | шт | 6 | 65.16 | 23.51 | 38.65 | 3.97 | 391 | 141 | 232 | 24
21 | ФЕРм08-02-472-09 | Проводник заземляющий открыто по строительным основаниям: из круглой стали диаметром 12 мм 847,06 = 870,11 - 0,004 x 5 763,00 | 100 м | 0.18 | 847.06 | 200.22 | 60.98 | 4.77 | 152 | 36 | 11 | 1
22 | ФЕРм08-02-147-01 | Кабель до 35 кВ по установленным конструкциям и лоткам с креплением на поворотах и в конце трассы, масса 1 м кабеля: до 1 кг | 100 м | 0.24 | 163.93 | 89.75 | 44.74 | 5.02 | 39 | 22 | 11 | 1
Монтаж заземляющих устройств опор
23 | ФЕРм08-02-471-04 | Заземлитель вертикальный из круглой стали диаметром: 16 мм | 10 шт | 3.1 | 610.14 | 77.93 | 45.45 | 3.51 | 1891 | 242 | 141 | 11
24 | ФЕРм08-02-472-01 | Заземлитель горизонтальный из стали: круглой диаметром 12 мм | 100 м | 0.155 | 715.7 | 178.6 | 50.23 | 3.51 | 111 | 28 | 8 | 1
25 | ФЕР01-02-055-02 | Разработка грунта вручную с креплениями в траншеях шириной до 2 м, глубиной: до 2 м, группа грунтов 2 | 100 м3 | 0.02325 | 1583.82 | 1583.82 |  |  | 37 | 37
26 | ФЕР01-02-061-02 | Засыпка вручную траншей, пазух котлованов и ям, группа грунтов: 2 | 100 м3 | 0.02325 | 729 | 729 |  |  | 17 | 17
Развозка конструкций
27 | ФЕР33-04-016-02 | Развозка конструкций и материалов опор ВЛ 0,38-10 кВ по трассе: одностоечных железобетонных опор | шт | 61 | 49.34 | 3.59 | 45.75 | 6.48 | 3010 | 219 | 2791 | 395
28 | ФЕР33-04-016-05 | Развозка конструкций и материалов опор ВЛ 0,38-10 кВ по трассе: материалов оснастки одностоечных опор | шт | 29 | 13.05 | 2.04 | 11.01 | 1.89 | 378 | 59 | 319 | 55
29 | ФЕР33-04-016-06 | Развозка конструкций и материалов опор ВЛ 0,38-10 кВ по трассе: материалов оснастки сложных опор | шт | 16 | 15.03 | 2.45 | 12.58 | 2.16 | 225 | 37 | 188 | 32
Итого по разделу 1 ВЛ-0,38 кВ Биракан КТП -72 Ф-1 | [8 empty] | 296167
Раздел 2. Монтаж СИП
30 | ФЕР33-04-017-01 | Подвеска самонесущих изолированных проводов (СИП-2А) напряжением от 0,4 кВ до 1 кВ (со снятием напряжения) при количестве 29 опор: с использованием автогидроподъемника 3 710,45 = 11 146,19 - 2 x 242,40 - 29 x 168,71 - 1,8 x 943,06 - 0,62 x 582,00 | 1000 м | 1.539 | 3710.45 | 620.43 | 3090.02 | 399.08 | 5710 | 955 | 4755 | 614
31 | ФЕРм08-02-412-05 | Затягивание провода в проложенные трубы и металлические рукава первого одножильного или многожильного в общей оплетке, суммарное сечение: до 70 мм2 | 100 м | 0.03 | 176.19 | 109.79 | 19.55 | 2.77 | 5 | 3 | 1
Замены вводов в здания
32 | ВУЕР_РС-3-12 | Замена наружного ввода в два провода без подставной опоры 80,23 = 87,19 - 0,24 x 29,01 | 1 ввод | 42 | 80.23 | 18.45 | 61.78 |  | 3370 | 775 | 2595
33 | ФЕРм08-03-600-01 | Счетчики, устанавливаемые на готовом основании: однофазные | шт | 42 | 2.74 | 1.67 | 1.07 | 0.16 | 115 | 70 | 45 | 7
34 | ФЕРм08-03-600-01 | Счетчики, устанавливаемые на готовом основании: однофазные | шт | 42 | 4.99 | 2.78 | 1.78 | 0.26 | 210 | 117 | 75 | 11
Итого по разделу 2 Монтаж СИП | [8 empty] | 105837
Раздел 3. Материалы
35 | Прайс-лист | Стойка опоры: СВ 95-3,5-а /бетон В22,5 (М300), объем 0,36 м3, расход арматуры 39,4 кг/ (серия 3.407.1-143 вып. 7) | шт | 61 | 1165.79 |  |  |  | 71113
36 | ФССЦ-20.1.02.21-0064 | Узел крепления: УК-У-01 (применительно к У-3) | шт | 17 | 77.88 |  |  |  | 1324
37 | ФССЦ-21.2.01.01-0033 | Провода самонесущие изолированные для воздушных линий электропередачи с алюминиевыми жилами марки: СИП-2 3х70+1х54,6+1х16-0,6/1,0 | 1000 м | 0.828 | 35298.17 |  |  |  | 29227
38 | ФССЦ-21.2.01.01-0028 | Провода самонесущие изолированные для воздушных линий электропередачи с алюминиевыми жилами марки: СИП-2 3х50+1х54,6+1х16-0,6/1,0 | 1000 м | 0.446 | 27797.11 |  |  |  | 12398
39 | ФССЦ-21.2.01.01-0025 | Провода самонесущие изолированные для воздушных линий электропередачи с алюминиевыми жилами марки: СИП-2 3х35+1х54,6-0,6/1,0 | 1000 м | 0.265 | 20591.35 |  |  |  | 5457
40 | ФССЦ-21.2.01.01-0062 | Провода самонесущие изолированные для воздушных линий электропередачи с алюминиевыми жилами марки: СИП-4 2х16-0,6/1,0 | 1000 м | 0.84 | 4805.96 |  |  |  | 4037
41 | прайс-лист | Заземляющий проводник ЗП-1 | шт. | 17 | 18.87 |  |  |  | 321
42 | ФССЦ-08.3.04.02-0095 | Сталь круглая углеродистая обыкновенного качества марки ВСт3пс5-1 диаметром: 16 мм | т | 0.147 | 5230.01 |  |  |  | 769
43 | ФССЦ-08.3.04.02-0093 | Сталь круглая углеродистая обыкновенного качества марки ВСт3пс5-1 диаметром: 12 мм | т | 0.014 | 5230.01 |  |  |  | 73
44 | ФССЦ-08.3.04.02-0092 | Сталь круглая углеродистая обыкновенного качества марки ВСт3пс5-1 диаметром: 10 мм | т | 0.011 | 5230.01 |  |  |  | 58
45 | ФССЦ-25.2.02.04-0011 | Кронштейн анкерный (СИП), марка CA 1500(Приминительно к CS10.3) | шт | 51 | 34.91 |  |  |  | 1780
46 | ФССЦ-25.2.02.04-0003 | Комплект промежуточной подвески (СИП) ES 1500E | компл. | 22 | 168.71 |  |  |  | 3712
47 | ФССЦ-20.1.01.01-0003 | Зажим анкерный (СИП): PA 1500 | 100 шт | 0.52 | 9540 |  |  |  | 4961
48 | ФССЦ-25.2.02.11-0021 | Лента крепления шириной 20 мм, толщиной 0,7 мм, длиной 50 м из нержавеющей стали (в пластмасовой коробке с кабельной бухтой) F207 (СИП) | шт | 6.16 | 943.06 |  |  |  | 5809
49 | ФССЦ-25.2.02.11-0051 | Скрепа размером 20 мм NC20 (СИП) (бугель) | 100 шт | 3.08 | 582 |  |  |  | 1793
50 | Прайс-лист | Кронштейн СА 16 | шт. | 42 | 7.55 |  |  |  | 317
51 | ФССЦ-20.1.01.08-0014 | Зажим ответвительный с прокалыванием изоляции (СИП): P 645(приминительно к Р71 и Р70) | 100 шт | 1.33 | 3423 |  |  |  | 4553
52 | Прайс-лист | Зажим прокалывающий Р616 | шт. | 168 | 20.75 |  |  |  | 3486
53 | ФССЦ-20.1.01.01-0001 | Зажим анкерный (СИП): DN 123 | 100 шт | 0.84 | 2741 |  |  |  | 2302
54 | ФССЦ-20.1.01.11-0001 | Зажим: плашечный | шт | 17 | 13.75 |  |  |  | 234
55 | Прайс-лист | Комплект УЗ ВЛИ | шт | 6 | 1911.95 |  |  |  | 11472
56 | ФССЦ-20.2.02.04-0012 | Колпачок изолирующий (СИП) CECT 16-150 | 100 шт | 0.6 | 763 |  |  |  | 458
57 | Прайс-лист | Фиксатор BIC 15.50 | шт. | 14 | 13.84 |  |  |  | 194
58 | ФССЦ-25.2.02.09-0011 | Хомут стяжной (СИП) Е778 | 100 шт | 1.44 | 194 |  |  |  | 279
59 | ФССЦ-20.1.02.07-0006 | Наконечник изолированный алюминиевый с медной клеммой (СИП): CPTAU 70 | 100 шт | 0.03 | 5697 |  |  |  | 171
60 | ФССЦ-20.1.02.07-0005 | Наконечник изолированный алюминиевый с медной клеммой (СИП): CPTAU 54 | 100 шт | 0.01 | 8080 |  |  |  | 81
61 | ФССЦ-20.1.02.07-0001 | Наконечник изолированный алюминиевый с медной клеммой (СИП): CPTAU 16 | 100 шт | 0.01 | 6836 |  |  |  | 68
62 | ФССЦ-24.3.01.06-0002 | Гофротруба ПВХ с протяжкой диаметром 40 мм (Применительно для д-50) | 10 м | 0.3 | 40.4 |  |  |  | 12
63 | ФССЦ-20.1.02.23-0091 | Плакат по ТБ | 100 шт | 0.58 | 4000 |  |  |  | 2320
64 | ФССЦ-02.2.04.03-0002 | Смесь песчано-гравийная несортированная речная | м3 | 30.5 | 66.95 |  |  |  | 2042
Итого по разделу 3 Материалы | [8 empty] | 1310197
Раздел 4. Транспорт
65 | ФССЦпг-03-01-01-150 | Перевозка грузов автомобилями бортовыми грузоподъемностью до 15 т на расстояние: I класс груза до 150 км | 1 т груза | 56.9557 | 51.18 |  | 51.18 |  | 2915 |  | 2915
66 | ФССЦпг-03-02-01-150 | Перевозка грузов автомобилями бортовыми грузоподъемностью до 5 т на расстояние: I класс груза до 150 км | 1 т груза | 83.0443 | 107.39 |  | 107.39 |  | 8918 |  | 8918
67 | ФССЦпг-03-02-01-030 | Перевозка грузов автомобилями бортовыми грузоподъемностью до 5 т на расстояние: I класс груза до 30 км | 1 т груза | 50 | 34.17 |  | 34.17 |  | 1709 |  | 1709
68 | ФСЭМ-91.06.06-012 | Автогидроподъемники высотой подъема: 18 м | маш.-ч | 4 | 113.14 |  | 113.14 | 10.06 | 453 |  | 453 | 40
69 | ФСЭМ-91.05.05-014 | Краны на автомобильном ходу, грузоподъемность 10 т | маш.-ч | 4 | 111.99 |  | 111.99 | 13.5 | 448 |  | 448 | 54
70 | ФСЭМ-91.04.01-031 | Машины бурильно-крановые: на автомобиле, глубина бурения 3,5 м | маш.-ч | 4 | 138.54 |  | 138.54 | 11.6 | 554 |  | 554 | 46
71 | ФСЭМ-91.13.03-031 | Автофургон-мастерская типа "Кунг" на базе ЗИЛ-433360 | маш.-ч | 4 | 179.02 |  | 179.02 | 13.5 | 716 |  | 716 | 54
72 | ФСЭМ-91.14.03-002 | Автомобиль-самосвал, грузоподъемность: до 10 т | маш.-ч | 4 | 87.49 |  | 87.49 | 13.5 | 350 |  | 350 | 54
Итого по разделу 4 Транспорт | [8 empty] | 125289
Раздел 5. Погрузочно-разгрузочные работы
73 | ФССЦпг-01-01-01-003 | Погрузо-разгрузочные работы при автомобильных перевозках: Погрузка изделий из сборного железобетона, бетона, керамзитобетона массой до 3 т | 1 т груза | 56.9557 | 10.71 |  | 10.71 |  | 610 |  | 610
74 | ФССЦпг-01-01-02-003 | Погрузо-разгрузочные работы при автомобильных перевозках: Разгрузка изделий из сборного железобетона, бетона, керамзитобетона массой до 3 т | 1 т груза | 56.9557 | 10.71 |  | 10.71 |  | 610 |  | 610
75 | ФССЦпг-01-01-01-045 | Погрузо-разгрузочные работы при автомобильных перевозках: Погрузка прочих материалов, деталей (с использованием погрузчика) | 1 т груза | 133.0443 | 17.95 |  | 17.95 |  | 2388 |  | 2388
76 | ФССЦпг-01-01-02-045 | Погрузо-разгрузочные работы при автомобильных перевозках: Разгрузка прочих материалов, деталей (с использованием погрузчика) | 1 т груза | 133.0443 | 14.41 |  | 14.41 |  | 1917 |  | 1917
Итого по разделу 5 Погрузочно-разгрузочные работы | [8 empty] | 42377
ИТОГИ ПО СМЕТЕ:
Итого прямые затраты по смете в базисных ценах | [8 empty] | 230600 | 6836 | 50805 | 2388
Итого прямые затраты по смете с учетом коэффициентов к итогам | [8 empty] | 244300 | 9434 | 61907 | 3201
Накладные расходы | [8 empty] | 15686
Сметная прибыль | [8 empty] | 7549
Итоги по смете:
Итоги по Строительным работам
Итоги по Поз. 5-15, 17-19, 25-30 "Письмо Минстроя России N 13606-ХМ/09 от 04.04.2018 СМР=5,37"
Линии электропередачи:
Итого Поз. 5-15, 18-19, 27-30 | [8 empty] | 22260 | 3928 | 17936 | 2073
Всего с учетом "МДС35 пр.1 т.3 п.4. Производство ремонтно-строительных работ вблизи объектов, находящихся под высоким напряжением, в том числе в охранной зоне действующей воздушной линии электропередачи ОЗП=1,2; ЭМ=1,2; ЗПМ=1,2; ТЗ=1,2; ТЗМ=1,2" | [8 empty] | 26633 | 4714 | 21523 | 2488
Всего с учетом "МДС35 пр.1 т.3 п.7. Ремонт инженерных сетей и сооружений, а также объектов жилищно-гражданского назначения в стесненных условиях застроенной части города: ОЗП=1,15; ЭМ=1,15; ЗПМ=1,15; ТЗ=1,15; ТЗМ=1,15" | [8 empty] | 30568 | 5421 | 24751 | 2861
Накладные расходы 105% ФОТ (от 8 282) | [8 empty] | 8696
Сметная прибыль 60% ФОТ (от 8 282) | [8 empty] | 4969
Итого c накладными и см. прибылью | [8 empty] | 44233
Автомобильные дороги:
Итого Поз. 17 | [8 empty] | 35 | 24
Всего с учетом "МДС35 пр.1 т.3 п.4. Производство ремонтно-строительных работ вблизи объектов, находящихся под высоким напряжением, в том числе в охранной зоне действующей воздушной линии электропередачи ОЗП=1,2; ЭМ=1,2; ЗПМ=1,2; ТЗ=1,2; ТЗМ=1,2" | [8 empty] | 40 | 29
Всего с учетом "МДС35 пр.1 т.3 п.7. Ремонт инженерных сетей и сооружений, а также объектов жилищно-гражданского назначения в стесненных условиях застроенной части города: ОЗП=1,15; ЭМ=1,15; ЗПМ=1,15; ТЗ=1,15; ТЗМ=1,15" | [8 empty] | 44 | 33
Накладные расходы 142% ФОТ (от 33) | [8 empty] | 47
Сметная прибыль 95% ФОТ (от 33) | [8 empty] | 31
Итого c накладными и см. прибылью | [8 empty] | 122
Земляные работы, выполняемые ручным способом:
Итого Поз. 25-26 | [8 empty] | 54 | 54
Всего с учетом "МДС35 пр.1 т.3 п.4. Производство ремонтно-строительных работ вблизи объектов, находящихся под высоким напряжением, в том числе в охранной зоне действующей воздушной линии электропередачи ОЗП=1,2; ЭМ=1,2; ЗПМ=1,2; ТЗ=1,2; ТЗМ=1,2" | [8 empty] | 65 | 65
Всего с учетом "МДС35 пр.1 т.3 п.7. Ремонт инженерных сетей и сооружений, а также объектов жилищно-гражданского назначения в стесненных условиях застроенной части города: ОЗП=1,15; ЭМ=1,15; ЗПМ=1,15; ТЗ=1,15; ТЗМ=1,15" | [8 empty] | 75 | 75
Накладные расходы 80% ФОТ (от 75) | [8 empty] | 60
Сметная прибыль 45% ФОТ (от 75) | [8 empty] | 34
Итого c накладными и см. прибылью | [8 empty] | 169
Итого | [8 empty] | 44524
Всего с учетом "Письмо Минстроя России N 13606-ХМ/09 от 04.04.2018 СМР=5,37" | [8 empty] | 239094
Итоги по Поз. 35-41, 44-70, 73-76 "Письмо Минстроя России N 13606-ХМ/09 от 04.04.2018 СМР=7,67"
Материалы:
Итого Поз. 35-41, 44-47, 50-57, 62-64 | [8 empty] | 161778
Линии электропередачи:
Итого Поз. 48-49, 58-61 | [8 empty] | 8201
Накладные расходы 105% ФОТ (от 0)
Сметная прибыль 60% ФОТ (от 0)
Итого c накладными и см. прибылью | [8 empty] | 8201
Перевозка грузов автотранспортом:
Итого Поз. 65-67 | [8 empty] | 13542 |  | 13542
Машины:
Итого Поз. 68-70 | [8 empty] | 1455 |  | 1455 | 140
Погрузо-разгрузочные работы:
Итого Поз. 73-76 | [8 empty] | 5525 |  | 5525
Итого | [8 empty] | 190501
Всего с учетом "Письмо Минстроя России N 13606-ХМ/09 от 04.04.2018 СМР=7,67" | [8 empty] | 1461143
Итого | [8 empty] | 1700237
Итоги по Монтажным работам
Электромонтажные работы на других объектах:
Итого Поз. 16, 20-24, 31, 33-34 | [8 empty] | 3029 | 680 | 618 | 67
Всего с учетом "МДС35 пр.1 т.3 п.4. Производство ремонтно-строительных работ вблизи объектов, находящихся под высоким напряжением, в том числе в охранной зоне действующей воздушной линии электропередачи ОЗП=1,2; ЭМ=1,2; ЗПМ=1,2; ТЗ=1,2; ТЗМ=1,2" | [8 empty] | 3289 | 816 | 742 | 80
Всего с учетом "МДС35 пр.1 т.3 п.7. Ремонт инженерных сетей и сооружений, а также объектов жилищно-гражданского назначения в стесненных условиях застроенной части города: ОЗП=1,15; ЭМ=1,15; ЗПМ=1,15; ТЗ=1,15; ТЗМ=1,15" | [8 empty] | 3522 | 938 | 853 | 92
Накладные расходы 95% ФОТ (от 1 030) | [8 empty] | 979
Сметная прибыль 65% ФОТ (от 1 030) | [8 empty] | 670
Итого c накладными и см. прибылью | [8 empty] | 5171
Итого | [8 empty] | 5171
Всего с учетом "Письмо Минстроя России N 13606-ХМ/09 от 04.04.2018 СМР=5,37" | [8 empty] | 27768
Итоги по Прочим затратам
Итоги по Поз. 1-4, 32 "Письмо Минстроя России N 13606-ХМ/09 от 04.04.2018 СМР=5,37"
Ремонт и тех.обслуживание распределительных сетей (ВУЕР):
Итого Поз. 1-4, 32 | [8 empty] | 12813 | 2150 | 10663
Всего с учетом "МДС35 пр.1 т.3 п.4. Производство ремонтно-строительных работ вблизи объектов, находящихся под высоким напряжением, в том числе в охранной зоне действующей воздушной линии электропередачи ОЗП=1,2; ЭМ=1,2; ЗПМ=1,2; ТЗ=1,2; ТЗМ=1,2" | [8 empty] | 15376 | 2580 | 12796
Всего с учетом "МДС35 пр.1 т.3 п.7. Ремонт инженерных сетей и сооружений, а также объектов жилищно-гражданского назначения в стесненных условиях застроенной части города: ОЗП=1,15; ЭМ=1,15; ЗПМ=1,15; ТЗ=1,15; ТЗМ=1,15" | [8 empty] | 17682 | 2967 | 14715
Накладные расходы 192% ФОТ (от 2 967) | [8 empty] | 5697
Сметная прибыль 60% ФОТ (от 2 967) | [8 empty] | 1780
Итого c накладными и см. прибылью | [8 empty] | 25159
Итого | [8 empty] | 25159
Всего с учетом "Письмо Минстроя России N 13606-ХМ/09 от 04.04.2018 СМР=5,37" | [8 empty] | 135104
Итоги по Поз. 42-43, 71-72 "Письмо Минстроя России N 13606-ХМ/09 от 04.04.2018 СМР=7,67"
Ремонт и тех.обслуживание распределительных сетей (ВУЕР):
Итого Поз. 42-43, 71-72 | [8 empty] | 1908 |  | 1066 | 108
Накладные расходы 192% ФОТ (от 108) | [8 empty] | 207
Сметная прибыль 60% ФОТ (от 108) | [8 empty] | 65
Итого c накладными и см. прибылью | [8 empty] | 2180
Итого | [8 empty] | 2180
Всего с учетом "Письмо Минстроя России N 13606-ХМ/09 от 04.04.2018 СМР=7,67" | [8 empty] | 16721
Итого | [8 empty] | 151825
Итого | [8 empty] | 1879830
Справочно, в базисных ценах:
Материалы | [8 empty] | 172959
Машины и механизмы | [8 empty] | 61907
ФОТ | [8 empty] | 12635
Накладные расходы | [8 empty] | 15686
Сметная прибыль | [8 empty] | 7549
Командировочные расходы (ТЗ+ТЗМ)/8*200 | [8 empty] | 31833
Итого с учетом доп. работ и затрат | [8 empty] | 1909493
НДС 18% | [8 empty] | 343708.74
ВСЕГО по смете | [8 empty] | 2253201.74