## ЛСР 13 граф
ЛОКАЛЬНЫЙ СМЕТНЫЙ РАСЧЕТ № 21
(локальная смета)
| на | ВЛ-0,38 кВ Биракан инв. № ЕО0004172 (КТП-72 Ф-4 )
(наименование работ и затрат, наименование объекта)
Основание:
|  | Сметная стоимость _______________________________________________________________________________________________ |  | ___________________________1130,479 |  | тыс. руб.
|  | строительных работ _______________________________________________________________________________________________ |  | _______________________________________________________________________________________________856,621 |  | тыс. руб.
|  | монтажных работ _______________________________________________________________________________________________ |  | _______________________________________________________________________________________________14,381 |  | тыс. руб.
|  | прочих _______________________________________________________________________________________________ |  | _______________________________________________________________________________________________72,032 |  | тыс. руб.
|  | Средства на оплату труда _______________________________________________________________________________________________ |  | ___________________________6,077 |  | тыс. руб.
|  | Сметная трудоемкость _______________________________________________________________________________________________ |  | _______________________________________________________________________________________________419,51 |  | чел.час
Составлен(а) в текущих (прогнозных) ценах по состоянию на ___1 квартал 2019___________
№ пп | Обоснование | Наименование | Ед. изм. | Кол. | Стоимость единицы, руб. |  |  |  | Общая стоимость, руб.
[5 empty] | Всего | В том числе |  |  | Всего | В том числе
[6 empty] | Осн.З/п | Эк.Маш. | З/пМех |  | Осн.З/п | Эк.Маш. | З/пМех
1 | 2 | 3 | 4 | 5 | 6 | 7 | 8 | 9 | 10 | 11 | 12 | 13
Раздел 1. ВЛ-0,38 кВ Биракан КТП -72 Ф-1
Демонтаж ВЛ
1 | ВУЕР_РС-2-7 | Демонтаж опоры деревянной сложной | 1 опора | 3 | 325.76 | 47.22 | 278.54 |  | 977 | 142 | 835
2 | ВУЕР_РС-2-8 | Демонтаж опоры железобетонной сложной | 1 опора | 3 | 282.64 | 41.36 | 241.28 |  | 848 | 124 | 724
3 | ВУЕР_РС-2-6 | Демонтаж опоры железобетонной промежуточной | 1 опора | 4 | 143.22 | 20.93 | 122.29 |  | 573 | 84 | 489
4 | ВУЕР_РС-2-5 | Демонтаж опоры деревянной одностоечной | 1 опора | 9 | 185.5 | 27.08 | 158.42 |  | 1670 | 244 | 1426
Демонтаж 3-х проводной ВЛ
5 | ФЕР33-04-040-01 | Демонтаж: 3-х проводов ВЛ 0,38 кВ | шт | 2 | 43.36 | 10.64 | 32.72 | 4.22 | 87 | 21 | 66 | 8
Демонтаж 4-х проводной ВЛ
6 | ФЕР33-04-040-01 | Демонтаж: 3-х проводов ВЛ 0,38 кВ | шт | 14 | 43.36 | 10.64 | 32.72 | 4.22 | 607 | 149 | 458 | 59
7 | ФЕР33-04-040-02 | Демонтаж: одного дополнительного провода | шт | 14 | 7.66 | 1.24 | 6.42 | 0.82 | 107 | 17 | 90 | 11
Демонтаж 2-х проводной ВЛ
8 | ФЕР33-04-040-01 | Демонтаж: 3-х проводов ВЛ 0,38 кВ | шт | 2 | 43.36 | 10.64 | 32.72 | 4.22 | 87 | 21 | 66 | 8
9 | ФЕР33-04-040-02 | Демонтаж: одного дополнительного провода | шт | -2 | 7.66 | 1.24 | 6.42 | 0.82 | -15 | -2 | -13 | -2
Монтаж
10 | ФЕР33-04-003-02 | Установка железобетонных опор ВЛ 0,38; 6-10 кВ с траверсами без приставок: одностоечных с одним подкосом 362,96 = 399,56 - 0,06 x 610,00 | шт | 6 | 367.92 | 70.97 | 287.94 | 26.59 | 2208 | 426 | 1728 | 160
11 | ФЕР33-04-003-03 | Установка железобетонных опор ВЛ 0,38; 6-10 кВ с траверсами без приставок: одностоечных с двумя подкосами 573,39 = 609,99 - 0,06 x 610,00 | шт | 1 | 581.29 | 108.79 | 463.49 | 42.59 | 581 | 109 | 463 | 43
12 | ФЕР33-04-003-01 | Установка железобетонных опор ВЛ 0,38; 6-10 кВ с траверсами без приставок: одностоечных 163,22 = 199,82 - 0,06 x 610,00 | шт | 13 | 165.38 | 34.14 | 122.23 | 11.41 | 2150 | 444 | 1589 | 148
13 | ФЕРм08-02-305-04 Демонтаж | Траверса на опоре | шт | 8 | 14.39 | 2.63 | 11.76 | 1.42 | 115 | 21 | 94 | 11
14 | ФЕР27-09-012-01 | При установке дополнительных щитков добавлять к расценкам таблиц с 27-09-008 по 27-09-011 (примениетльно к установке информационных знаков) | 100 шт | 0.05 | 876.04 | 588.57 |  |  | 44 | 29
Монтаж укоса
15 | ФЕР33-04-003-02 | Установка железобетонных опор ВЛ 0,38; 6-10 кВ с траверсами без приставок: одностоечных с одним подкосом 362,96 = 399,56 - 0,06 x 610,00 | шт | 1 | 362.96 | 69.99 | 283.96 | 26.22 | 363 | 70 | 284 | 26
16 | ФЕР33-04-003-01 | Установка железобетонных опор ВЛ 0,38; 6-10 кВ с траверсами без приставок: одностоечных 163,22 = 199,82 - 0,06 x 610,00 | шт | -1 | 163.22 | 33.67 | 120.54 | 11.25 | -163 | -34 | -121 | -11
Монтаж УЗВЛИ
17 | ФЕРм08-03-573-04 | Шкаф (пульт) управления навесной, высота, ширина и глубина: до 600х600х350 мм (УЗ ВЛИ) | шт | 4 | 65.16 | 23.51 | 38.65 | 3.97 | 261 | 94 | 155 | 16
18 | ФЕРм08-02-472-09 | Проводник заземляющий открыто по строительным основаниям: из круглой стали диаметром 12 мм 847,06 = 870,11 - 0,004 x 5 763,00 | 100 м | 0.12 | 847.06 | 200.22 | 60.98 | 4.77 | 102 | 24 | 7 | 1
19 | ФЕРм08-02-147-01 | Кабель до 35 кВ по установленным конструкциям и лоткам с креплением на поворотах и в конце трассы, масса 1 м кабеля: до 1 кг | 100 м | 0.16 | 163.93 | 89.75 | 44.74 | 5.02 | 26 | 14 | 7 | 1
Монтаж заземляющих устройств опор
20 | ФЕРм08-02-471-04 | Заземлитель вертикальный из круглой стали диаметром: 16 мм | 10 шт | 1.5 | 610.14 | 77.93 | 45.45 | 3.51 | 915 | 117 | 68 | 5
21 | ФЕРм08-02-472-01 | Заземлитель горизонтальный из стали: круглой диаметром 12 мм | 100 м | 0.0075 | 715.7 | 178.6 | 50.23 | 3.51 | 5 | 1
22 | ФЕР01-02-055-02 | Разработка грунта вручную с креплениями в траншеях шириной до 2 м, глубиной: до 2 м, группа грунтов 2 | 100 м3 | 0.001125 | 1583.82 | 1583.82 |  |  | 2 | 2
23 | ФЕР01-02-061-02 | Засыпка вручную траншей, пазух котлованов и ям, группа грунтов: 2 | 100 м3 | 0.001125 | 729 | 729 |  |  | 1 | 1
Развозка конструкций
24 | ФЕР33-04-016-02 | Развозка конструкций и материалов опор ВЛ 0,38-10 кВ по трассе: одностоечных железобетонных опор | шт | 29 | 49.34 | 3.59 | 45.75 | 6.48 | 1431 | 104 | 1327 | 188
25 | ФЕР33-04-016-05 | Развозка конструкций и материалов опор ВЛ 0,38-10 кВ по трассе: материалов оснастки одностоечных опор | шт | 13 | 13.05 | 2.04 | 11.01 | 1.89 | 170 | 27 | 143 | 25
26 | ФЕР33-04-016-06 | Развозка конструкций и материалов опор ВЛ 0,38-10 кВ по трассе: материалов оснастки сложных опор | шт | 8 | 15.03 | 2.45 | 12.58 | 2.16 | 120 | 20 | 100 | 17
Итого по разделу 1 ВЛ-0,38 кВ Биракан КТП -72 Ф-1 | [8 empty] | 136624
Раздел 2. Монтаж СИП
27 | ФЕР33-04-017-01 | Подвеска самонесущих изолированных проводов (СИП-2А) напряжением от 0,4 кВ до 1 кВ (со снятием напряжения) при количестве 29 опор: с использованием автогидроподъемника 3 710,45 = 11 146,19 - 2 x 242,40 - 29 x 168,71 - 1,8 x 943,06 - 0,62 x 582,00 | 1000 м | 0.813 | 3710.45 | 620.43 | 3090.02 | 399.08 | 3017 | 504 | 2513 | 324
28 | ФЕРм08-02-412-05 | Затягивание провода в проложенные трубы и металлические рукава первого одножильного или многожильного в общей оплетке, суммарное сечение: до 70 мм2 | 100 м | 0.03 | 176.19 | 109.79 | 19.55 | 2.77 | 5 | 3 | 1
Замены вводов в здания
29 | ВУЕР_РС-3-12 | Замена наружного ввода в два провода без подставной опоры 80,23 = 87,19 - 0,24 x 29,01 | 1 ввод | 16 | 80.23 | 18.45 | 61.78 |  | 1284 | 295 | 989
30 | ФЕРм08-03-600-01 | Счетчики, устанавливаемые на готовом основании: однофазные | шт | 16 | 2.74 | 1.67 | 1.07 | 0.16 | 44 | 27 | 17 | 3
31 | ФЕРм08-03-600-01 | Счетчики, устанавливаемые на готовом основании: однофазные | шт | 16 | 4.99 | 2.78 | 1.78 | 0.26 | 80 | 44 | 28 | 4
32 | ВУЕР_РС-3-13 | Замена наружного ввода в четыре провода без подставной опоры | 1 ввод | 1 | 125.01 | 25.55 | 85.54 |  | 125 | 26 | 86
Итого по разделу 2 Монтаж СИП | [8 empty] | 50790
Раздел 3. Материалы
33 | Прайс-лист | Стойка опоры: СВ 95-3,5-а /бетон В22,5 (М300), объем 0,36 м3, расход арматуры 39,4 кг/ (серия 3.407.1-143 вып. 7) | шт | 29 | 1165.79 |  |  |  | 33808
34 | ФССЦ-20.1.02.21-0064 | Узел крепления: УК-У-01 (применительно к У-3) | шт | 9 | 77.88 |  |  |  | 701
35 | ФССЦ-21.2.01.01-0033 | Провода самонесущие изолированные для воздушных линий электропередачи с алюминиевыми жилами марки: СИП-2 3х70+1х54,6+1х16-0,6/1,0 | 1000 м | 0.275 | 35298.17 |  |  |  | 9707
36 | ФССЦ-21.2.01.01-0028 | Провода самонесущие изолированные для воздушных линий электропередачи с алюминиевыми жилами марки: СИП-2 3х50+1х54,6+1х16-0,6/1,0 | 1000 м | 0.504 | 27797.11 |  |  |  | 14010
37 | ФССЦ-21.2.01.01-0025 | Провода самонесущие изолированные для воздушных линий электропередачи с алюминиевыми жилами марки: СИП-2 3х35+1х54,6-0,6/1,0 | 1000 м | 0.034 | 20591.35 |  |  |  | 700
38 | ФССЦ-21.2.01.01-0062 | Провода самонесущие изолированные для воздушных линий электропередачи с алюминиевыми жилами марки: СИП-4 2х16-0,6/1,0 | 1000 м | 0.32 | 4805.96 |  |  |  | 1538
39 | прайс-лист | Заземляющий проводник ЗП-1 | шт. | 9 | 18.87 |  |  |  | 170
40 | ФССЦ-08.3.04.02-0095 | Сталь круглая углеродистая обыкновенного качества марки ВСт3пс5-1 диаметром: 16 мм | т | 0.072 | 5230.01 |  |  |  | 377
41 | ФССЦ-08.3.04.02-0093 | Сталь круглая углеродистая обыкновенного качества марки ВСт3пс5-1 диаметром: 12 мм | т | 0.007 | 5230.01 |  |  |  | 37
42 | ФССЦ-08.3.04.02-0092 | Сталь круглая углеродистая обыкновенного качества марки ВСт3пс5-1 диаметром: 10 мм | т | 0.008 | 5230.01 |  |  |  | 42
43 | ФССЦ-25.2.02.04-0011 | Кронштейн анкерный (СИП), марка CA 1500(Приминительно к CS10.3) | шт | 25 | 34.91 |  |  |  | 873
44 | ФССЦ-25.2.02.04-0003 | Комплект промежуточной подвески (СИП) ES 1500E | компл. | 12 | 168.71 |  |  |  | 2025
45 | ФССЦ-20.1.01.01-0003 | Зажим анкерный (СИП): PA 1500 | 100 шт | 0.26 | 9540 |  |  |  | 2480
46 | ФССЦ-25.2.02.11-0021 | Лента крепления шириной 20 мм, толщиной 0,7 мм, длиной 50 м из нержавеющей стали (в пластмасовой коробке с кабельной бухтой) F207 (СИП) | шт | 3.1 | 943.06 |  |  |  | 2923
47 | ФССЦ-25.2.02.11-0051 | Скрепа размером 20 мм NC20 (СИП) (бугель) | 100 шт | 1.55 | 582 |  |  |  | 902
48 | Прайс-лист | Кронштейн СА 16 | шт. | 16 | 7.55 |  |  |  | 121
49 | ФССЦ-20.1.01.08-0014 | Зажим ответвительный с прокалыванием изоляции (СИП): P 645(приминительно к Р71 и Р70) | 100 шт | 0.63 | 3423 |  |  |  | 2156
50 | Прайс-лист | Зажим прокалывающий Р616 | шт. | 64 | 20.75 |  |  |  | 1328
51 | ФССЦ-20.1.01.01-0001 | Зажим анкерный (СИП): DN 123 | 100 шт | 0.32 | 2741 |  |  |  | 877
52 | ФССЦ-20.1.01.11-0001 | Зажим: плашечный | шт | 9 | 13.75 |  |  |  | 124
53 | Прайс-лист | Комплект УЗ ВЛИ | шт | 4 | 1911.95 |  |  |  | 7648
54 | ФССЦ-20.2.02.04-0012 | Колпачок изолирующий (СИП) CECT 16-150 | 100 шт | 0.23 | 763 |  |  |  | 175
55 | Прайс-лист | Фиксатор BIC 15.50 | шт. | 5 | 13.84 |  |  |  | 69
56 | ФССЦ-25.2.02.09-0011 | Хомут стяжной (СИП) Е778 | 100 шт | 0.75 | 194 |  |  |  | 146
57 | ФССЦ-20.1.02.07-0006 | Наконечник изолированный алюминиевый с медной клеммой (СИП): CPTAU 70 | 100 шт | 0.03 | 5697 |  |  |  | 171
58 | ФССЦ-20.1.02.07-0005 | Наконечник изолированный алюминиевый с медной клеммой (СИП): CPTAU 54 | 100 шт | 0.01 | 8080 |  |  |  | 81
59 | ФССЦ-20.1.02.07-0001 | Наконечник изолированный алюминиевый с медной клеммой (СИП): CPTAU 16 | 100 шт | 0.01 | 6836 |  |  |  | 68
60 | ФССЦ-24.3.01.06-0002 | Гофротруба ПВХ с протяжкой диаметром 40 мм (Применительно для д-50) | 10 м | 0.3 | 40.4 |  |  |  | 12
61 | ФССЦ-20.1.02.23-0091 | Плакат по ТБ | 100 шт | 0.35 | 4000 |  |  |  | 1400
62 | ФССЦ-02.2.04.03-0002 | Смесь песчано-гравийная несортированная речная | м3 | 14.5 | 66.95 |  |  |  | 971
Итого по разделу 3 Материалы | [8 empty] | 656858
Раздел 4. Транспорт
63 | ФССЦпг-03-01-01-150 | Перевозка грузов автомобилями бортовыми грузоподъемностью до 15 т на расстояние: I класс груза до 150 км | 1 т груза | 27.0773 | 51.18 |  | 51.18 |  | 1386 |  | 1386
64 | ФССЦпг-03-02-01-150 | Перевозка грузов автомобилями бортовыми грузоподъемностью до 5 т на расстояние: I класс груза до 150 км | 1 т груза | 42.9227 | 107.39 |  | 107.39 |  | 4609 |  | 4609
65 | ФССЦпг-03-02-01-030 | Перевозка грузов автомобилями бортовыми грузоподъемностью до 5 т на расстояние: I класс груза до 30 км | 1 т груза | 30 | 34.17 |  | 34.17 |  | 1025 |  | 1025
66 | ФСЭМ-91.06.06-012 | Автогидроподъемники высотой подъема: 18 м | маш.-ч | 4 | 113.14 |  | 113.14 | 10.06 | 453 |  | 453 | 40
67 | ФСЭМ-91.05.05-014 | Краны на автомобильном ходу, грузоподъемность 10 т | маш.-ч | 4 | 111.99 |  | 111.99 | 13.5 | 448 |  | 448 | 54
68 | ФСЭМ-91.04.01-031 | Машины бурильно-крановые: на автомобиле, глубина бурения 3,5 м | маш.-ч | 4 | 138.54 |  | 138.54 | 11.6 | 554 |  | 554 | 46
69 | ФСЭМ-91.13.03-031 | Автофургон-мастерская типа "Кунг" на базе ЗИЛ-433360 | маш.-ч | 4 | 179.02 |  | 179.02 | 13.5 | 716 |  | 716 | 54
70 | ФСЭМ-91.14.03-002 | Автомобиль-самосвал, грузоподъемность: до 10 т | маш.-ч | 5 | 87.49 |  | 87.49 | 13.5 | 437 |  | 437 | 68
Итого по разделу 4 Транспорт | [8 empty] | 76201
Раздел 5. Погрузочно-разгрузочные работы
71 | ФССЦпг-01-01-01-003 | Погрузо-разгрузочные работы при автомобильных перевозках: Погрузка изделий из сборного железобетона, бетона, керамзитобетона массой до 3 т | 1 т груза | 27.0773 | 10.71 |  | 10.71 |  | 290 |  | 290
72 | ФССЦпг-01-01-02-003 | Погрузо-разгрузочные работы при автомобильных перевозках: Разгрузка изделий из сборного железобетона, бетона, керамзитобетона массой до 3 т | 1 т груза | 27.0773 | 10.71 |  | 10.71 |  | 290 |  | 290
73 | ФССЦпг-01-01-01-045 | Погрузо-разгрузочные работы при автомобильных перевозках: Погрузка прочих материалов, деталей (с использованием погрузчика) | 1 т груза | 72.9227 | 17.95 |  | 17.95 |  | 1309 |  | 1309
74 | ФССЦпг-01-01-02-045 | Погрузо-разгрузочные работы при автомобильных перевозках: Разгрузка прочих материалов, деталей (с использованием погрузчика) | 1 т груза | 72.9227 | 14.41 |  | 14.41 |  | 1051 |  | 1051
Итого по разделу 5 Погрузочно-разгрузочные работы | [8 empty] | 22550
ИТОГИ ПО СМЕТЕ:
Итого прямые затраты по смете в базисных ценах | [8 empty] | 116035 | 3168 | 26187 | 1307
Итого прямые затраты по смете с учетом коэффициентов к итогам | [8 empty] | 122416 | 4373 | 31363 | 1704
Накладные расходы | [8 empty] | 7399
Сметная прибыль | [8 empty] | 3602
Итоги по смете:
Итоги по Строительным работам
Итоги по Поз. 5-12, 14-16, 22-27 "Письмо Минстроя России N 13606-ХМ/09 от 04.04.2018 СМР=5,37"
Линии электропередачи:
Итого Поз. 5-12, 15-16, 24-27 | [8 empty] | 10750 | 1876 | 8693 | 1004
Всего с учетом "МДС35 пр.1 т.3 п.4. Производство ремонтно-строительных работ вблизи объектов, находящихся под высоким напряжением, в том числе в охранной зоне действующей воздушной линии электропередачи ОЗП=1,2; ЭМ=1,2; ЗПМ=1,2; ТЗ=1,2; ТЗМ=1,2" | [8 empty] | 12864 | 2251 | 10432 | 1205
Всего с учетом "МДС35 пр.1 т.3 п.7. Ремонт инженерных сетей и сооружений, а также объектов жилищно-гражданского назначения в стесненных условиях застроенной части города: ОЗП=1,15; ЭМ=1,15; ЗПМ=1,15; ТЗ=1,15; ТЗМ=1,15" | [8 empty] | 14767 | 2589 | 11997 | 1386
Накладные расходы 105% ФОТ (от 3 975) | [8 empty] | 4174
Сметная прибыль 60% ФОТ (от 3 975) | [8 empty] | 2385
Итого c накладными и см. прибылью | [8 empty] | 21326
Автомобильные дороги:
Итого Поз. 14 | [8 empty] | 44 | 29
Всего с учетом "МДС35 пр.1 т.3 п.4. Производство ремонтно-строительных работ вблизи объектов, находящихся под высоким напряжением, в том числе в охранной зоне действующей воздушной линии электропередачи ОЗП=1,2; ЭМ=1,2; ЗПМ=1,2; ТЗ=1,2; ТЗМ=1,2" | [8 empty] | 50 | 35
Всего с учетом "МДС35 пр.1 т.3 п.7. Ремонт инженерных сетей и сооружений, а также объектов жилищно-гражданского назначения в стесненных условиях застроенной части города: ОЗП=1,15; ЭМ=1,15; ЗПМ=1,15; ТЗ=1,15; ТЗМ=1,15" | [8 empty] | 55 | 40
Накладные расходы 142% ФОТ (от 40) | [8 empty] | 57
Сметная прибыль 95% ФОТ (от 40) | [8 empty] | 38
Итого c накладными и см. прибылью | [8 empty] | 150
Земляные работы, выполняемые ручным способом:
Итого Поз. 22-23 | [8 empty] | 3 | 3
Всего с учетом "МДС35 пр.1 т.3 п.4. Производство ремонтно-строительных работ вблизи объектов, находящихся под высоким напряжением, в том числе в охранной зоне действующей воздушной линии электропередачи ОЗП=1,2; ЭМ=1,2; ЗПМ=1,2; ТЗ=1,2; ТЗМ=1,2" | [8 empty] | 4 | 4
Всего с учетом "МДС35 пр.1 т.3 п.7. Ремонт инженерных сетей и сооружений, а также объектов жилищно-гражданского назначения в стесненных условиях застроенной части города: ОЗП=1,15; ЭМ=1,15; ЗПМ=1,15; ТЗ=1,15; ТЗМ=1,15" | [8 empty] | 5 | 5
Накладные расходы 80% ФОТ (от 5) | [8 empty] | 4
Сметная прибыль 45% ФОТ (от 5) | [8 empty] | 2
Итого c накладными и см. прибылью | [8 empty] | 11
Итого | [8 empty] | 21487
Всего с учетом "Письмо Минстроя России N 13606-ХМ/09 от 04.04.2018 СМР=5,37" | [8 empty] | 115385
Итоги по Поз. 33-39, 42-68, 71-74 "Письмо Минстроя России N 13606-ХМ/09 от 04.04.2018 СМР=7,67"
Материалы:
Итого Поз. 33-39, 42-45, 48-55, 60-62 | [8 empty] | 80935
Линии электропередачи:
Итого Поз. 46-47, 56-59 | [8 empty] | 4291
Накладные расходы 105% ФОТ (от 0)
Сметная прибыль 60% ФОТ (от 0)
Итого c накладными и см. прибылью | [8 empty] | 4291
Перевозка грузов автотранспортом:
Итого Поз. 63-65 | [8 empty] | 7020 |  | 7020
Машины:
Итого Поз. 66-68 | [8 empty] | 1455 |  | 1455 | 140
Погрузо-разгрузочные работы:
Итого Поз. 71-74 | [8 empty] | 2940 |  | 2940
Итого | [8 empty] | 96641
Всего с учетом "Письмо Минстроя России N 13606-ХМ/09 от 04.04.2018 СМР=7,67" | [8 empty] | 741236
Итого | [8 empty] | 856621
Итоги по Монтажным работам
Электромонтажные работы на других объектах:
Итого Поз. 13, 17-21, 28, 30-31 | [8 empty] | 1553 | 345 | 377 | 41
Всего с учетом "МДС35 пр.1 т.3 п.4. Производство ремонтно-строительных работ вблизи объектов, находящихся под высоким напряжением, в том числе в охранной зоне действующей воздушной линии электропередачи ОЗП=1,2; ЭМ=1,2; ЗПМ=1,2; ТЗ=1,2; ТЗМ=1,2" | [8 empty] | 1697 | 414 | 452 | 49
Всего с учетом "МДС35 пр.1 т.3 п.7. Ремонт инженерных сетей и сооружений, а также объектов жилищно-гражданского назначения в стесненных условиях застроенной части города: ОЗП=1,15; ЭМ=1,15; ЗПМ=1,15; ТЗ=1,15; ТЗМ=1,15" | [8 empty] | 1827 | 476 | 520 | 56
Накладные расходы 95% ФОТ (от 532) | [8 empty] | 505
Сметная прибыль 65% ФОТ (от 532) | [8 empty] | 346
Итого c накладными и см. прибылью | [8 empty] | 2678
Итого | [8 empty] | 2678
Всего с учетом "Письмо Минстроя России N 13606-ХМ/09 от 04.04.2018 СМР=5,37" | [8 empty] | 14381
Итоги по Прочим затратам
Итоги по Поз. 1-4, 29, 32 "Письмо Минстроя России N 13606-ХМ/09 от 04.04.2018 СМР=5,37"
Ремонт и тех.обслуживание распределительных сетей (ВУЕР):
Итого Поз. 1-4, 29, 32 | [8 empty] | 5477 | 915 | 4549
Всего с учетом "МДС35 пр.1 т.3 п.4. Производство ремонтно-строительных работ вблизи объектов, находящихся под высоким напряжением, в том числе в охранной зоне действующей воздушной линии электропередачи ОЗП=1,2; ЭМ=1,2; ЗПМ=1,2; ТЗ=1,2; ТЗМ=1,2" | [8 empty] | 6570 | 1098 | 5459
Всего с учетом "МДС35 пр.1 т.3 п.7. Ремонт инженерных сетей и сооружений, а также объектов жилищно-гражданского назначения в стесненных условиях застроенной части города: ОЗП=1,15; ЭМ=1,15; ЗПМ=1,15; ТЗ=1,15; ТЗМ=1,15" | [8 empty] | 7554 | 1263 | 6278
Накладные расходы 192% ФОТ (от 1 263) | [8 empty] | 2425
Сметная прибыль 60% ФОТ (от 1 263) | [8 empty] | 758
Итого c накладными и см. прибылью | [8 empty] | 10737
Итого | [8 empty] | 10737
Всего с учетом "Письмо Минстроя России N 13606-ХМ/09 от 04.04.2018 СМР=5,37" | [8 empty] | 57658
Итоги по Поз. 40-41, 69-70 "Письмо Минстроя России N 13606-ХМ/09 от 04.04.2018 СМР=7,67"
Ремонт и тех.обслуживание распределительных сетей (ВУЕР):
Итого Поз. 40-41, 69-70 | [8 empty] | 1567 |  | 1153 | 122
Накладные расходы 192% ФОТ (от 122) | [8 empty] | 234
Сметная прибыль 60% ФОТ (от 122) | [8 empty] | 73
Итого c накладными и см. прибылью | [8 empty] | 1874
Итого | [8 empty] | 1874
Всего с учетом "Письмо Минстроя России N 13606-ХМ/09 от 04.04.2018 СМР=7,67" | [8 empty] | 14374
Итого | [8 empty] | 72032
Итого | [8 empty] | 943034
Справочно, в базисных ценах:
Материалы | [8 empty] | 86680
Машины и механизмы | [8 empty] | 31363
ФОТ | [8 empty] | 6077
Накладные расходы | [8 empty] | 7399
Сметная прибыль | [8 empty] | 3602
Командировочные расходы (ТЗ+ТЗМ)/8*200 | [8 empty] | 14999
Итого с учетом доп. работ и затрат | [8 empty] | 958033
НДС 18% | [8 empty] | 172445.94
ВСЕГО по смете | [8 empty] | 1130478.94