## ЛСР 13 граф
ЛОКАЛЬНЫЙ СМЕТНЫЙ РАСЧЕТ № 23
(локальная смета)
| на | ВЛ-0,38 кВ Биракан инв. № ЕО0004172 (КТП-71 Ф-2 )
(наименование работ и затрат, наименование объекта)
Основание:
|  | Сметная стоимость _______________________________________________________________________________________________ |  | ___________________________3093,442 |  | тыс. руб.
|  | строительных работ _______________________________________________________________________________________________ |  | _______________________________________________________________________________________________2333,206 |  | тыс. руб.
|  | монтажных работ _______________________________________________________________________________________________ |  | _______________________________________________________________________________________________29,019 |  | тыс. руб.
|  | прочих _______________________________________________________________________________________________ |  | _______________________________________________________________________________________________214,929 |  | тыс. руб.
|  | Средства на оплату труда _______________________________________________________________________________________________ |  | ___________________________17,467 |  | тыс. руб.
|  | Сметная трудоемкость _______________________________________________________________________________________________ |  | _______________________________________________________________________________________________1224,23 |  | чел.час
Составлен(а) в текущих (прогнозных) ценах по состоянию на _____1 квартал 2019_________
№ пп | Обоснование | Наименование | Ед. изм. | Кол. | Стоимость единицы, руб. |  |  |  | Общая стоимость, руб.
[5 empty] | Всего | В том числе |  |  | Всего | В том числе
[6 empty] | Осн.З/п | Эк.Маш. | З/пМех |  | Осн.З/п | Эк.Маш. | З/пМех
1 | 2 | 3 | 4 | 5 | 6 | 7 | 8 | 9 | 10 | 11 | 12 | 13
Раздел 1. ВЛ-0,38 кВ Биракан КТП -72 Ф-2
Демонтаж ВЛ
1 | ВУЕР_РС-2-7 | Демонтаж опоры деревянной сложной | 1 опора | 28 | 325.76 | 47.22 | 278.54 |  | 9121 | 1322 | 7799
2 | ВУЕР_РС-2-5 | Демонтаж опоры деревянной одностоечной | 1 опора | 27 | 185.5 | 27.08 | 158.42 |  | 5009 | 731 | 4278
3 | ФЕРм08-02-305-04 Демонтаж | Траверса на опоре | шт | 2 | 14.39 | 2.63 | 11.76 | 1.42 | 29 | 5 | 24 | 3
Демонтаж 5-ти проводной ВЛ
4 | ФЕР33-04-040-01 | Демонтаж: 3-х проводов ВЛ 0,38 кВ | шт | 31 | 43.36 | 10.64 | 32.72 | 4.22 | 1344 | 330 | 1014 | 131
5 | ФЕР33-04-040-02 | Демонтаж: одного дополнительного провода | шт | 62 | 7.66 | 1.24 | 6.42 | 0.82 | 475 | 77 | 398 | 51
Демонтаж 4-х проводной ВЛ
6 | ФЕР33-04-040-01 | Демонтаж: 3-х проводов ВЛ 0,38 кВ | шт | 4 | 43.36 | 10.64 | 32.72 | 4.22 | 173 | 43 | 130 | 17
7 | ФЕР33-04-040-02 | Демонтаж: одного дополнительного провода | шт | 4 | 7.66 | 1.24 | 6.42 | 0.82 | 31 | 5 | 26 | 3
Демонтаж 3-х проводной ВЛ
8 | ФЕР33-04-040-01 | Демонтаж: 3-х проводов ВЛ 0,38 кВ | шт | 15 | 43.36 | 10.64 | 32.72 | 4.22 | 650 | 160 | 490 | 63
Демонтаж 2-х проводной ВЛ
9 | ФЕР33-04-040-01 | Демонтаж: 3-х проводов ВЛ 0,38 кВ | шт | 7 | 43.36 | 10.64 | 32.72 | 4.22 | 304 | 74 | 230 | 30
10 | ФЕР33-04-040-02 | Демонтаж: одного дополнительного провода | шт | -7 | 7.66 | 1.24 | 6.42 | 0.82 | -54 | -9 | -45 | -6
Монтаж
11 | ФЕР33-04-003-02 | Установка железобетонных опор ВЛ 0,38; 6-10 кВ с траверсами без приставок: одностоечных с одним подкосом 362,96 = 399,56 - 0,06 x 610,00 | шт | 28 | 367.92 | 70.97 | 287.94 | 26.59 | 10302 | 1987 | 8062 | 745
12 | ФЕР33-04-003-03 | Установка железобетонных опор ВЛ 0,38; 6-10 кВ с траверсами без приставок: одностоечных с двумя подкосами 573,39 = 609,99 - 0,06 x 610,00 | шт | 1 | 581.29 | 108.79 | 463.49 | 42.59 | 581 | 109 | 463 | 43
13 | ФЕР33-04-003-01 | Установка железобетонных опор ВЛ 0,38; 6-10 кВ с траверсами без приставок: одностоечных 163,22 = 199,82 - 0,06 x 610,00 | шт | 27 | 165.38 | 34.14 | 122.23 | 11.41 | 4465 | 922 | 3300 | 308
14 | ФЕР27-09-012-01 | При установке дополнительных щитков добавлять к расценкам таблиц с 27-09-008 по 27-09-011 (примениетльно к установке информационных знаков) | 100 шт | 0.1 | 876.04 | 588.57 |  |  | 88 | 59
Монтаж УЗВЛИ
15 | ФЕРм08-03-573-04 | Шкаф (пульт) управления навесной, высота, ширина и глубина: до 600х600х350 мм (УЗ ВЛИ) | шт | 6 | 65.16 | 23.51 | 38.65 | 3.97 | 391 | 141 | 232 | 24
16 | ФЕРм08-02-472-09 | Проводник заземляющий открыто по строительным основаниям: из круглой стали диаметром 12 мм 847,06 = 870,11 - 0,004 x 5 763,00 | 100 м | 0.18 | 847.06 | 200.22 | 60.98 | 4.77 | 152 | 36 | 11 | 1
17 | ФЕРм08-02-147-01 | Кабель до 35 кВ по установленным конструкциям и лоткам с креплением на поворотах и в конце трассы, масса 1 м кабеля: до 1 кг | 100 м | 0.24 | 163.93 | 89.75 | 44.74 | 5.02 | 39 | 22 | 11 | 1
Монтаж заземляющих устройств опор
18 | ФЕРм08-02-471-04 | Заземлитель вертикальный из круглой стали диаметром: 16 мм | 10 шт | 3.4 | 610.14 | 77.93 | 45.45 | 3.51 | 2074 | 265 | 155 | 12
19 | ФЕРм08-02-472-01 | Заземлитель горизонтальный из стали: круглой диаметром 12 мм | 100 м | 0.017 | 715.7 | 178.6 | 50.23 | 3.51 | 12 | 3 | 1
20 | ФЕР01-02-055-02 | Разработка грунта вручную с креплениями в траншеях шириной до 2 м, глубиной: до 2 м, группа грунтов 2 | 100 м3 | 0.00255 | 1583.82 | 1583.82 |  |  | 4 | 4
21 | ФЕР01-02-061-02 | Засыпка вручную траншей, пазух котлованов и ям, группа грунтов: 2 | 100 м3 | 0.00255 | 729 | 729 |  |  | 2 | 2
Развозка конструкций
22 | ФЕР33-04-016-02 | Развозка конструкций и материалов опор ВЛ 0,38-10 кВ по трассе: одностоечных железобетонных опор | шт | 86 | 49.34 | 3.59 | 45.75 | 6.48 | 4243 | 309 | 3934 | 557
23 | ФЕР33-04-016-05 | Развозка конструкций и материалов опор ВЛ 0,38-10 кВ по трассе: материалов оснастки одностоечных опор | шт | 27 | 13.05 | 2.04 | 11.01 | 1.89 | 352 | 55 | 297 | 51
24 | ФЕР33-04-016-06 | Развозка конструкций и материалов опор ВЛ 0,38-10 кВ по трассе: материалов оснастки сложных опор | шт | 29 | 15.03 | 2.45 | 12.58 | 2.16 | 436 | 71 | 365 | 63
Итого по разделу 1 ВЛ-0,38 кВ Биракан КТП -72 Ф-2 | [8 empty] | 414542
Раздел 2. Монтаж СИП
25 | ФЕР33-04-017-01 | Подвеска самонесущих изолированных проводов (СИП-2А) напряжением от 0,4 кВ до 1 кВ (со снятием напряжения) при количестве 29 опор: с использованием автогидроподъемника 3 710,45 = 11 146,19 - 2 x 242,40 - 29 x 168,71 - 1,8 x 943,06 - 0,62 x 582,00 | 1000 м | 2.27 | 3710.45 | 620.43 | 3090.02 | 399.08 | 8423 | 1408 | 7015 | 906
26 | ФЕРм08-02-412-05 | Затягивание провода в проложенные трубы и металлические рукава первого одножильного или многожильного в общей оплетке, суммарное сечение: до 70 мм2 | 100 м | 0.05 | 176.19 | 109.79 | 19.55 | 2.77 | 9 | 5 | 1
Замены вводов в здания
27 | ВУЕР_РС-3-12 | Замена наружного ввода в два провода без подставной опоры 80,23 = 87,19 - 0,24 x 29,01 | 1 ввод | 57 | 80.23 | 18.45 | 61.78 |  | 4573 | 1052 | 3521
28 | ФЕРм08-03-600-01 | Счетчики, устанавливаемые на готовом основании: однофазные | шт | 57 | 2.74 | 1.67 | 1.07 | 0.16 | 156 | 95 | 61 | 9
29 | ФЕРм08-03-600-01 | Счетчики, устанавливаемые на готовом основании: однофазные | шт | 57 | 4.99 | 2.78 | 1.78 | 0.26 | 284 | 158 | 101 | 15
Итого по разделу 2 Монтаж СИП | [8 empty] | 150881
Раздел 3. Материалы
30 | Прайс-лист | Стойка опоры: СВ 95-3,5-а /бетон В22,5 (М300), объем 0,36 м3, расход арматуры 39,4 кг/ (серия 3.407.1-143 вып. 7) | шт | 86 | 1165.79 |  |  |  | 100258
31 | ФССЦ-20.1.02.21-0064 | Узел крепления: УК-У-01 (применительно к У-3) | шт | 30 | 77.88 |  |  |  | 2336
32 | ФССЦ-21.2.01.01-0033 | Провода самонесущие изолированные для воздушных линий электропередачи с алюминиевыми жилами марки: СИП-2 3х70+1х54,6+1х16-0,6/1,0 | 1000 м | 1.344 | 35298.17 |  |  |  | 47441
33 | ФССЦ-21.2.01.01-0028 | Провода самонесущие изолированные для воздушных линий электропередачи с алюминиевыми жилами марки: СИП-2 3х50+1х50+1х16-0,6/1,0 | 1000 м | 0.215 | 27797.11 |  |  |  | 5976
34 | ФССЦ-21.2.01.01-0029 | Провода самонесущие изолированные для воздушных линий электропередачи с алюминиевыми жилами марки: СИП-2 3х50+1х54,6-0,6/1,0 | 1000 м | 0.158 | 24139.27 |  |  |  | 3814
35 | ФССЦ-21.2.01.01-0025 | Провода самонесущие изолированные для воздушных линий электропередачи с алюминиевыми жилами марки: СИП-2 3х35+1х54,6-0,6/1,0 | 1000 м | 0.553 | 20591.35 |  |  |  | 11387
36 | ФССЦ-21.2.01.01-0062 | Провода самонесущие изолированные для воздушных линий электропередачи с алюминиевыми жилами марки: СИП-4 2х16-0,6/1,0 | 1000 м | 1.14 | 4805.96 |  |  |  | 5479
37 | прайс-лист | Заземляющий проводник ЗП-1 | шт. | 19 | 18.87 |  |  |  | 359
38 | ФССЦ-08.3.04.02-0095 | Сталь круглая углеродистая обыкновенного качества марки ВСт3пс5-1 диаметром: 16 мм | т | 0.162 | 5230.01 |  |  |  | 847
39 | ФССЦ-08.3.04.02-0093 | Сталь круглая углеродистая обыкновенного качества марки ВСт3пс5-1 диаметром: 12 мм | т | 0.016 | 5230.01 |  |  |  | 84
40 | ФССЦ-08.3.04.02-0092 | Сталь круглая углеродистая обыкновенного качества марки ВСт3пс5-1 диаметром: 10 мм | т | 0.011 | 5230.01 |  |  |  | 58
41 | ФССЦ-25.2.02.04-0011 | Кронштейн анкерный (СИП), марка CA 1500(Приминительно к CS10.3) | шт | 79 | 34.91 |  |  |  | 2758
42 | ФССЦ-25.2.02.04-0003 | Комплект промежуточной подвески (СИП) ES 1500E | компл. | 26 | 168.71 |  |  |  | 4386
43 | ФССЦ-20.1.01.01-0003 | Зажим анкерный (СИП): PA 1500 | 100 шт | 0.82 | 9540 |  |  |  | 7823
44 | ФССЦ-25.2.02.11-0021 | Лента крепления шириной 20 мм, толщиной 0,7 мм, длиной 50 м из нержавеющей стали (в пластмасовой коробке с кабельной бухтой) F207 (СИП) | шт | 8.68 | 943.06 |  |  |  | 8186
45 | ФССЦ-25.2.02.11-0051 | Скрепа размером 20 мм NC20 (СИП) (бугель) | 100 шт | 4.34 | 582 |  |  |  | 2526
46 | Прайс-лист | Кронштейн СА 16 | шт. | 57 | 7.55 |  |  |  | 430
47 | ФССЦ-20.1.01.08-0014 | Зажим ответвительный с прокалыванием изоляции (СИП): P 645(приминительно к Р71 и Р70) | 100 шт | 1.62 | 3423 |  |  |  | 5545
48 | Прайс-лист | Зажим прокалывающий Р616 | шт. | 228 | 20.75 |  |  |  | 4731
49 | ФССЦ-20.1.01.01-0001 | Зажим анкерный (СИП): DN 123 | 100 шт | 1.14 | 2741 |  |  |  | 3125
50 | ФССЦ-20.1.01.11-0001 | Зажим: плашечный | шт | 19 | 13.75 |  |  |  | 261
51 | Прайс-лист | Комплект УЗ ВЛИ | шт | 6 | 1911.95 |  |  |  | 11472
52 | ФССЦ-20.2.02.04-0012 | Колпачок изолирующий (СИП) CECT 16-150 | 100 шт | 0.63 | 763 |  |  |  | 481
53 | Прайс-лист | Фиксатор BIC 15.50 | шт. | 15 | 13.84 |  |  |  | 208
54 | ФССЦ-25.2.02.09-0011 | Хомут стяжной (СИП) Е778 | 100 шт | 1.98 | 194 |  |  |  | 384
55 | ФССЦ-20.1.02.07-0006 | Наконечник изолированный алюминиевый с медной клеммой (СИП): CPTAU 70 | 100 шт | 0.03 | 5697 |  |  |  | 171
56 | ФССЦ-20.1.02.07-0005 | Наконечник изолированный алюминиевый с медной клеммой (СИП): CPTAU 54 | 100 шт | 0.01 | 8080 |  |  |  | 81
57 | ФССЦ-20.1.02.07-0001 | Наконечник изолированный алюминиевый с медной клеммой (СИП): CPTAU 16 | 100 шт | 0.01 | 6836 |  |  |  | 68
58 | ФССЦ-24.3.01.06-0002 | Гофротруба ПВХ с протяжкой диаметром 40 мм (Применительно для д-50) | 10 м | 0.5 | 40.4 |  |  |  | 20
59 | ФССЦ-20.1.02.23-0091 | Плакат по ТБ | 100 шт | 0.86 | 4000 |  |  |  | 3440
60 | ФССЦ-02.2.04.03-0002 | Смесь песчано-гравийная несортированная речная | м3 | 43 | 66.95 |  |  |  | 2879
Итого по разделу 3 Материалы | [8 empty] | 1817898
Раздел 4. Транспорт
61 | ФССЦпг-03-01-01-150 | Перевозка грузов автомобилями бортовыми грузоподъемностью до 15 т на расстояние: I класс груза до 150 км | 1 т груза | 80.2982 | 51.18 |  | 51.18 |  | 4110 |  | 4110
62 | ФССЦпг-03-02-01-120 | Перевозка грузов автомобилями бортовыми грузоподъемностью до 5 т на расстояние: I класс груза до 120 км | 1 т груза | 119.7018 | 89.09 |  | 89.09 |  | 10664 |  | 10664
63 | ФССЦпг-03-02-01-030 | Перевозка грузов автомобилями бортовыми грузоподъемностью до 5 т на расстояние: I класс груза до 30 км | 1 т груза | 30 | 34.17 |  | 34.17 |  | 1025 |  | 1025
64 | ФСЭМ-91.06.06-012 | Автогидроподъемники высотой подъема: 18 м | маш.-ч | 4 | 113.14 |  | 113.14 | 10.06 | 453 |  | 453 | 40
65 | ФСЭМ-91.05.05-014 | Краны на автомобильном ходу, грузоподъемность 10 т | маш.-ч | 4 | 111.99 |  | 111.99 | 13.5 | 448 |  | 448 | 54
66 | ФСЭМ-91.04.01-031 | Машины бурильно-крановые: на автомобиле, глубина бурения 3,5 м | маш.-ч | 4 | 138.54 |  | 138.54 | 11.6 | 554 |  | 554 | 46
67 | ФСЭМ-91.13.03-031 | Автофургон-мастерская типа "Кунг" на базе ЗИЛ-433360 | маш.-ч | 4 | 179.02 |  | 179.02 | 13.5 | 716 |  | 716 | 54
68 | ФСЭМ-91.14.03-002 | Автомобиль-самосвал, грузоподъемность: до 10 т | маш.-ч | 5 | 87.49 |  | 87.49 | 13.5 | 437 |  | 437 | 68
Итого по разделу 4 Транспорт | [8 empty] | 143536
Раздел 5. Погрузочно-разгрузочные работы
69 | ФССЦпг-01-01-01-003 | Погрузо-разгрузочные работы при автомобильных перевозках: Погрузка изделий из сборного железобетона, бетона, керамзитобетона массой до 3 т | 1 т груза | 80.2982 | 10.71 |  | 10.71 |  | 860 |  | 860
70 | ФССЦпг-01-01-02-003 | Погрузо-разгрузочные работы при автомобильных перевозках: Разгрузка изделий из сборного железобетона, бетона, керамзитобетона массой до 3 т | 1 т груза | 80.2982 | 10.71 |  | 10.71 |  | 860 |  | 860
71 | ФССЦпг-01-01-01-045 | Погрузо-разгрузочные работы при автомобильных перевозках: Погрузка прочих материалов, деталей (с использованием погрузчика) | 1 т груза | 149.7018 | 17.95 |  | 17.95 |  | 2687 |  | 2687
72 | ФССЦпг-01-01-02-045 | Погрузо-разгрузочные работы при автомобильных перевозках: Разгрузка прочих материалов, деталей (с использованием погрузчика) | 1 т груза | 149.7018 | 14.41 |  | 14.41 |  | 2157 |  | 2157
Итого по разделу 5 Погрузочно-разгрузочные работы | [8 empty] | 50346
ИТОГИ ПО СМЕТЕ:
Итого прямые затраты по смете в базисных ценах | [8 empty] | 315653 | 9441 | 66845 | 3289
Итого прямые затраты по смете с учетом коэффициентов к итогам | [8 empty] | 335152 | 13028 | 82757 | 4439
Накладные расходы | [8 empty] | 21945
Сметная прибыль | [8 empty] | 10479
Итоги по смете:
Итоги по Строительным работам
Итоги по Поз. 4-14, 20-25 "Письмо Минстроя России N 13606-ХМ/09 от 04.04.2018 СМР=5,37"
Линии электропередачи:
Итого Поз. 4-13, 22-25 | [8 empty] | 31725 | 5541 | 25679 | 2962
Всего с учетом "МДС35 пр.1 т.3 п.4. Производство ремонтно-строительных работ вблизи объектов, находящихся под высоким напряжением, в том числе в охранной зоне действующей воздушной линии электропередачи ОЗП=1,2; ЭМ=1,2; ЗПМ=1,2; ТЗ=1,2; ТЗМ=1,2" | [8 empty] | 37969 | 6649 | 30815 | 3554
Всего с учетом "МДС35 пр.1 т.3 п.7. Ремонт инженерных сетей и сооружений, а также объектов жилищно-гражданского назначения в стесненных условиях застроенной части города: ОЗП=1,15; ЭМ=1,15; ЗПМ=1,15; ТЗ=1,15; ТЗМ=1,15" | [8 empty] | 43588 | 7646 | 35437 | 4087
Накладные расходы 105% ФОТ (от 11 733) | [8 empty] | 12320
Сметная прибыль 60% ФОТ (от 11 733) | [8 empty] | 7040
Итого c накладными и см. прибылью | [8 empty] | 62948
Автомобильные дороги:
Итого Поз. 14 | [8 empty] | 88 | 59
Всего с учетом "МДС35 пр.1 т.3 п.4. Производство ремонтно-строительных работ вблизи объектов, находящихся под высоким напряжением, в том числе в охранной зоне действующей воздушной линии электропередачи ОЗП=1,2; ЭМ=1,2; ЗПМ=1,2; ТЗ=1,2; ТЗМ=1,2" | [8 empty] | 100 | 71
Всего с учетом "МДС35 пр.1 т.3 п.7. Ремонт инженерных сетей и сооружений, а также объектов жилищно-гражданского назначения в стесненных условиях застроенной части города: ОЗП=1,15; ЭМ=1,15; ЗПМ=1,15; ТЗ=1,15; ТЗМ=1,15" | [8 empty] | 111 | 82
Накладные расходы 142% ФОТ (от 82) | [8 empty] | 116
Сметная прибыль 95% ФОТ (от 82) | [8 empty] | 78
Итого c накладными и см. прибылью | [8 empty] | 305
Земляные работы, выполняемые ручным способом:
Итого Поз. 20-21 | [8 empty] | 6 | 6
Всего с учетом "МДС35 пр.1 т.3 п.4. Производство ремонтно-строительных работ вблизи объектов, находящихся под высоким напряжением, в том числе в охранной зоне действующей воздушной линии электропередачи ОЗП=1,2; ЭМ=1,2; ЗПМ=1,2; ТЗ=1,2; ТЗМ=1,2" | [8 empty] | 7 | 7
Всего с учетом "МДС35 пр.1 т.3 п.7. Ремонт инженерных сетей и сооружений, а также объектов жилищно-гражданского назначения в стесненных условиях застроенной части города: ОЗП=1,15; ЭМ=1,15; ЗПМ=1,15; ТЗ=1,15; ТЗМ=1,15" | [8 empty] | 8 | 8
Накладные расходы 80% ФОТ (от 8) | [8 empty] | 6
Сметная прибыль 45% ФОТ (от 8) | [8 empty] | 4
Итого c накладными и см. прибылью | [8 empty] | 18
Итого | [8 empty] | 63271
Всего с учетом "Письмо Минстроя России N 13606-ХМ/09 от 04.04.2018 СМР=5,37" | [8 empty] | 339765
Итоги по Поз. 30-37, 40-66, 69-72 "Письмо Минстроя России N 13606-ХМ/09 от 04.04.2018 СМР=7,67"
Материалы:
Итого Поз. 30-37, 40-43, 46-53, 58-60 | [8 empty] | 224667
Линии электропередачи:
Итого Поз. 44-45, 54-57 | [8 empty] | 11416
Накладные расходы 105% ФОТ (от 0)
Сметная прибыль 60% ФОТ (от 0)
Итого c накладными и см. прибылью | [8 empty] | 11416
Перевозка грузов автотранспортом:
Итого Поз. 61-63 | [8 empty] | 15799 |  | 15799
Машины:
Итого Поз. 64-66 | [8 empty] | 1455 |  | 1455 | 140
Погрузо-разгрузочные работы:
Итого Поз. 69-72 | [8 empty] | 6564 |  | 6564
Итого | [8 empty] | 259901
Всего с учетом "Письмо Минстроя России N 13606-ХМ/09 от 04.04.2018 СМР=7,67" | [8 empty] | 1993441
Итого | [8 empty] | 2333206
Итоги по Монтажным работам
Электромонтажные работы на других объектах:
Итого Поз. 3, 15-19, 26, 28-29 | [8 empty] | 3146 | 730 | 597 | 65
Всего с учетом "МДС35 пр.1 т.3 п.4. Производство ремонтно-строительных работ вблизи объектов, находящихся под высоким напряжением, в том числе в охранной зоне действующей воздушной линии электропередачи ОЗП=1,2; ЭМ=1,2; ЗПМ=1,2; ТЗ=1,2; ТЗМ=1,2" | [8 empty] | 3411 | 876 | 716 | 78
Всего с учетом "МДС35 пр.1 т.3 п.7. Ремонт инженерных сетей и сооружений, а также объектов жилищно-гражданского назначения в стесненных условиях застроенной части города: ОЗП=1,15; ЭМ=1,15; ЗПМ=1,15; ТЗ=1,15; ТЗМ=1,15" | [8 empty] | 3649 | 1007 | 823 | 90
Накладные расходы 95% ФОТ (от 1 097) | [8 empty] | 1042
Сметная прибыль 65% ФОТ (от 1 097) | [8 empty] | 713
Итого c накладными и см. прибылью | [8 empty] | 5404
Итого | [8 empty] | 5404
Всего с учетом "Письмо Минстроя России N 13606-ХМ/09 от 04.04.2018 СМР=5,37" | [8 empty] | 29019
Итоги по Прочим затратам
Итоги по Поз. 1-2, 27 "Письмо Минстроя России N 13606-ХМ/09 от 04.04.2018 СМР=5,37"
Ремонт и тех.обслуживание распределительных сетей (ВУЕР):
Итого Поз. 1-2, 27 | [8 empty] | 18703 | 3105 | 15598
Всего с учетом "МДС35 пр.1 т.3 п.4. Производство ремонтно-строительных работ вблизи объектов, находящихся под высоким напряжением, в том числе в охранной зоне действующей воздушной линии электропередачи ОЗП=1,2; ЭМ=1,2; ЗПМ=1,2; ТЗ=1,2; ТЗМ=1,2" | [8 empty] | 22444 | 3726 | 18718
Всего с учетом "МДС35 пр.1 т.3 п.7. Ремонт инженерных сетей и сооружений, а также объектов жилищно-гражданского назначения в стесненных условиях застроенной части города: ОЗП=1,15; ЭМ=1,15; ЗПМ=1,15; ТЗ=1,15; ТЗМ=1,15" | [8 empty] | 25811 | 4285 | 21526
Накладные расходы 192% ФОТ (от 4 285) | [8 empty] | 8227
Сметная прибыль 60% ФОТ (от 4 285) | [8 empty] | 2571
Итого c накладными и см. прибылью | [8 empty] | 36609
Итого | [8 empty] | 36609
Всего с учетом "Письмо Минстроя России N 13606-ХМ/09 от 04.04.2018 СМР=5,37" | [8 empty] | 196590
Итоги по Поз. 38-39, 67-68 "Письмо Минстроя России N 13606-ХМ/09 от 04.04.2018 СМР=7,67"
Ремонт и тех.обслуживание распределительных сетей (ВУЕР):
Итого Поз. 38-39, 67-68 | [8 empty] | 2084 |  | 1153 | 122
Накладные расходы 192% ФОТ (от 122) | [8 empty] | 234
Сметная прибыль 60% ФОТ (от 122) | [8 empty] | 73
Итого c накладными и см. прибылью | [8 empty] | 2391
Итого | [8 empty] | 2391
Всего с учетом "Письмо Минстроя России N 13606-ХМ/09 от 04.04.2018 СМР=7,67" | [8 empty] | 18339
Итого | [8 empty] | 214929
Итого | [8 empty] | 2577154
Справочно, в базисных ценах:
Материалы | [8 empty] | 239367
Машины и механизмы | [8 empty] | 82757
ФОТ | [8 empty] | 17467
Накладные расходы | [8 empty] | 21945
Сметная прибыль | [8 empty] | 10479
Командировочные расходы (ТЗ+ТЗМ)/8*200 | [8 empty] | 44407
Итого с учетом доп. работ и затрат | [8 empty] | 2621561
НДС 18% | [8 empty] | 471880.98
ВСЕГО по смете | [8 empty] | 3093441.98