## ЛСР 13 граф
ЛОКАЛЬНЫЙ СМЕТНЫЙ РАСЧЕТ № 24
(локальная смета)
| на | ВЛ-0,38 кВ Биракан инв. № ЕО0004172 (КТП-79 Ф-1,2,3 )
(наименование работ и затрат, наименование объекта)
Основание:
|  | Сметная стоимость _______________________________________________________________________________________________ |  | ___________________________2893,391 |  | тыс. руб.
|  | строительных работ _______________________________________________________________________________________________ |  | _______________________________________________________________________________________________2143,649 |  | тыс. руб.
|  | монтажных работ _______________________________________________________________________________________________ |  | _______________________________________________________________________________________________25,873 |  | тыс. руб.
|  | прочих _______________________________________________________________________________________________ |  | _______________________________________________________________________________________________175,417 |  | тыс. руб.
|  | Средства на оплату труда _______________________________________________________________________________________________ |  | ___________________________15,350 |  | тыс. руб.
|  | Сметная трудоемкость _______________________________________________________________________________________________ |  | _______________________________________________________________________________________________1075,01 |  | чел.час
Составлен(а) в текущих (прогнозных) ценах по состоянию на ______________
№ пп | Обоснование | Наименование | Ед. изм. | Кол. | Стоимость единицы, руб. |  |  |  | Общая стоимость, руб.
[5 empty] | Всего | В том числе |  |  | Всего | В том числе
[6 empty] | Осн.З/п | Эк.Маш. | З/пМех |  | Осн.З/п | Эк.Маш. | З/пМех
1 | 2 | 3 | 4 | 5 | 6 | 7 | 8 | 9 | 10 | 11 | 12 | 13
Раздел 1. ВЛ-0,38 кВ Биракан КТП -72 Ф-1
Демонтаж ВЛ
1 | ВУЕР_РС-2-7 | Демонтаж опоры деревянной сложной | 1 опора | 16 | 325.76 | 47.22 | 278.54 |  | 5212 | 756 | 4456
2 | ВУЕР_РС-2-5 | Демонтаж опоры деревянной одностоечной | 1 опора | 39 | 185.5 | 27.08 | 158.42 |  | 7235 | 1056 | 6179
Демонтаж 5-ти проводной ВЛ
3 | ФЕР33-04-040-01 | Демонтаж: 3-х проводов ВЛ 0,38 кВ | шт | 21 | 43.36 | 10.64 | 32.72 | 4.22 | 911 | 223 | 688 | 89
4 | ФЕР33-04-040-02 | Демонтаж: одного дополнительного провода | шт | 42 | 7.66 | 1.24 | 6.42 | 0.82 | 322 | 52 | 270 | 34
Демонтаж 4-х проводной ВЛ
5 | ФЕР33-04-040-01 | Демонтаж: 3-х проводов ВЛ 0,38 кВ | шт | 8 | 43.36 | 10.64 | 32.72 | 4.22 | 347 | 85 | 262 | 34
6 | ФЕР33-04-040-02 | Демонтаж: одного дополнительного провода | шт | 8 | 7.66 | 1.24 | 6.42 | 0.82 | 61 | 10 | 51 | 7
Демонтаж 2-х проводной ВЛ
7 | ФЕР33-04-040-01 | Демонтаж: 3-х проводов ВЛ 0,38 кВ | шт | 26 | 43.36 | 10.64 | 32.72 | 4.22 | 1127 | 277 | 850 | 110
8 | ФЕР33-04-040-02 | Демонтаж: одного дополнительного провода | шт | -26 | 7.66 | 1.24 | 6.42 | 0.82 | -199 | -32 | -167 | -21
Монтаж
9 | ФЕР33-04-003-02 | Установка железобетонных опор ВЛ 0,38; 6-10 кВ с траверсами без приставок: одностоечных с одним подкосом 362,96 = 399,56 - 0,06 x 610,00 | шт | 20 | 367.92 | 70.97 | 287.94 | 26.59 | 7358 | 1419 | 5759 | 532
10 | ФЕР33-04-003-03 | Установка железобетонных опор ВЛ 0,38; 6-10 кВ с траверсами без приставок: одностоечных с двумя подкосами 573,39 = 609,99 - 0,06 x 610,00 | шт | 3 | 581.29 | 108.79 | 463.49 | 42.59 | 1744 | 326 | 1390 | 128
11 | ФЕР33-04-003-01 | Установка железобетонных опор ВЛ 0,38; 6-10 кВ с траверсами без приставок: одностоечных 163,22 = 199,82 - 0,06 x 610,00 | шт | 33 | 165.38 | 34.14 | 122.23 | 11.41 | 5458 | 1127 | 4034 | 377
Монтаж УЗВЛИ
12 | ФЕРм08-03-573-04 | Шкаф (пульт) управления навесной, высота, ширина и глубина: до 600х600х350 мм (УЗ ВЛИ) | шт | 7 | 65.16 | 23.51 | 38.65 | 3.97 | 456 | 165 | 271 | 28
13 | ФЕРм08-02-472-09 | Проводник заземляющий открыто по строительным основаниям: из круглой стали диаметром 12 мм 847,06 = 870,11 - 0,004 x 5 763,00 | 100 м | 0.21 | 847.06 | 200.22 | 60.98 | 4.77 | 178 | 42 | 13 | 1
14 | ФЕРм08-02-147-01 | Кабель до 35 кВ по установленным конструкциям и лоткам с креплением на поворотах и в конце трассы, масса 1 м кабеля: до 1 кг | 100 м | 0.28 | 163.93 | 89.75 | 44.74 | 5.02 | 46 | 25 | 13 | 1
Монтаж заземляющих устройств опор
15 | ФЕРм08-02-471-04 | Заземлитель вертикальный из круглой стали диаметром: 16 мм | 10 шт | 3.4 | 610.14 | 77.93 | 45.45 | 3.51 | 2074 | 265 | 155 | 12
16 | ФЕРм08-02-472-01 | Заземлитель горизонтальный из стали: круглой диаметром 12 мм | 100 м | 0.017 | 715.7 | 178.6 | 50.23 | 3.51 | 12 | 3 | 1
17 | ФЕР01-02-055-02 | Разработка грунта вручную с креплениями в траншеях шириной до 2 м, глубиной: до 2 м, группа грунтов 2 | 100 м3 | 0.00255 | 1583.82 | 1583.82 |  |  | 4 | 4
18 | ФЕР01-02-061-02 | Засыпка вручную траншей, пазух котлованов и ям, группа грунтов: 2 | 100 м3 | 0.00255 | 729 | 729 |  |  | 2 | 2
Развозка конструкций
19 | ФЕР33-04-016-02 | Развозка конструкций и материалов опор ВЛ 0,38-10 кВ по трассе: одностоечных железобетонных опор | шт | 82 | 49.34 | 3.59 | 45.75 | 6.48 | 4046 | 294 | 3752 | 531
20 | ФЕР33-04-016-05 | Развозка конструкций и материалов опор ВЛ 0,38-10 кВ по трассе: материалов оснастки одностоечных опор | шт | 33 | 13.05 | 2.04 | 11.01 | 1.89 | 431 | 67 | 364 | 62
21 | ФЕР33-04-016-06 | Развозка конструкций и материалов опор ВЛ 0,38-10 кВ по трассе: материалов оснастки сложных опор | шт | 23 | 15.03 | 2.45 | 12.58 | 2.16 | 346 | 56 | 290 | 50
Итого по разделу 1 ВЛ-0,38 кВ Биракан КТП -72 Ф-1 | [8 empty] | 382430
Раздел 2. Монтаж СИП
22 | ФЕР33-04-017-01 | Подвеска самонесущих изолированных проводов (СИП-2А) напряжением от 0,4 кВ до 1 кВ (со снятием напряжения) при количестве 29 опор: с использованием автогидроподъемника 3 710,45 = 11 146,19 - 2 x 242,40 - 29 x 168,71 - 1,8 x 943,06 - 0,62 x 582,00 | 1000 м | 1.941 | 3710.45 | 620.43 | 3090.02 | 399.08 | 7202 | 1204 | 5998 | 775
23 | ФЕРм08-02-412-05 | Затягивание провода в проложенные трубы и металлические рукава первого одножильного или многожильного в общей оплетке, суммарное сечение: до 70 мм2 | 100 м | 0.09 | 176.19 | 109.79 | 19.55 | 2.77 | 16 | 10 | 2
Замены вводов в здания
24 | ВУЕР_РС-3-12 | Замена наружного ввода в два провода без подставной опоры 80,23 = 87,19 - 0,24 x 29,01 | 1 ввод | 33 | 80.23 | 18.45 | 61.78 |  | 2648 | 609 | 2039
25 | ФЕРм08-03-600-01 | Счетчики, устанавливаемые на готовом основании: однофазные | шт | 33 | 2.74 | 1.67 | 1.07 | 0.16 | 90 | 55 | 35 | 5
26 | ФЕРм08-03-600-01 | Счетчики, устанавливаемые на готовом основании: однофазные | шт | 33 | 4.99 | 2.78 | 1.78 | 0.26 | 165 | 92 | 59 | 9
Итого по разделу 2 Монтаж СИП | [8 empty] | 112588
Раздел 3. Материалы
27 | Прайс-лист | Стойка опоры: СВ 95-3,5-а /бетон В22,5 (М300), объем 0,36 м3, расход арматуры 39,4 кг/ (серия 3.407.1-143 вып. 7) | шт | 82 | 1165.79 |  |  |  | 95595
28 | ФССЦ-20.1.02.21-0064 | Узел крепления: УК-У-01 (применительно к У-3) | шт | 26 | 77.88 |  |  |  | 2025
29 | ФССЦ-21.2.01.01-0033 | Провода самонесущие изолированные для воздушных линий электропередачи с алюминиевыми жилами марки: СИП-2 3х70+1х54,6+1х16-0,6/1,0 | 1000 м | 1.293 | 35298.17 |  |  |  | 45641
30 | ФССЦ-21.2.01.01-0028 | Провода самонесущие изолированные для воздушных линий электропередачи с алюминиевыми жилами марки: СИП-2 3х50+1х54,6+1х16-0,6/1,0 | 1000 м | 0.355 | 27797.11 |  |  |  | 9868
31 | ФССЦ-21.2.01.01-0025 | Провода самонесущие изолированные для воздушных линий электропередачи с алюминиевыми жилами марки: СИП-2 3х35+1х54,6-0,6/1,0 | 1000 м | 0.293 | 20591.35 |  |  |  | 6033
32 | ФССЦ-21.2.01.01-0062 | Провода самонесущие изолированные для воздушных линий электропередачи с алюминиевыми жилами марки: СИП-4 2х16-0,6/1,0 | 1000 м | 0.66 | 4805.96 |  |  |  | 3172
33 | прайс-лист | Заземляющий проводник ЗП-1 | шт. | 26 | 18.87 |  |  |  | 491
34 | ФССЦ-08.3.04.02-0095 | Сталь круглая углеродистая обыкновенного качества марки ВСт3пс5-1 диаметром: 16 мм | т | 0.162 | 5230.01 |  |  |  | 847
35 | ФССЦ-08.3.04.02-0093 | Сталь круглая углеродистая обыкновенного качества марки ВСт3пс5-1 диаметром: 12 мм | т | 0.016 | 5230.01 |  |  |  | 84
36 | ФССЦ-08.3.04.02-0092 | Сталь круглая углеродистая обыкновенного качества марки ВСт3пс5-1 диаметром: 10 мм | т | 0.013 | 5230.01 |  |  |  | 68
37 | ФССЦ-25.2.02.04-0011 | Кронштейн анкерный (СИП), марка CA 1500(Приминительно к CS10.3) | шт | 51 | 34.91 |  |  |  | 1780
38 | ФССЦ-25.2.02.04-0003 | Комплект промежуточной подвески (СИП) ES 1500E | компл. | 29 | 168.71 |  |  |  | 4893
39 | ФССЦ-20.1.01.01-0003 | Зажим анкерный (СИП): PA 1500 | 100 шт | 0.54 | 9540 |  |  |  | 5152
40 | ФССЦ-25.2.02.11-0021 | Лента крепления шириной 20 мм, толщиной 0,7 мм, длиной 50 м из нержавеющей стали (в пластмасовой коробке с кабельной бухтой) F207 (СИП) | шт | 6.72 | 943.06 |  |  |  | 6337
41 | ФССЦ-25.2.02.11-0051 | Скрепа размером 20 мм NC20 (СИП) (бугель) | 100 шт | 3.36 | 582 |  |  |  | 1956
42 | Прайс-лист | Кронштейн СА 16 | шт. | 33 | 7.55 |  |  |  | 249
43 | ФССЦ-20.1.01.08-0014 | Зажим ответвительный с прокалыванием изоляции (СИП): P 645(приминительно к Р71 и Р70) | 100 шт | 1.24 | 3423 |  |  |  | 4245
44 | Прайс-лист | Зажим прокалывающий Р616 | шт. | 132 | 20.75 |  |  |  | 2739
45 | ФССЦ-20.1.01.01-0001 | Зажим анкерный (СИП): DN 123 | 100 шт | 0.66 | 2741 |  |  |  | 1809
46 | ФССЦ-20.1.01.11-0001 | Зажим: плашечный | шт | 26 | 13.75 |  |  |  | 358
47 | Прайс-лист | Комплект УЗ ВЛИ | шт | 7 | 1911.95 |  |  |  | 13384
48 | ФССЦ-20.2.02.04-0012 | Колпачок изолирующий (СИП) CECT 16-150 | 100 шт | 0.48 | 763 |  |  |  | 366
49 | Прайс-лист | Фиксатор BIC 15.50 | шт. | 11 | 13.84 |  |  |  | 152
50 | ФССЦ-25.2.02.09-0011 | Хомут стяжной (СИП) Е778 | 100 шт | 1.68 | 194 |  |  |  | 326
51 | ФССЦ-20.1.02.07-0006 | Наконечник изолированный алюминиевый с медной клеммой (СИП): CPTAU 70 | 100 шт | 0.09 | 5697 |  |  |  | 513
52 | ФССЦ-20.1.02.07-0005 | Наконечник изолированный алюминиевый с медной клеммой (СИП): CPTAU 54 | 100 шт | 0.03 | 8080 |  |  |  | 242
53 | ФССЦ-20.1.02.07-0001 | Наконечник изолированный алюминиевый с медной клеммой (СИП): CPTAU 16 | 100 шт | 0.03 | 6836 |  |  |  | 205
54 | ФССЦ-24.3.01.06-0002 | Гофротруба ПВХ с протяжкой диаметром 40 мм (Применительно для д-50) | 10 м | 0.9 | 40.4 |  |  |  | 36
55 | ФССЦ-20.1.02.23-0091 | Плакат по ТБ | 100 шт | 0.76 | 4000 |  |  |  | 3040
56 | ФССЦ-02.2.04.03-0002 | Смесь песчано-гравийная несортированная речная | м3 | 41 | 66.95 |  |  |  | 2745
Итого по разделу 3 Материалы | [8 empty] | 1644072
Раздел 4. Транспорт
57 | ФССЦпг-03-01-01-150 | Перевозка грузов автомобилями бортовыми грузоподъемностью до 15 т на расстояние: I класс груза до 150 км | 1 т груза | 76.5634 | 51.18 |  | 51.18 |  | 3919 |  | 3919
58 | ФССЦпг-03-02-01-150 | Перевозка грузов автомобилями бортовыми грузоподъемностью до 5 т на расстояние: I класс груза до 150 км | 1 т груза | 123.4366 | 107.39 |  | 107.39 |  | 13256 |  | 13256
59 | ФССЦпг-03-02-01-030 | Перевозка грузов автомобилями бортовыми грузоподъемностью до 5 т на расстояние: I класс груза до 30 км | 1 т груза | 30 | 34.17 |  | 34.17 |  | 1025 |  | 1025
60 | ФСЭМ-91.06.06-012 | Автогидроподъемники высотой подъема: 18 м | маш.-ч | 8 | 113.14 |  | 113.14 | 10.06 | 905 |  | 905 | 80
61 | ФСЭМ-91.05.05-014 | Краны на автомобильном ходу, грузоподъемность 10 т | маш.-ч | 8 | 111.99 |  | 111.99 | 13.5 | 896 |  | 896 | 108
62 | ФСЭМ-91.04.01-031 | Машины бурильно-крановые: на автомобиле, глубина бурения 3,5 м | маш.-ч | 8 | 138.54 |  | 138.54 | 11.6 | 1108 |  | 1108 | 93
63 | ФСЭМ-91.13.03-031 | Автофургон-мастерская типа "Кунг" на базе ЗИЛ-433360 | маш.-ч | 8 | 179.02 |  | 179.02 | 13.5 | 1432 |  | 1432 | 108
64 | ФСЭМ-91.14.03-002 | Автомобиль-самосвал, грузоподъемность: до 10 т | маш.-ч | 8 | 87.49 |  | 87.49 | 13.5 | 700 |  | 700 | 108
Итого по разделу 4 Транспорт | [8 empty] | 182439
Раздел 5. Погрузочно-разгрузочные работы
65 | ФССЦпг-01-01-01-003 | Погрузо-разгрузочные работы при автомобильных перевозках: Погрузка изделий из сборного железобетона, бетона, керамзитобетона массой до 3 т | 1 т груза | 76.5634 | 10.71 |  | 10.71 |  | 820 |  | 820
66 | ФССЦпг-01-01-02-003 | Погрузо-разгрузочные работы при автомобильных перевозках: Разгрузка изделий из сборного железобетона, бетона, керамзитобетона массой до 3 т | 1 т груза | 76.5634 | 10.71 |  | 10.71 |  | 820 |  | 820
67 | ФССЦпг-01-01-01-045 | Погрузо-разгрузочные работы при автомобильных перевозках: Погрузка прочих материалов, деталей (с использованием погрузчика) | 1 т груза | 153.4366 | 17.95 |  | 17.95 |  | 2754 |  | 2754
68 | ФССЦпг-01-01-02-045 | Погрузо-разгрузочные работы при автомобильных перевозках: Разгрузка прочих материалов, деталей (с использованием погрузчика) | 1 т груза | 153.4366 | 14.41 |  | 14.41 |  | 2211 |  | 2211
Итого по разделу 5 Погрузочно-разгрузочные работы | [8 empty] | 50660
ИТОГИ ПО СМЕТЕ:
Итого прямые затраты по смете в базисных ценах | [8 empty] | 291489 | 8192 | 66610 | 3261
Итого прямые затраты по смете с учетом коэффициентов к итогам | [8 empty] | 308572 | 11305 | 80580 | 4312
Накладные расходы | [8 empty] | 19097
Сметная прибыль | [8 empty] | 9251
Итоги по смете:
Итоги по Строительным работам
Итоги по Поз. 3-11, 17-22 "Письмо Минстроя России N 13606-ХМ/09 от 04.04.2018 СМР=5,37"
Линии электропередачи:
Итого Поз. 3-11, 19-22 | [8 empty] | 29154 | 5108 | 23541 | 2708
Всего с учетом "МДС35 пр.1 т.3 п.4. Производство ремонтно-строительных работ вблизи объектов, находящихся под высоким напряжением, в том числе в охранной зоне действующей воздушной линии электропередачи ОЗП=1,2; ЭМ=1,2; ЗПМ=1,2; ТЗ=1,2; ТЗМ=1,2" | [8 empty] | 34884 | 6130 | 28249 | 3250
Всего с учетом "МДС35 пр.1 т.3 п.7. Ремонт инженерных сетей и сооружений, а также объектов жилищно-гражданского назначения в стесненных условиях застроенной части города: ОЗП=1,15; ЭМ=1,15; ЗПМ=1,15; ТЗ=1,15; ТЗМ=1,15" | [8 empty] | 40041 | 7050 | 32486 | 3738
Накладные расходы 105% ФОТ (от 10 788) | [8 empty] | 11327
Сметная прибыль 60% ФОТ (от 10 788) | [8 empty] | 6473
Итого c накладными и см. прибылью | [8 empty] | 57841
Земляные работы, выполняемые ручным способом:
Итого Поз. 17-18 | [8 empty] | 6 | 6
Всего с учетом "МДС35 пр.1 т.3 п.4. Производство ремонтно-строительных работ вблизи объектов, находящихся под высоким напряжением, в том числе в охранной зоне действующей воздушной линии электропередачи ОЗП=1,2; ЭМ=1,2; ЗПМ=1,2; ТЗ=1,2; ТЗМ=1,2" | [8 empty] | 7 | 7
Всего с учетом "МДС35 пр.1 т.3 п.7. Ремонт инженерных сетей и сооружений, а также объектов жилищно-гражданского назначения в стесненных условиях застроенной части города: ОЗП=1,15; ЭМ=1,15; ЗПМ=1,15; ТЗ=1,15; ТЗМ=1,15" | [8 empty] | 8 | 8
Накладные расходы 80% ФОТ (от 8) | [8 empty] | 6
Сметная прибыль 45% ФОТ (от 8) | [8 empty] | 4
Итого c накладными и см. прибылью | [8 empty] | 18
Итого | [8 empty] | 57859
Всего с учетом "Письмо Минстроя России N 13606-ХМ/09 от 04.04.2018 СМР=5,37" | [8 empty] | 310703
Итоги по Поз. 27-33, 36-62, 65-68 "Письмо Минстроя России N 13606-ХМ/09 от 04.04.2018 СМР=7,67"
Материалы:
Итого Поз. 27-33, 36-39, 42-49, 54-56 | [8 empty] | 203841
Линии электропередачи:
Итого Поз. 40-41, 50-53 | [8 empty] | 9579
Накладные расходы 105% ФОТ (от 0)
Сметная прибыль 60% ФОТ (от 0)
Итого c накладными и см. прибылью | [8 empty] | 9579
Перевозка грузов автотранспортом:
Итого Поз. 57-59 | [8 empty] | 18200 |  | 18200
Машины:
Итого Поз. 60-62 | [8 empty] | 2909 |  | 2909 | 281
Погрузо-разгрузочные работы:
Итого Поз. 65-68 | [8 empty] | 6605 |  | 6605
Итого | [8 empty] | 241134
Всего с учетом "Письмо Минстроя России N 13606-ХМ/09 от 04.04.2018 СМР=7,67" | [8 empty] | 1849498
Итого | [8 empty] | 2160201
Итоги по Монтажным работам
Электромонтажные работы на других объектах:
Итого Поз. 12-16, 23, 25-26 | [8 empty] | 3037 | 657 | 549 | 56
Всего с учетом "МДС35 пр.1 т.3 п.4. Производство ремонтно-строительных работ вблизи объектов, находящихся под высоким напряжением, в том числе в охранной зоне действующей воздушной линии электропередачи ОЗП=1,2; ЭМ=1,2; ЗПМ=1,2; ТЗ=1,2; ТЗМ=1,2" | [8 empty] | 3278 | 788 | 659 | 67
Всего с учетом "МДС35 пр.1 т.3 п.7. Ремонт инженерных сетей и сооружений, а также объектов жилищно-гражданского назначения в стесненных условиях застроенной части города: ОЗП=1,15; ЭМ=1,15; ЗПМ=1,15; ТЗ=1,15; ТЗМ=1,15" | [8 empty] | 3495 | 906 | 758 | 77
Накладные расходы 95% ФОТ (от 983) | [8 empty] | 934
Сметная прибыль 65% ФОТ (от 983) | [8 empty] | 639
Итого c накладными и см. прибылью | [8 empty] | 5068
Итого | [8 empty] | 5068
Всего с учетом "Письмо Минстроя России N 13606-ХМ/09 от 04.04.2018 СМР=5,37" | [8 empty] | 27215
Итоги по Прочим затратам
Итоги по Поз. 1-2, 24 "Письмо Минстроя России N 13606-ХМ/09 от 04.04.2018 СМР=5,37"
Ремонт и тех.обслуживание распределительных сетей (ВУЕР):
Итого Поз. 1-2, 24 | [8 empty] | 15095 | 2421 | 12674
Всего с учетом "МДС35 пр.1 т.3 п.4. Производство ремонтно-строительных работ вблизи объектов, находящихся под высоким напряжением, в том числе в охранной зоне действующей воздушной линии электропередачи ОЗП=1,2; ЭМ=1,2; ЗПМ=1,2; ТЗ=1,2; ТЗМ=1,2" | [8 empty] | 18114 | 2905 | 15209
Всего с учетом "МДС35 пр.1 т.3 п.7. Ремонт инженерных сетей и сооружений, а также объектов жилищно-гражданского назначения в стесненных условиях застроенной части города: ОЗП=1,15; ЭМ=1,15; ЗПМ=1,15; ТЗ=1,15; ТЗМ=1,15" | [8 empty] | 20831 | 3341 | 17490
Накладные расходы 192% ФОТ (от 3 341) | [8 empty] | 6415
Сметная прибыль 60% ФОТ (от 3 341) | [8 empty] | 2005
Итого c накладными и см. прибылью | [8 empty] | 29251
Итого | [8 empty] | 29251
Всего с учетом "Письмо Минстроя России N 13606-ХМ/09 от 04.04.2018 СМР=5,37" | [8 empty] | 157078
Итоги по Поз. 34-35, 63-64 "Письмо Минстроя России N 13606-ХМ/09 от 04.04.2018 СМР=7,67"
Ремонт и тех.обслуживание распределительных сетей (ВУЕР):
Итого Поз. 34-35, 63-64 | [8 empty] | 3063 |  | 2132 | 216
Накладные расходы 192% ФОТ (от 216) | [8 empty] | 415
Сметная прибыль 60% ФОТ (от 216) | [8 empty] | 130
Итого c накладными и см. прибылью | [8 empty] | 3608
Итого | [8 empty] | 3608
Всего с учетом "Письмо Минстроя России N 13606-ХМ/09 от 04.04.2018 СМР=7,67" | [8 empty] | 27673
Итого | [8 empty] | 184751
Итого | [8 empty] | 2372167
Справочно, в базисных ценах:
Материалы | [8 empty] | 216687
Машины и механизмы | [8 empty] | 80580
ФОТ | [8 empty] | 15617
Накладные расходы | [8 empty] | 19097
Сметная прибыль | [8 empty] | 9251
Командировочные расходы (ТЗ+ТЗМ)/8*200 | [8 empty] | 38992
Итого с учетом доп. работ и затрат | [8 empty] | 2411159
НДС 18% | [8 empty] | 482231.8
ВСЕГО по смете | [8 empty] | 2893390.8