## ЛСР 13 граф
ЛОКАЛЬНЫЙ СМЕТНЫЙ РАСЧЕТ № 4
(локальная смета)
| на | ВЛ-0,38 кВ Партизанская , инв. № ЕО0002039 (КТПН-734 Ф-2)
(наименование работ и затрат, наименование объекта)
Основание:
|  | Сметная стоимость _______________________________________________________________________________________________ |  | ___________________________2080,482 |  | тыс. руб.
|  | строительных работ _______________________________________________________________________________________________ |  | _______________________________________________________________________________________________1474,695 |  | тыс. руб.
|  | монтажных работ _______________________________________________________________________________________________ |  | _______________________________________________________________________________________________20,911 |  | тыс. руб.
|  | прочих _______________________________________________________________________________________________ |  | _______________________________________________________________________________________________151,739 |  | тыс. руб.
|  | Средства на оплату труда _______________________________________________________________________________________________ |  | ___________________________11,129 |  | тыс. руб.
|  | Сметная трудоемкость _______________________________________________________________________________________________ |  | _______________________________________________________________________________________________788,46 |  | чел.час
Составлен(а) в текущих (прогнозных) ценах по состоянию на ___1 квартал 2019___________
№ пп | Обоснование | Наименование | Ед. изм. | Кол. | Стоимость единицы, руб. |  |  |  | Общая стоимость, руб.
[5 empty] | Всего | В том числе |  |  | Всего | В том числе
[6 empty] | Осн.З/п | Эк.Маш. | З/пМех |  | Осн.З/п | Эк.Маш. | З/пМех
1 | 2 | 3 | 4 | 5 | 6 | 7 | 8 | 9 | 10 | 11 | 12 | 13
Раздел 1. ВЛ-0,38 кВ Партизанская КТПН -734 Ф-2
Демонтаж ВЛ
1 | ВУЕР_РС-2-7 | Демонтаж опоры деревянной сложной | 1 опора | 12 | 325.76 | 47.22 | 278.54 |  | 3909 | 567 | 3342
2 | ВУЕР_РС-2-5 | Демонтаж опоры деревянной одностоечной | 1 опора | 23 | 185.5 | 27.08 | 158.42 |  | 4267 | 623 | 3644
3 | ВУЕР_РС-2-6 | Демонтаж опоры железобетонной промежуточной | 1 опора | 1 | 143.22 | 20.93 | 122.29 |  | 143 | 21 | 122
Демонтаж 4-х проводной ВЛ
4 | ФЕР33-04-040-01 | Демонтаж: 3-х проводов ВЛ 0,38 кВ | шт | 23 | 43.36 | 10.64 | 32.72 | 4.22 | 997 | 245 | 752 | 97
5 | ФЕР33-04-040-02 | Демонтаж: одного дополнительного провода | шт | 23 | 7.66 | 1.24 | 6.42 | 0.82 | 176 | 29 | 147 | 19
Демонтаж 2-х проводной ВЛ
6 | ФЕР33-04-040-01 | Демонтаж: 3-х проводов ВЛ 0,38 кВ | шт | 13 | 43.36 | 10.64 | 32.72 | 4.22 | 564 | 138 | 426 | 55
7 | ФЕР33-04-040-02 | Демонтаж: одного дополнительного провода | шт | -13 | 7.66 | 1.24 | 6.42 | 0.82 | -100 | -16 | -84 | -11
Монтаж
8 | ФЕР33-04-003-02 | Установка железобетонных опор ВЛ 0,38; 6-10 кВ с траверсами без приставок: одностоечных с одним подкосом 362,96 = 399,56 - 0,06 x 610,00 | шт | 6 | 362.96 | 69.99 | 283.96 | 26.22 | 2178 | 420 | 1704 | 157
9 | ФЕР33-04-003-03 | Установка железобетонных опор ВЛ 0,38; 6-10 кВ с траверсами без приставок: одностоечных с двумя подкосами 573,39 = 609,99 - 0,06 x 610,00 | шт | 5 | 573.39 | 107.29 | 457.09 | 42 | 2867 | 536 | 2285 | 210
10 | ФЕР33-04-003-01 | Установка железобетонных опор ВЛ 0,38; 6-10 кВ с траверсами без приставок: одностоечных 163,22 = 199,82 - 0,06 x 610,00 | шт | 23 | 163.22 | 33.67 | 120.54 | 11.25 | 3754 | 774 | 2772 | 259
Монтаж УЗВЛИ
11 | ФЕРм08-03-573-04 | Шкаф (пульт) управления навесной, высота, ширина и глубина: до 600х600х350 мм (УЗ ВЛИ) | шт | 5 | 65.16 | 23.51 | 38.65 | 3.97 | 326 | 118 | 193 | 20
12 | ФЕРм08-02-472-09 | Проводник заземляющий открыто по строительным основаниям: из круглой стали диаметром 12 мм 847,06 = 870,11 - 0,004 x 5 763,00 | 100 м | 0.15 | 847.06 | 200.22 | 60.98 | 4.77 | 127 | 30 | 9 | 1
13 | ФЕРм08-02-147-01 | Кабель до 35 кВ по установленным конструкциям и лоткам с креплением на поворотах и в конце трассы, масса 1 м кабеля: до 1 кг | 100 м | 0.2 | 163.93 | 89.75 | 44.74 | 5.02 | 33 | 18 | 9 | 1
Монтаж заземляющих устройств опор
14 | ФЕРм08-02-471-04 | Заземлитель вертикальный из круглой стали диаметром: 16 мм | 10 шт | 2.1 | 610.14 | 77.93 | 45.45 | 3.51 | 1281 | 164 | 95 | 7
15 | ФЕРм08-02-472-01 | Заземлитель горизонтальный из стали: круглой диаметром 12 мм | 100 м | 0.105 | 715.7 | 178.6 | 50.23 | 3.51 | 75 | 19 | 5
16 | ФЕР01-02-055-02 | Разработка грунта вручную с креплениями в траншеях шириной до 2 м, глубиной: до 2 м, группа грунтов 2 | 100 м3 | 0.0157 | 1583.82 | 1583.82 |  |  | 25 | 25
17 | ФЕР01-02-061-02 | Засыпка вручную траншей, пазух котлованов и ям, группа грунтов: 2 | 100 м3 | 0.0157 | 729 | 729 |  |  | 11 | 11
Развозка конструкций
18 | ФЕР33-04-016-02 | Развозка конструкций и материалов опор ВЛ 0,38-10 кВ по трассе: одностоечных железобетонных опор | шт | 50 | 49.34 | 3.59 | 45.75 | 6.48 | 2467 | 180 | 2287 | 324
19 | ФЕР33-04-016-05 | Развозка конструкций и материалов опор ВЛ 0,38-10 кВ по трассе: материалов оснастки одностоечных опор | шт | 23 | 13.05 | 2.04 | 11.01 | 1.89 | 300 | 47 | 253 | 43
20 | ФЕР33-04-016-06 | Развозка конструкций и материалов опор ВЛ 0,38-10 кВ по трассе: материалов оснастки сложных опор | шт | 11 | 15.03 | 2.45 | 12.58 | 2.16 | 165 | 27 | 138 | 24
Итого по разделу 1 ВЛ-0,38 кВ Партизанская КТПН -734 Ф-2 | [8 empty] | 251079
Раздел 2. Монтаж СИП
21 | ФЕР33-04-017-01 | Подвеска самонесущих изолированных проводов (СИП-2А) напряжением от 0,4 кВ до 1 кВ (со снятием напряжения) при количестве 29 опор: с использованием автогидроподъемника 3 710,45 = 11 146,19 - 2 x 242,40 - 29 x 168,71 - 1,8 x 943,06 - 0,62 x 582,00 | 1000 м | 1.12 | 3710.45 | 620.43 | 3090.02 | 399.08 | 4156 | 695 | 3461 | 447
22 | ФЕРм08-02-412-05 | Затягивание провода в проложенные трубы и металлические рукава первого одножильного или многожильного в общей оплетке, суммарное сечение: до 70 мм2 | 100 м | 0.05 | 176.19 | 109.79 | 19.55 | 2.77 | 9 | 5 | 1
Замены вводов в здания
23 | ВУЕР_РС-3-12 | Замена наружного ввода в два провода без подставной опоры 80,23 = 87,19 - 0,24 x 29,01 | 1 ввод | 36 | 80.23 | 18.45 | 61.78 |  | 2888 | 664 | 2224
24 | ВУЕР_РС-3-13 | Замена наружного ввода в четыре провода без подставной опоры 111,09 = 125,01 - 0,48 x 29,01 | 1 ввод | 1 | 111.09 | 25.55 | 85.54 |  | 111 | 26 | 85
25 | ФЕРм08-03-600-01 | Счетчики, устанавливаемые на готовом основании: однофазные | шт | 36 | 2.74 | 1.67 | 1.07 | 0.16 | 99 | 60 | 39 | 6
26 | ФЕРм08-03-600-01 | Счетчики, устанавливаемые на готовом основании: однофазные | шт | 36 | 4.99 | 2.78 | 1.78 | 0.26 | 180 | 100 | 64 | 9
27 | ФЕРм08-03-600-02 | Счетчики, устанавливаемые на готовом основании: трехфазные | шт | 1 | 5.23 | 4.16 | 1.07 | 0.16 | 5 | 4 | 1
28 | ФЕРм08-03-600-02 | Счетчики, устанавливаемые на готовом основании: трехфазные | шт | 1 | 9.23 | 6.94 | 1.78 | 0.26 | 9 | 7 | 2
Итого по разделу 2 Монтаж СИП | [8 empty] | 87314
Раздел 3. Чистка просеки, валка деревьев
29 | ФЕРр68-5-1 | Вырезка сухих ветвей деревьев лиственных пород диаметром: до 350 мм при количестве срезанных ветвей до 5 | шт | 55 | 4.48 | 4.48 |  |  | 246 | 246
30 | ВУЕР_ВЛ-1-9-Б | Валка деревьев, угрожающих падением на провода ВЛ механической пилой: деревья диаметром ствола на расстоянии 1 м от земли, мм 150-200 мм | 1 дерево | 27 | 22.28 | 6.87 | 15.41 |  | 602 | 185 | 417
31 | ВУЕР_ВЛ-1-7 | Расчистка трассы от кустарника и зарослей вручную при средней заросли | 1 га | 0.1 | 3341.7 | 1030.05 | 2311.65 |  | 334 | 103 | 231
Итого по разделу 3 Чистка просеки, валка деревьев | [8 empty] | 17920
Раздел 4. Вывоз порубочных остатков
32 | ФССЦпг-01-01-01-009 | Погрузо-разгрузочные работы при автомобильных перевозках: Погрузка дров | 1 т груза | 120 | 12.81 |  | 12.81 |  | 1537 |  | 1537
33 | ФССЦпг-03-21-01-028 | Перевозка грузов автомобилями-самосвалами грузоподъемностью 10 т работающих вне карьера на расстояние: I класс груза до 28 км | 1 т груза | 120 | 18.5 |  | 18.5 |  | 2220 |  | 2220
Итого по разделу 4 Вывоз порубочных остатков | [8 empty] | 29868
Раздел 5. Стоимость талона
34 |  | Талон | шт | 171 | 15.09 |  |  |  | 2580
Итого по разделу 5 Стоимость талона | [8 empty] | 20511
Раздел 6. Материалы
35 | Прайс-лист | Стойка опоры: СВ 95-3,5-а /бетон В22,5 (М300), объем 0,36 м3, расход арматуры 39,4 кг/ (серия 3.407.1-143 вып. 7) | шт | 50 | 1165.79 |  |  |  | 58290
36 | ФССЦ-20.1.02.21-0064 | Узел крепления: УК-У-01 (применительно к У-3) | шт | 16 | 77.88 |  |  |  | 1246
37 | ФССЦ-21.2.01.01-0034 | Провода самонесущие изолированные для воздушных линий электропередачи с алюминиевыми жилами марки: СИП-2 3х70+1х70-+1х16 | 1000 м | 0.585 | 36188.24 |  |  |  | 21170
38 | ФССЦ-21.2.01.01-0029 | Провода самонесущие изолированные для воздушных линий электропередачи с алюминиевыми жилами марки: СИП-2 3х50+1х54,6+1х16 | 1000 м | 0.37 | 24139.27 |  |  |  | 8932
39 | ФССЦ-21.2.01.01-0029 | Провода самонесущие изолированные для воздушных линий электропередачи с алюминиевыми жилами марки: СИП-2 3х50+1х54,6-0,6/1,0 | 1000 м | 0.135 | 24139.27 |  |  |  | 3259
40 | ФССЦ-21.2.01.01-0065 | Провода самонесущие изолированные для воздушных линий электропередачи с алюминиевыми жилами марки: СИП-4 4х16-0,6/1,0 | 1000 м | 0.025 | 9524.88 |  |  |  | 238
41 | ФССЦ-21.2.01.01-0062 | Провода самонесущие изолированные для воздушных линий электропередачи с алюминиевыми жилами марки: СИП-4 2х16-0,6/1,0 | 1000 м | 0.9 | 4805.96 |  |  |  | 4325
42 | ФССЦ-21.2.01.01-0025 | Провода самонесущие изолированные для воздушных линий электропередачи с алюминиевыми жилами марки: СИП-2 3х35+1х54,6-0,6/1,0 | 1000 м | 0.03 | 20591.35 |  |  |  | 618
43 | прайс-лист | Заземляющий проводник ЗП-1 | шт. | 16 | 21.38 |  |  |  | 342
44 | ФССЦ-08.3.04.02-0095 | Сталь круглая углеродистая обыкновенного качества марки ВСт3пс5-1 диаметром: 16 мм | т | 0.1 | 5230.01 |  |  |  | 523
45 | ФССЦ-08.3.04.02-0093 | Сталь круглая углеродистая обыкновенного качества марки ВСт3пс5-1 диаметром: 12 мм | т | 0.01 | 5230.01 |  |  |  | 52
46 | ФССЦ-08.3.04.02-0092 | Сталь круглая углеродистая обыкновенного качества марки ВСт3пс5-1 диаметром: 10 мм | т | 0.01 | 5230.01 |  |  |  | 52
47 | ФССЦ-25.2.02.04-0011 | Кронштейн анкерный (СИП), марка CA 1500(Приминительно к CS10.3) | шт | 25 | 34.91 |  |  |  | 873
48 | ФССЦ-25.2.02.04-0003 | Комплект промежуточной подвески (СИП) ES 1500E | компл. | 21 | 168.71 |  |  |  | 3543
49 | ФССЦ-20.1.01.01-0003 | Зажим анкерный (СИП): PA 1500 | 100 шт | 0.26 | 9540 |  |  |  | 2480
50 | ФССЦ-25.2.02.11-0021 | Лента крепления шириной 20 мм, толщиной 0,7 мм, длиной 50 м из нержавеющей стали (в пластмасовой коробке с кабельной бухтой) F207 (СИП) | шт | 4.26 | 943.06 |  |  |  | 4017
51 | ФССЦ-25.2.02.11-0051 | Скрепа размером 20 мм NC20 (СИП) (бугель) | 100 шт | 2.13 | 582 |  |  |  | 1240
52 | Прайс-лист | Кронштейн СА 16 | шт. | 74 | 7.55 |  |  |  | 559
53 | ФССЦ-20.1.01.08-0014 | Зажим ответвительный с прокалыванием изоляции (СИП): P 645(приминительно к Р71 и Р70) | 100 шт | 0.79 | 3423 |  |  |  | 2704
54 | Прайс-лист | Зажим прокалывающий Р616 | шт. | 188 | 20.75 |  |  |  | 3901
55 | ФССЦ-20.1.01.01-0001 | Зажим анкерный (СИП): DN 123 | 100 шт | 0.74 | 2741 |  |  |  | 2028
56 | ФССЦ-20.1.01.11-0001 | Зажим: плашечный | шт | 16 | 13.75 |  |  |  | 220
57 | Прайс-лист | Комплект УЗ ВЛИ | шт | 5 | 1911.95 |  |  |  | 9560
58 | ФССЦ-20.2.02.04-0012 | Колпачок изолирующий (СИП) CECT 16-150 | 100 шт | 0.22 | 763 |  |  |  | 168
59 | Прайс-лист | Фиксатор BIC 15.50 | шт. | 6 | 13.84 |  |  |  | 83
60 | ФССЦ-25.2.02.09-0011 | Хомут стяжной (СИП) Е778 | 100 шт | 1.02 | 194 |  |  |  | 198
61 | ФССЦ-20.1.02.07-0006 | Наконечник изолированный алюминиевый с медной клеммой (СИП): CPTAU 70 | 100 шт | 0.04 | 5697 |  |  |  | 228
62 | ФССЦ-20.1.02.07-0001 | Наконечник изолированный алюминиевый с медной клеммой (СИП): CPTAU 16 | 100 шт | 0.01 | 6836 |  |  |  | 68
63 | ФССЦ-24.3.01.06-0002 | Гофротруба ПВХ с протяжкой диаметром 40 мм (Применительно для д-50) | 10 м | 0.5 | 40.4 |  |  |  | 20
64 | ФССЦ-20.1.02.23-0091 | Плакат по ТБ | 100 шт | 0.44 | 4000 |  |  |  | 1760
65 | ФССЦ-02.2.04.03-0002 | Смесь песчано-гравийная несортированная речная | м3 | 25 | 66.95 |  |  |  | 1674
Итого по разделу 6 Материалы | [8 empty] | 1068249
Раздел 7. Транспорт
66 | ФССЦпг-03-01-01-150 | Перевозка грузов автомобилями бортовыми грузоподъемностью до 15 т на расстояние: I класс груза до 150 км | 1 т груза | 46.685 | 51.18 |  | 51.18 |  | 2389 |  | 2389
67 | ФССЦпг-03-02-01-150 | Перевозка грузов автомобилями бортовыми грузоподъемностью до 5 т на расстояние: I класс груза до 150 км | 1 т груза | 73.315 | 107.39 |  | 107.39 |  | 7873 |  | 7873
68 | ФССЦпг-03-02-01-030 | Перевозка грузов автомобилями бортовыми грузоподъемностью до 5 т на расстояние: I класс груза до 30 км | 1 т груза | 45 | 34.17 |  | 34.17 |  | 1538 |  | 1538
69 | ФСЭМ-91.06.06-012 | Автогидроподъемники высотой подъема: 18 м | маш.-ч | 24 | 113.14 |  | 113.14 | 10.06 | 2715 |  | 2715 | 241
70 | ФСЭМ-91.05.05-014 | Краны на автомобильном ходу, грузоподъемность 10 т | маш.-ч | 8 | 111.99 |  | 111.99 | 13.5 | 896 |  | 896 | 108
71 | ФСЭМ-91.04.01-031 | Машины бурильно-крановые: на автомобиле, глубина бурения 3,5 м | маш.-ч | 8 | 138.54 |  | 138.54 | 11.6 | 1108 |  | 1108 | 93
72 | ФСЭМ-91.13.03-031 | Автофургон-мастерская типа "Кунг" на базе ЗИЛ-433360 | маш.-ч | 8 | 179.02 |  | 179.02 | 13.5 | 1432 |  | 1432 | 108
73 | ФСЭМ-91.14.03-002 | Автомобиль-самосвал, грузоподъемность: до 10 т | маш.-ч | 8 | 87.49 |  | 87.49 | 13.5 | 700 |  | 700 | 108
Итого по разделу 7 Транспорт | [8 empty] | 152608
Раздел 8. Погрузочно-разгрузочные работы
74 | ФССЦпг-01-01-01-003 | Погрузо-разгрузочные работы при автомобильных перевозках: Погрузка изделий из сборного железобетона, бетона, керамзитобетона массой до 3 т | 1 т груза | 46.685 | 10.71 |  | 10.71 |  | 500 |  | 500
75 | ФССЦпг-01-01-02-003 | Погрузо-разгрузочные работы при автомобильных перевозках: Разгрузка изделий из сборного железобетона, бетона, керамзитобетона массой до 3 т | 1 т груза | 46.685 | 10.71 |  | 10.71 |  | 500 |  | 500
76 | ФССЦпг-01-01-01-045 | Погрузо-разгрузочные работы при автомобильных перевозках: Погрузка прочих материалов, деталей (с использованием погрузчика) | 1 т груза | 118.315 | 17.95 |  | 17.95 |  | 2124 |  | 2124
77 | ФССЦпг-01-01-02-045 | Погрузо-разгрузочные работы при автомобильных перевозках: Разгрузка прочих материалов, деталей (с использованием погрузчика) | 1 т груза | 118.315 | 14.41 |  | 14.41 |  | 1705 |  | 1705
Итого по разделу 8 Погрузочно-разгрузочные работы | [8 empty] | 38391
ИТОГИ ПО СМЕТЕ:
Итого прямые затраты по смете в базисных ценах | [8 empty] | 196392 | 6071 | 51861 | 2326
Итого прямые затраты по смете с учетом коэффициентов к итогам | [8 empty] | 208056 | 8378 | 61218 | 2960
Накладные расходы | [8 empty] | 14195
Сметная прибыль | [8 empty] | 6570
Итоги по смете:
Итоги по Строительным работам
Итоги по Поз. 4-10, 16-21, 29 "Минстрой России Письмо № 7581-ДВ-09 от 5.03.2019 СМР=5,56"
Линии электропередачи:
Итого Поз. 4-10, 18-21 | [8 empty] | 17524 | 3075 | 14141 | 1624
Всего с учетом "МДС35 пр.1 т.3 п.4. Производство ремонтно-строительных работ вблизи объектов, находящихся под высоким напряжением, в том числе в охранной зоне действующей воздушной линии электропередачи ОЗП=1,2; ЭМ=1,2; ЗПМ=1,2; ТЗ=1,2; ТЗМ=1,2" | [8 empty] | 20967 | 3690 | 16969 | 1949
Всего с учетом "МДС35 пр.1 т.3 п.7. Ремонт инженерных сетей и сооружений, а также объектов жилищно-гражданского назначения в стесненных условиях застроенной части города: ОЗП=1,15; ЭМ=1,15; ЗПМ=1,15; ТЗ=1,15; ТЗМ=1,15" | [8 empty] | 24066 | 4244 | 19514 | 2241
Накладные расходы 105% ФОТ (от 6 485) | [8 empty] | 6809
Сметная прибыль 60% ФОТ (от 6 485) | [8 empty] | 3891
Итого c накладными и см. прибылью | [8 empty] | 34766
Земляные работы, выполняемые ручным способом:
Итого Поз. 16-17 | [8 empty] | 36 | 36
Всего с учетом "МДС35 пр.1 т.3 п.4. Производство ремонтно-строительных работ вблизи объектов, находящихся под высоким напряжением, в том числе в охранной зоне действующей воздушной линии электропередачи ОЗП=1,2; ЭМ=1,2; ЗПМ=1,2; ТЗ=1,2; ТЗМ=1,2" | [8 empty] | 43 | 43
Всего с учетом "МДС35 пр.1 т.3 п.7. Ремонт инженерных сетей и сооружений, а также объектов жилищно-гражданского назначения в стесненных условиях застроенной части города: ОЗП=1,15; ЭМ=1,15; ЗПМ=1,15; ТЗ=1,15; ТЗМ=1,15" | [8 empty] | 49 | 49
Накладные расходы 80% ФОТ (от 49) | [8 empty] | 39
Сметная прибыль 45% ФОТ (от 49) | [8 empty] | 22
Итого c накладными и см. прибылью | [8 empty] | 110
Благоустройство (ремонтно-строительные):
Итого Поз. 29 | [8 empty] | 246 | 246
Всего с учетом "МДС35 пр.1 т.3 п.4. Производство ремонтно-строительных работ вблизи объектов, находящихся под высоким напряжением, в том числе в охранной зоне действующей воздушной линии электропередачи ОЗП=1,2; ЭМ=1,2; ЗПМ=1,2; ТЗ=1,2; ТЗМ=1,2" | [8 empty] | 295 | 295
Всего с учетом "МДС35 пр.1 т.3 п.7. Ремонт инженерных сетей и сооружений, а также объектов жилищно-гражданского назначения в стесненных условиях застроенной части города: ОЗП=1,15; ЭМ=1,15; ЗПМ=1,15; ТЗ=1,15; ТЗМ=1,15" | [8 empty] | 339 | 339
Накладные расходы 104% ФОТ (от 339) | [8 empty] | 353
Сметная прибыль 60% ФОТ (от 339) | [8 empty] | 203
Итого c накладными и см. прибылью | [8 empty] | 895
Итого | [8 empty] | 35771
Всего с учетом "Минстрой России Письмо № 7581-ДВ-09 от 5.03.2019 СМР=5,56" | [8 empty] | 198887
Итоги по Поз. 32-43, 46-71, 74-77 "Минстрой России Письмо № 7581-ДВ-09 от 5.03.2019 СМР=7,95"
Погрузо-разгрузочные работы:
Итого Поз. 32, 74-77 | [8 empty] | 6366 |  | 6366
Перевозка грузов автотранспортом:
Итого Поз. 33, 66-68 | [8 empty] | 14020 |  | 14020
Материалы:
Итого Поз. 34-43, 46-49, 52-59, 63-65 | [8 empty] | 130625
Линии электропередачи:
Итого Поз. 50-51, 60-62 | [8 empty] | 5751
Накладные расходы 105% ФОТ (от 0)
Сметная прибыль 60% ФОТ (от 0)
Итого c накладными и см. прибылью | [8 empty] | 5751
Машины:
Итого Поз. 69-71 | [8 empty] | 4719 |  | 4719 | 442
Итого | [8 empty] | 161481
Всего с учетом "Минстрой России Письмо № 7581-ДВ-09 от 5.03.2019 СМР=7,95" | [8 empty] | 1283774
Итого | [8 empty] | 1482661
Итоги по Монтажным работам
Электромонтажные работы на других объектах:
Итого Поз. 11-15, 22, 25-28 | [8 empty] | 2144 | 525 | 418 | 44
Всего с учетом "МДС35 пр.1 т.3 п.4. Производство ремонтно-строительных работ вблизи объектов, находящихся под высоким напряжением, в том числе в охранной зоне действующей воздушной линии электропередачи ОЗП=1,2; ЭМ=1,2; ЗПМ=1,2; ТЗ=1,2; ТЗМ=1,2" | [8 empty] | 2333 | 630 | 502 | 53
Всего с учетом "МДС35 пр.1 т.3 п.7. Ремонт инженерных сетей и сооружений, а также объектов жилищно-гражданского назначения в стесненных условиях застроенной части города: ОЗП=1,15; ЭМ=1,15; ЗПМ=1,15; ТЗ=1,15; ТЗМ=1,15" | [8 empty] | 2503 | 725 | 577 | 61
Накладные расходы 95% ФОТ (от 786) | [8 empty] | 747
Сметная прибыль 65% ФОТ (от 786) | [8 empty] | 511
Итого c накладными и см. прибылью | [8 empty] | 3761
Итого | [8 empty] | 3761
Всего с учетом "Минстрой России Письмо № 7581-ДВ-09 от 5.03.2019 СМР=5,56" | [8 empty] | 20911
Итоги по Прочим затратам
Итоги по Поз. 1-3, 23-24, 30-31 "Минстрой России Письмо № 7581-ДВ-09 от 5.03.2019 СМР=5,56"
Ремонт и тех.обслуживание распределительных сетей (ВУЕР):
Итого Поз. 1-3, 23-24 | [8 empty] | 11318 | 1901 | 9417
Всего с учетом "МДС35 пр.1 т.3 п.4. Производство ремонтно-строительных работ вблизи объектов, находящихся под высоким напряжением, в том числе в охранной зоне действующей воздушной линии электропередачи ОЗП=1,2; ЭМ=1,2; ЗПМ=1,2; ТЗ=1,2; ТЗМ=1,2" | [8 empty] | 13581 | 2281 | 11300
Всего с учетом "МДС35 пр.1 т.3 п.7. Ремонт инженерных сетей и сооружений, а также объектов жилищно-гражданского назначения в стесненных условиях застроенной части города: ОЗП=1,15; ЭМ=1,15; ЗПМ=1,15; ТЗ=1,15; ТЗМ=1,15" | [8 empty] | 15618 | 2623 | 12995
Накладные расходы 192% ФОТ (от 2 623) | [8 empty] | 5036
Сметная прибыль 60% ФОТ (от 2 623) | [8 empty] | 1574
Итого c накладными и см. прибылью | [8 empty] | 22228
Ремонт и тех.обслуживание воздушных линий электропередачи (ВУЕР):
Итого Поз. 30-31 | [8 empty] | 936 | 288 | 648
Всего с учетом "МДС35 пр.1 т.3 п.4. Производство ремонтно-строительных работ вблизи объектов, находящихся под высоким напряжением, в том числе в охранной зоне действующей воздушной линии электропередачи ОЗП=1,2; ЭМ=1,2; ЗПМ=1,2; ТЗ=1,2; ТЗМ=1,2" | [8 empty] | 1124 | 346 | 778
Всего с учетом "МДС35 пр.1 т.3 п.7. Ремонт инженерных сетей и сооружений, а также объектов жилищно-гражданского назначения в стесненных условиях застроенной части города: ОЗП=1,15; ЭМ=1,15; ЗПМ=1,15; ТЗ=1,15; ТЗМ=1,15" | [8 empty] | 1293 | 398 | 895
Накладные расходы 200% ФОТ (от 398) | [8 empty] | 796
Сметная прибыль 60% ФОТ (от 398) | [8 empty] | 239
Итого c накладными и см. прибылью | [8 empty] | 2328
Итого | [8 empty] | 24556
Всего с учетом "Минстрой России Письмо № 7581-ДВ-09 от 5.03.2019 СМР=5,56" | [8 empty] | 136531
Итоги по Поз. 44-45, 72-73 "Минстрой России Письмо № 7581-ДВ-09 от 5.03.2019 СМР=7,95"
Ремонт и тех.обслуживание распределительных сетей (ВУЕР):
Итого Поз. 44-45, 72-73 | [8 empty] | 2707 |  | 2132 | 216
Накладные расходы 192% ФОТ (от 216) | [8 empty] | 415
Сметная прибыль 60% ФОТ (от 216) | [8 empty] | 130
Итого c накладными и см. прибылью | [8 empty] | 3252
Итого | [8 empty] | 3252
Всего с учетом "Минстрой России Письмо № 7581-ДВ-09 от 5.03.2019 СМР=7,95" | [8 empty] | 25853
Итого | [8 empty] | 162384
Итого | [8 empty] | 1665956
Справочно, в базисных ценах:
Материалы | [8 empty] | 138460
Машины и механизмы | [8 empty] | 61218
ФОТ | [8 empty] | 11338
Накладные расходы | [8 empty] | 14195
Сметная прибыль | [8 empty] | 6570
Командировочные расходы (ТЗ+ТЗМ)/8*200 | [8 empty] | 67779
Итого с учетом доп. работ и затрат | [8 empty] | 1733735
НДС 18% | [8 empty] | 346747
ВСЕГО по смете | [8 empty] | 2080482