## ЛСР 13 граф
ЛОКАЛЬНЫЙ СМЕТНЫЙ РАСЧЕТ № 8
(локальная смета)
| на | ВЛ-0,38кВ Николаевка, инв. № ЕО0002074 (Ф-4 от КТПН-702)
(наименование работ и затрат, наименование объекта)
Основание:
|  | Сметная стоимость _______________________________________________________________________________________________ |  | ___________________________1863,830 |  | тыс. руб.
|  | строительных работ _______________________________________________________________________________________________ |  | _______________________________________________________________________________________________1368,031 |  | тыс. руб.
|  | монтажных работ _______________________________________________________________________________________________ |  | _______________________________________________________________________________________________16,875 |  | тыс. руб.
|  | прочих _______________________________________________________________________________________________ |  | _______________________________________________________________________________________________92,051 |  | тыс. руб.
|  | Средства на оплату труда _______________________________________________________________________________________________ |  | ___________________________8,925 |  | тыс. руб.
|  | Сметная трудоемкость _______________________________________________________________________________________________ |  | _______________________________________________________________________________________________618,83 |  | чел.час
Составлен(а) в текущих (прогнозных) ценах по состоянию на ______1 квартал 2019________
№ пп | Обоснование | Наименование | Ед. изм. | Кол. | Стоимость единицы, руб. |  |  |  | Общая стоимость, руб.
[5 empty] | Всего | В том числе |  |  | Всего | В том числе
[6 empty] | Осн.З/п | Эк.Маш. | З/пМех |  | Осн.З/п | Эк.Маш. | З/пМех
1 | 2 | 3 | 4 | 5 | 6 | 7 | 8 | 9 | 10 | 11 | 12 | 13
Раздел 1. ВЛ-0,38 кВ Николаевка Ф-4 от КТПН-702
Демонтаж опор
1 | ВУЕР_РС-2-8 | Демонтаж опоры железобетонной сложной | 1 опора | 7 | 282.64 | 41.36 | 241.28 |  | 1978 | 290 | 1688
2 | ВУЕР_РС-2-5 | Демонтаж опоры деревянной одностоечной | 1 опора | 5 | 185.5 | 27.08 | 158.42 |  | 928 | 135 | 793
3 | ВУЕР_РС-2-6 | Демонтаж опоры железобетонной промежуточной | 1 опора | 15 | 143.22 | 20.93 | 122.29 |  | 2148 | 314 | 1834
Демонтаж провода
4 | ФЕР33-04-040-01 | Демонтаж: 3-х проводов ВЛ 0,38 кВ | шт | 27 | 43.36 | 10.64 | 32.72 | 4.22 | 1171 | 287 | 884 | 114
5 | ФЕР33-04-040-02 | Демонтаж: одного дополнительного провода | шт | 27 | 7.66 | 1.24 | 6.42 | 0.82 | 207 | 33 | 174 | 22
Монтаж опор
6 | ФЕР33-04-003-02 | Установка железобетонных опор ВЛ 0,38; 6-10 кВ с траверсами без приставок: одностоечных с одним подкосом 362,96 = 399,56 - 0,06 x 610,00 | шт | 7 | 362.96 | 69.99 | 283.96 | 26.22 | 2541 | 490 | 1988 | 184
7 | ФЕР33-04-003-03 | Установка железобетонных опор ВЛ 0,38; 6-10 кВ с траверсами без приставок: одностоечных с двумя подкосами | шт | 4 | 609.99 | 107.29 | 457.09 | 42 | 2440 | 429 | 1828 | 168
8 | ФЕР33-04-003-01 | Установка железобетонных опор ВЛ 0,38; 6-10 кВ с траверсами без приставок: одностоечных 163,22 = 199,82 - 0,06 x 610,00 | шт | 22 | 163.22 | 33.67 | 120.54 | 11.25 | 3591 | 741 | 2652 | 248
Монтаж УЗ ВЛИ
9 | ФЕРм08-03-573-04 | Шкаф (пульт) управления навесной, высота, ширина и глубина: до 600х600х350 мм | шт | 3 | 65.16 | 23.51 | 38.65 | 3.97 | 195 | 71 | 116 | 12
10 | ФЕРм08-02-472-09 | Проводник заземляющий открыто по строительным основаниям: из круглой стали диаметром 12 мм (применительно д-10) 847,06 = 870,11 - 0,004 x 5 763,00 | 100 м | 0.09 | 847.06 | 200.22 | 60.98 | 4.77 | 76 | 18 | 5
11 | ФЕРм08-02-147-01 | Кабель до 35 кВ по установленным конструкциям и лоткам с креплением на поворотах и в конце трассы, масса 1 м кабеля: до 1 кг | 100 м | 0.12 | 163.93 | 89.75 | 44.74 | 5.02 | 20 | 11 | 5 | 1
Монтаж заземляющих устройств опор
12 | ФЕРм08-02-471-04 | Заземлитель вертикальный из круглой стали диаметром: 16 мм | 10 шт | 2.1 | 610.14 | 77.93 | 45.45 | 3.51 | 1281 | 164 | 95 | 7
13 | ФЕРм08-02-472-01 | Заземлитель горизонтальный из стали: круглой диаметром 12 мм | 100 м | 0.105 | 715.7 | 178.6 | 50.23 | 3.51 | 75 | 19 | 5
14 | ФЕР01-02-055-02 | Разработка грунта вручную с креплениями в траншеях шириной до 2 м, глубиной: до 2 м, группа грунтов 2 | 100 м3 | 0.0157 | 1583.82 | 1583.82 |  |  | 25 | 25
15 | ФЕР01-02-061-02 | Засыпка вручную траншей, пазух котлованов и ям, группа грунтов: 2 | 100 м3 | 0.0157 | 729 | 729 |  |  | 11 | 11
Развозка конструкций
16 | ФЕР33-04-016-02 | Развозка конструкций и материалов опор ВЛ 0,38-10 кВ по трассе: одностоечных железобетонных опор | шт | 47 | 49.34 | 3.59 | 45.75 | 6.48 | 2319 | 169 | 2150 | 305
17 | ФЕР33-04-016-05 | Развозка конструкций и материалов опор ВЛ 0,38-10 кВ по трассе: материалов оснастки одностоечных опор | шт | 22 | 13.05 | 2.04 | 11.01 | 1.89 | 287 | 45 | 242 | 42
18 | ФЕР33-04-016-06 | Развозка конструкций и материалов опор ВЛ 0,38-10 кВ по трассе: материалов оснастки сложных опор | шт | 11 | 15.03 | 2.45 | 12.58 | 2.16 | 165 | 27 | 138 | 24
Итого по разделу 1 ВЛ-0,38 кВ Николаевка Ф-4 от КТПН-702 | [8 empty] | 208578
Раздел 2. Монтаж СИП
19 | ФЕР33-04-017-01 | Подвеска самонесущих изолированных проводов (СИП-2А) напряжением от 0,4 кВ до 1 кВ (со снятием напряжения) при количестве 29 опор: с использованием автогидроподъемника 3 710,45 = 11 146,19 - 2 x 242,40 - 29 x 168,71 - 1,8 x 943,06 - 0,62 x 582,00 | 1000 м | 1.087 | 3710.45 | 620.43 | 3090.02 | 399.08 | 4033 | 674 | 3359 | 434
Замены вводов в здания
20 | ВУЕР_РС-3-12 | Замена наружного ввода в два провода без подставной опоры 80,23 = 87,19 - 0,24 x 29,01 | 1 ввод | 24 | 80.23 | 18.45 | 61.78 |  | 1926 | 443 | 1483
21 | ВУЕР_РС-3-13 | Замена наружного ввода в четыре провода без подставной опоры 111,09 = 125,01 - 0,48 x 29,01 | 1 ввод | 2 | 111.09 | 25.55 | 85.54 |  | 222 | 51 | 171
22 | ФЕРм08-02-412-03 | Затягивание провода в проложенные трубы и металлические рукава первого одножильного или многожильного в общей оплетке, суммарное сечение: до 16 мм2 | 100 м | 0.68 | 87.15 | 59.13 | 5.33 | 0.76 | 59 | 40 | 4 | 1
23 | ФЕРм08-10-010-01 | Прокладка труб гофрированных ПВХ для защиты проводов и кабелей | 100 м | 0.68 | 156.33 | 139.54 |  |  | 106 | 95
Итого по разделу 2 Монтаж СИП | [8 empty] | 74715
Раздел 3. Материалы
24 | Прайс-лист | Стойка опоры: СВ 95-3,5-а /бетон В22,5 (М300), объем 0,36 м3, расход арматуры 39,4 кг/ (серия 3.407.1-143 вып. 7) | шт | 47 | 1165.79 |  |  |  | 54792
25 | ФССЦ-20.1.02.21-0064 | Узел крепления: УК-У-01(применительно к У-3) | шт | 14 | 77.88 |  |  |  | 1090
26 | ФССЦ-21.2.01.01-0037 | Провода самонесущие изолированные для воздушных линий электропередачи с алюминиевыми жилами марки: СИП-2 3х95+1х70-0,6/1,0 (применительно СИП-2 3х95+1х70+1х16-0,6/1,0) | 1000 м | 0.956 | 40947.41 |  |  |  | 39146
27 | ФССЦ-21.2.01.01-0025 | Провода самонесущие изолированные для воздушных линий электропередачи с алюминиевыми жилами марки: СИП-2 3х35+1х54,6-0,6/1,0 | 1000 м | 0.131 | 20591.35 |  |  |  | 2697
28 | ФССЦ-21.2.01.01-0062 | Провода самонесущие изолированные для воздушных линий электропередачи с алюминиевыми жилами марки: СИП-4 2х16-0,6/1,0 | 1000 м | 0.6 | 4805.96 |  |  |  | 2884
29 | ФССЦ-21.2.01.01-0065 | Провода самонесущие изолированные для воздушных линий электропередачи с алюминиевыми жилами марки: СИП-4 4х16-0,6/1,0 | 1000 м | 0.053 | 9524.88 |  |  |  | 505
30 | ФССЦ-08.3.04.02-0095 | Сталь круглая углеродистая обыкновенного качества марки ВСт3пс5-1 диаметром: 16 мм | т | 0.1 | 5230.01 |  |  |  | 523
31 | ФССЦ-08.3.04.02-0093 | Сталь круглая углеродистая обыкновенного качества марки ВСт3пс5-1 диаметром: 12 мм | т | 0.01 | 5230.01 |  |  |  | 52
32 | ФССЦ-08.3.04.02-0092 | Сталь круглая углеродистая обыкновенного качества марки ВСт3пс5-1 диаметром: 10 мм | т | 0.006 | 5230.01 |  |  |  | 31
33 | ФССЦ-25.2.02.04-0011 | Кронштейн анкерный (СИП), марка CA 1500(Приминительно к CS10.3) | шт | 31 | 34.91 |  |  |  | 1082
34 | ФССЦ-20.1.01.01-0003 | Зажим анкерный (СИП): PA 1500 (применительно) | 100 шт | 0.1 | 9540 |  |  |  | 954
35 | ФССЦ-20.1.01.01-0004 | Зажим анкерный (СИП): PA 2000 | 100 шт | 0.22 | 14207 |  |  |  | 3126
36 | ФССЦ-25.2.02.04-0003 | Комплект промежуточной подвески (СИП) ES 1500E | компл. | 17 | 168.71 |  |  |  | 2868
37 | ФССЦ-25.2.02.11-0021 | Лента крепления шириной 20 мм, толщиной 0,7 мм, длиной 50 м из нержавеющей стали (в пластмасовой коробке с кабельной бухтой) F207 (СИП) | шт | 4.1 | 943.06 |  |  |  | 3867
38 | ФССЦ-25.2.02.11-0051 | Скрепа размером 20 мм NC20 (СИП)(применительно к бугелю NB-20) | 100 шт | 2.05 | 582 |  |  |  | 1193
39 | Прайс-лист | Кронштейн СА 16 | шт. | 52 | 7.55 |  |  |  | 393
40 | ФССЦ-20.1.01.01-0001 | Зажим анкерный (СИП): DN 123 | 100 шт | 0.52 | 2741 |  |  |  | 1425
41 | Прайс-лист | Зажим прокалывающий Р616 | шт. | 56 | 20.75 |  |  |  | 1162
42 | ФССЦ-20.1.01.08-0014 | Зажим ответвительный с прокалыванием изоляции (СИП): P 645 (применительно к P645, Р 71 ) | 100 шт | 0.73 | 3423 |  |  |  | 2499
43 | Прайс-лист | Комплект УЗ ВЛИ | шт | 3 | 1911.95 |  |  |  | 5736
44 | ФССЦ-20.2.02.04-0012 | Колпачок изолирующий (СИП) CECT 16-150 | 100 шт | 0.3 | 763 |  |  |  | 229
45 | Прайс-лист | Фиксатор BIC 15.50 | шт. | 7 | 13.84 |  |  |  | 97
46 | ФССЦ-25.2.02.09-0011 | Хомут стяжной (СИП) Е778 | 100 шт | 0.99 | 194 |  |  |  | 192
47 | ФССЦ-20.1.02.07-0007 | Наконечник изолированный алюминиевый с медной клеммой (СИП): CPTAU 95 | 100 шт | 0.04 | 7129 |  |  |  | 285
48 | ФССЦ-20.1.02.07-0001 | Наконечник изолированный алюминиевый с медной клеммой (СИП): CPTAU 16 | 100 шт | 0.01 | 6836 |  |  |  | 68
49 | ФССЦ-24.3.01.06-0002 | Гофротруба ПВХ с протяжкой диаметром 40 мм (Применительно для д-50) | 10 м | 0.3 | 40.4 |  |  |  | 12
50 | ФССЦ-24.3.01.06-0001 | Гофротруба ПВХ с протяжкой диаметром 32 мм (Применительно для D-25) | 10 м | 6.5 | 24.9 |  |  |  | 162
51 | Прайс-лист | Скоба метал. 32 мм двухлапковая оцинкованная | шт | 130 | 3.77 |  |  |  | 490
52 | ФССЦ-20.1.02.23-0091 | Плакат по ТБ | 100 шт | 0.43 | 4000 |  |  |  | 1720
53 | ФССЦ-25.2.01.06-0021 | Зажим плашечный | 100 шт | 0.14 | 1375.22 |  |  |  | 193
54 | Прайс-лист | Проводник заземляющий ЗП-1, 1 метр | шт | 14 | 21.38 |  |  |  | 299
55 | ФССЦ-02.2.04.03-0002 | Смесь песчано-гравийная несортированная речная | м3 | 23.5 | 66.95 |  |  |  | 1573
Итого по разделу 3 Материалы | [8 empty] | 1044193
Раздел 4. Транспорт
56 | ФССЦпг-03-01-01-170 | Перевозка грузов автомобилями бортовыми грузоподъемностью до 15 т на расстояние: I класс груза до 170 км | 1 т груза | 43.8839 | 56.68 |  | 56.68 |  | 2487 |  | 2487
57 | ФССЦпг-03-02-01-170 | Перевозка грузов автомобилями бортовыми грузоподъемностью до 5 т на расстояние: I класс груза до 170 км | 1 т груза | 66.1161 | 119.6 |  | 119.6 |  | 7907 |  | 7907
58 | ФССЦпг-03-02-01-014 | Перевозка грузов автомобилями бортовыми грузоподъемностью до 5 т на расстояние: I класс груза до 14 км | 1 т груза | 40 | 24.41 |  | 24.41 |  | 976 |  | 976
59 | ФСЭМ-91.06.06-012 | Автогидроподъемники высотой подъема: 18 м | маш.-ч | 8 | 113.14 |  | 113.14 | 10.06 | 905 |  | 905 | 80
60 | ФСЭМ-91.05.05-014 | Краны на автомобильном ходу, грузоподъемность 10 т | маш.-ч | 8 | 111.99 |  | 111.99 | 13.5 | 896 |  | 896 | 108
61 | ФСЭМ-91.04.01-031 | Машины бурильно-крановые: на автомобиле, глубина бурения 3,5 м | маш.-ч | 8 | 138.54 |  | 138.54 | 11.6 | 1108 |  | 1108 | 93
62 | ФСЭМ-91.13.03-031 | Автофургон-мастерская типа "Кунг" на базе ЗИЛ-433360 | маш.-ч | 8 | 179.02 |  | 179.02 | 13.5 | 1432 |  | 1432 | 108
63 | ФСЭМ-91.14.03-002 | Автомобиль-самосвал, грузоподъемность: до 10 т | маш.-ч | 8 | 87.49 |  | 87.49 | 13.5 | 700 |  | 700 | 108
Заголовок
Итого по разделу 4 Транспорт | [8 empty] | 134800
Раздел 5. Погрузочно-разгрузочные работы
64 | ФССЦпг-01-01-01-003 | Погрузо-разгрузочные работы при автомобильных перевозках: Погрузка изделий из сборного железобетона, бетона, керамзитобетона массой до 3 т | 1 т груза | 43.8839 | 10.71 |  | 10.71 |  | 470 |  | 470
65 | ФССЦпг-01-01-02-003 | Погрузо-разгрузочные работы при автомобильных перевозках: Разгрузка изделий из сборного железобетона, бетона, керамзитобетона массой до 3 т | 1 т груза | 43.8839 | 10.71 |  | 10.71 |  | 470 |  | 470
66 | ФССЦпг-01-01-01-045 | Погрузо-разгрузочные работы при автомобильных перевозках: Погрузка прочих материалов, деталей (с использованием погрузчика) | 1 т груза | 106.1161 | 17.95 |  | 17.95 |  | 1905 |  | 1905
67 | ФССЦпг-01-01-02-045 | Погрузо-разгрузочные работы при автомобильных перевозках: Разгрузка прочих материалов, деталей (с использованием погрузчика) | 1 т груза | 106.1161 | 14.41 |  | 14.41 |  | 1529 |  | 1529
Итого по разделу 5 Погрузочно-разгрузочные работы | [8 empty] | 47986
ИТОГИ ПО СМЕТЕ:
Итого прямые затраты по смете в базисных ценах | [8 empty] | 177934 | 4582 | 40399 | 2059
Итого прямые затраты по смете с учетом коэффициентов к итогам | [8 empty] | 188790 | 6323 | 49514 | 2975
Накладные расходы | [8 empty] | 11064
Сметная прибыль | [8 empty] | 5434
Итоги по смете:
Итоги по Строительным работам
Итоги по Поз. 4-8, 14-19 "Минстрой России Письмо № 7581-ДВ-09 от 5.03.2019 СМР=5,56"
Линии электропередачи:
Итого Поз. 4-8, 16-19 | [8 empty] | 16754 | 2895 | 13415 | 1541
Всего с учетом "МДС35 пр.1 т.3 п.4._Производство ремонтно-строительных работ вблизи объектов, находящихся под высоким напряжением, в том числе в охранной зоне действующей воздушной линии электропередачи ОЗП=1,2; ЭМ=1,2; ЗПМ=1,2; ТЗ=1,2; ТЗМ=1,2" | [8 empty] | 20016 | 3474 | 16098 | 1849
Всего с учетом "МДС 81-35.2004 Пр1, п8 Стесненные условия производства работ, в застроенной части города ОЗП=1,15; ЭМ=1,15; ЗПМ=1,3225; ТЗ=1,15; ТЗМ=1,3225" | [8 empty] | 22952 | 3995 | 18513 | 2445
Накладные расходы 105% ФОТ (от 6 440) | [8 empty] | 6762
Сметная прибыль 60% ФОТ (от 6 440) | [8 empty] | 3864
Итого c накладными и см. прибылью | [8 empty] | 33578
Земляные работы, выполняемые ручным способом:
Итого Поз. 14-15 | [8 empty] | 36 | 36
Всего с учетом "МДС35 пр.1 т.3 п.4._Производство ремонтно-строительных работ вблизи объектов, находящихся под высоким напряжением, в том числе в охранной зоне действующей воздушной линии электропередачи ОЗП=1,2; ЭМ=1,2; ЗПМ=1,2; ТЗ=1,2; ТЗМ=1,2" | [8 empty] | 43 | 43
Всего с учетом "МДС 81-35.2004 Пр1, п8 Стесненные условия производства работ, в застроенной части города ОЗП=1,15; ЭМ=1,15; ЗПМ=1,3225; ТЗ=1,15; ТЗМ=1,3225" | [8 empty] | 49 | 49
Накладные расходы 80% ФОТ (от 49) | [8 empty] | 39
Сметная прибыль 45% ФОТ (от 49) | [8 empty] | 22
Итого c накладными и см. прибылью | [8 empty] | 110
Итого | [8 empty] | 33688
Всего с учетом "Минстрой России Письмо № 7581-ДВ-09 от 5.03.2019 СМР=5,56" | [8 empty] | 187305
Итоги по Поз. 24-29, 33-46, 49-61, 64-67 "Минстрой России Письмо № 7581-ДВ-09 от 5.03.2019 СМР=7,95"
Материалы:
Итого Поз. 24-29, 33-36, 39-45, 49-55 | [8 empty] | 125134
Всего с учетом "МДС 81-35.2004 Пр1, п8 Стесненные условия производства работ, в застроенной части города ОЗП=1,15; ЭМ=1,15; ЗПМ=1,3225; ТЗ=1,15; ТЗМ=1,3225" | [8 empty] | 125134
Линии электропередачи:
Итого Поз. 37-38, 46 | [8 empty] | 5252
Всего с учетом "МДС 81-35.2004 Пр1, п8 Стесненные условия производства работ, в застроенной части города ОЗП=1,15; ЭМ=1,15; ЗПМ=1,3225; ТЗ=1,15; ТЗМ=1,3225" | [8 empty] | 5252
Накладные расходы 105% ФОТ (от 0)
Сметная прибыль 60% ФОТ (от 0)
Итого c накладными и см. прибылью | [8 empty] | 5252
Перевозка грузов автотранспортом:
Итого Поз. 56-58 | [8 empty] | 11370 |  | 11370
Машины:
Итого Поз. 59-61 | [8 empty] | 2909 |  | 2909 | 281
Погрузо-разгрузочные работы:
Итого Поз. 64-67 | [8 empty] | 4374 |  | 4374
Всего с учетом "МДС35 пр.1 т.3 п.4._Производство ремонтно-строительных работ вблизи объектов, находящихся под высоким напряжением, в том числе в охранной зоне действующей воздушной линии электропередачи ОЗП=1,2; ЭМ=1,2; ЗПМ=1,2; ТЗ=1,2; ТЗМ=1,2" | [8 empty] | 5249 |  | 5249
Всего с учетом "МДС 81-35.2004 Пр1, п8 Стесненные условия производства работ, в застроенной части города ОЗП=1,15; ЭМ=1,15; ЗПМ=1,3225; ТЗ=1,15; ТЗМ=1,3225" | [8 empty] | 6036 |  | 6036
Итого | [8 empty] | 150701
Всего с учетом "Минстрой России Письмо № 7581-ДВ-09 от 5.03.2019 СМР=7,95" | [8 empty] | 1198073
Итого | [8 empty] | 1385378
Итоги по Монтажным работам
Электромонтажные работы на других объектах:
Итого Поз. 9-13, 22-23 | [8 empty] | 1812 | 418 | 230 | 21
Всего с учетом "МДС35 пр.1 т.3 п.4._Производство ремонтно-строительных работ вблизи объектов, находящихся под высоким напряжением, в том числе в охранной зоне действующей воздушной линии электропередачи ОЗП=1,2; ЭМ=1,2; ЗПМ=1,2; ТЗ=1,2; ТЗМ=1,2" | [8 empty] | 1942 | 502 | 276 | 25
Всего с учетом "МДС 81-35.2004 Пр1, п8 Стесненные условия производства работ, в застроенной части города ОЗП=1,15; ЭМ=1,15; ЗПМ=1,3225; ТЗ=1,15; ТЗМ=1,3225" | [8 empty] | 2058 | 577 | 317 | 33
Накладные расходы 95% ФОТ (от 610) | [8 empty] | 580
Сметная прибыль 65% ФОТ (от 610) | [8 empty] | 397
Итого c накладными и см. прибылью | [8 empty] | 3035
Итого | [8 empty] | 3035
Всего с учетом "Минстрой России Письмо № 7581-ДВ-09 от 5.03.2019 СМР=5,56" | [8 empty] | 16875
Итоги по Прочим затратам
Итоги по Поз. 1-3, 20-21 "Минстрой России Письмо № 7581-ДВ-09 от 5.03.2019 СМР=5,56"
Ремонт и тех.обслуживание распределительных сетей (ВУЕР):
Итого Поз. 1-3, 20-21 | [8 empty] | 7202 | 1233 | 5969
Всего с учетом "МДС35 пр.1 т.3 п.4._Производство ремонтно-строительных работ вблизи объектов, находящихся под высоким напряжением, в том числе в охранной зоне действующей воздушной линии электропередачи ОЗП=1,2; ЭМ=1,2; ЗПМ=1,2; ТЗ=1,2; ТЗМ=1,2" | [8 empty] | 8643 | 1480 | 7163
Всего с учетом "МДС 81-35.2004 Пр1, п8 Стесненные условия производства работ, в застроенной части города ОЗП=1,15; ЭМ=1,15; ЗПМ=1,3225; ТЗ=1,15; ТЗМ=1,3225" | [8 empty] | 9939 | 1702 | 8237
Накладные расходы 192% ФОТ (от 1 702) | [8 empty] | 3268
Сметная прибыль 60% ФОТ (от 1 702) | [8 empty] | 1021
Итого c накладными и см. прибылью | [8 empty] | 14228
Итого | [8 empty] | 14228
Всего с учетом "Минстрой России Письмо № 7581-ДВ-09 от 5.03.2019 СМР=5,56" | [8 empty] | 79108
Итоги по Поз. 30-32, 47-48, 62-63 "Минстрой России Письмо № 7581-ДВ-09 от 5.03.2019 СМР=7,95"
Ремонт и тех.обслуживание распределительных сетей (ВУЕР):
Итого Поз. 30-32, 47-48 МДС 81-35.2004 Пр1, п8 Стесненные условия производства работ, в застроенной части города ОЗП=1,15; ЭМ=1,15; ЗПМ=1,3225; ТЗ=1,15; ТЗМ=1,3225 | [8 empty] | 959
Итого Поз. 62-63 | [8 empty] | 2132 |  | 2132 | 216
Итого | [8 empty] | 3091 |  | 2132 | 216
Накладные расходы 192% ФОТ (от 216) | [8 empty] | 415
Сметная прибыль 60% ФОТ (от 216) | [8 empty] | 130
Итого c накладными и см. прибылью | [8 empty] | 3636
Итого | [8 empty] | 3636
Всего с учетом "Минстрой России Письмо № 7581-ДВ-09 от 5.03.2019 СМР=7,95" | [8 empty] | 28906
Итого | [8 empty] | 108014
Итого | [8 empty] | 1510267
Справочно, в базисных ценах:
Материалы | [8 empty] | 132953
Машины и механизмы | [8 empty] | 49514
ФОТ | [8 empty] | 9298
Накладные расходы | [8 empty] | 11064
Сметная прибыль | [8 empty] | 5434
Командировочные расходы (ТЗ+ТЗМ)/8*200 | [8 empty] | 42925
Итого с учетом доп. работ и затрат | [8 empty] | 1553192
НДС 20% | [8 empty] | 310638.4
ВСЕГО по смете | [8 empty] | 1863830.4