## ЛСР по форме №4
ЛОКАЛЬНЫЙ СМЕТНЫЙ РАСЧЕТ № 4
(локальная смета)
ВЛ 0,4КВ С.БОЛДЫРЕВКА инв.№VS0003226 (дисп.наим ВЛ-0,4 кВ с.Болдыревка)
(наименование работ и затрат, наименование объекта)
| Сметная стоимость строительных работ _______________________________________________________________________________________________ |  | ___________________________1192,216 |  | тыс. руб.
| Средства на оплату труда _______________________________________________________________________________________________ |  | ___________________________121,454 |  | тыс. руб.
| Сметная трудоемкость _______________________________________________________________________________________________ |  | _______________________________________________________________________________________________414,42 |  | чел.час
№ пп | Шифр и номер позиции норматива | Наименование работ и затрат, единица измерения | Количество | Стоимость единицы, руб. |  | Общая стоимость, руб. |  |  | Затраты труда рабочих, чел.-ч, не занятых обслуживанием машин
|  |  |  | всего | эксплуата- ции машин | Всего | оплаты труда | эксплуата- ция машин
|  |  |  | оплаты труда | в т.ч. оплаты труда |  |  | в т.ч. оплаты труда | на единицу | всего
1 | 2 | 3 | 4 | 5 | 6 | 7 | 8 | 9 | 10 | 11
Раздел 1. Демонтаж
1 | ФЕР33-04-040-01 Приказ Минстроя России от 30.12.2016 №1039/пр | Демонтаж 3-х проводов ВЛ 0,38 кВ с одной опоры (шт) (Прил.33.4 п.3.17 В охранной зоне ВЛ, в местах прохождения коммуникаций электроснабжения или вблизи объектов, находящихся под напряжением ОЗП=1,2; ЭМ=1,2 к расх.; ЗПМ=1,2; ТЗ=1,2; ТЗМ=1,2) ИНДЕКС К ПОЗИЦИИ: ФЕР33-4-40-1 ФЕР33-4-40-1 ОЗП=20,7; ЭМ=7,74; ЗПМ=20,7 НР (9302 руб.): 105% от ФОТ СП (4518 руб.): 51%=60%*0.85 от ФОТ | 24 | 568,2 264,3 | 303,9 104,82 | 13637 | 6343 | 7294 2516 | 1.524 | 36.58
2 | ФЕР33-04-040-02 Приказ Минстроя России от 30.12.2016 №1039/пр | Демонтаж одного дополнительного провода с одной опоры (шт) (Прил.33.4 п.3.17 В охранной зоне ВЛ, в местах прохождения коммуникаций электроснабжения или вблизи объектов, находящихся под напряжением ОЗП=1,2; ЭМ=1,2 к расх.; ЗПМ=1,2; ТЗ=1,2; ТЗМ=1,2) ИНДЕКС К ПОЗИЦИИ: ФЕР33-4-40-2 ФЕР33-4-40-2 ОЗП=20,7; ЭМ=7,72; ЗПМ=20,7 НР (377 руб.): 105% от ФОТ СП (183 руб.): 51%=60%*0.85 от ФОТ | 7 | 90,28 30,8 | 59,48 20,37 | 632 | 216 | 416 143 | 0.18 | 1.26
3 | ФЕР33-02-013-05 Приказ Минстроя России от 30.12.2016 №1039/пр | Демонтаж стальных: сварных траверс (т) (Табл.2, п.4 Демонтаж (разборка) металлических конструкций ОЗП=0,7; ЭМ=0,7 к расх.; ЗПМ=0,7; МАТ=0 к расх.; ТЗ=0,7; ТЗМ=0,7) ИНДЕКС К ПОЗИЦИИ: ФЕР33-2-13-5 ФЕР33-2-13-5 ОЗП=20,7; ЭМ=5,87; ЗПМ=20,7; МАТ=5,96 НР (80 руб.): 105% от ФОТ СП (39 руб.): 51%=60%*0.85 от ФОТ | 0.01 | 13988,32 5275,23 | 8713,09 2253,05 | 140 | 53 | 87 23 | 25.69 | 0.26
4 | ФЕР33-04-041-02 Приказ Минстроя России от 30.12.2016 №1039/пр | Снятие ответвлений ВЛ 0,38 кВ к зданиям при количестве проводов в ответвлении: 2 (ответвление) ИНДЕКС К ПОЗИЦИИ: ФЕР33-4-41-2 ФЕР33-4-41-2 ОЗП=20,7; ЭМ=7,98; ЗПМ=20,7 НР (1622 руб.): 105% от ФОТ СП (788 руб.): 51%=60%*0.85 от ФОТ | 13 | 127,29 111,57 | 15,72 7,25 | 1655 | 1451 | 204 94 | 0.66 | 8.58
5 | ФЕР33-04-042-04 Приказ Минстроя России от 30.12.2016 №1039/пр | Демонтаж опор ВЛ 0,38-10 кВ: с приставками одностоечных (шт) (Прил.33.4 п.3.17 В охранной зоне ВЛ, в местах прохождения коммуникаций электроснабжения или вблизи объектов, находящихся под напряжением ОЗП=1,2; ЭМ=1,2 к расх.; ЗПМ=1,2; ТЗ=1,2; ТЗМ=1,2) ИНДЕКС К ПОЗИЦИИ: ФЕР33-4-42-4 ФЕР33-4-42-4 ОЗП=20,7; ЭМ=7,61; ЗПМ=20,7 НР (10019 руб.): 105% от ФОТ СП (4866 руб.): 51%=60%*0.85 от ФОТ | 16 | 1631,17 279,45 | 1351,72 316,96 | 26099 | 4471 | 21628 5071 | 1.488 | 23.81
6 | ФЕР33-04-042-05 Приказ Минстроя России от 30.12.2016 №1039/пр | Демонтаж опор ВЛ 0,38-10 кВ: с приставками одностоечных с подкосом (шт) (Прил.33.4 п.3.17 В охранной зоне ВЛ, в местах прохождения коммуникаций электроснабжения или вблизи объектов, находящихся под напряжением ОЗП=1,2; ЭМ=1,2 к расх.; ЗПМ=1,2; ТЗ=1,2; ТЗМ=1,2) ИНДЕКС К ПОЗИЦИИ: ФЕР33-4-42-5 ФЕР33-4-42-5 ОЗП=20,7; ЭМ=7,64; ЗПМ=20,7 НР (7729 руб.): 105% от ФОТ СП (3754 руб.): 51%=60%*0.85 от ФОТ | 6 | 3044,73 594,67 | 2450,06 632,18 | 18268 | 3568 | 14700 3793 | 3.168 | 19.01
7 | ФЕР33-04-042-06 Приказ Минстроя России от 30.12.2016 №1039/пр | Демонтаж опор ВЛ 0,38-10 кВ: с приставками одностоечных с двумя подкосами (шт) (Прил.33.4 п.3.17 В охранной зоне ВЛ, в местах прохождения коммуникаций электроснабжения или вблизи объектов, находящихся под напряжением ОЗП=1,2; ЭМ=1,2 к расх.; ЗПМ=1,2; ТЗ=1,2; ТЗМ=1,2) ИНДЕКС К ПОЗИЦИИ: ФЕР33-4-42-6 ФЕР33-4-42-6 ОЗП=20,7; ЭМ=7,64; ЗПМ=20,7 НР (1978 руб.): 105% от ФОТ СП (961 руб.): 51%=60%*0.85 от ФОТ | 1 | 4681,85 910,14 | 3771,71 974,47 | 4682 | 910 | 3772 974 | 4.848 | 4.85
Вывоз материалов от демонтажа на Базу Завитинского сетевого участка
Погрузка-разгрузка, перевозка приставок
8 | ФССЦпг-01-01-01-003 Приказ Минстроя России от 30.12.2016 №1039/пр | Погрузо-разгрузочные работы при автомобильных перевозках: Погрузка изделий из сборного железобетона, бетона, керамзитобетона массой до 3 т (1 т груза) ИНДЕКС К ПОЗИЦИИ: ФССЦпг1-1-1-3 ФССЦпг1-1-1-3 ОЗП=13,4; ЭМ=13,4; ЗПМ=13,4; МАТ=13,4 НР 0% от ФОТ СП 0% от ФОТ | 13.95 | 143.51 | 143.51 | 2002 |  | 2002
9 | ФССЦпг-01-01-02-003 Приказ Минстроя России от 30.12.2016 №1039/пр | Погрузо-разгрузочные работы при автомобильных перевозках: Разгрузка изделий из сборного железобетона, бетона, керамзитобетона массой до 3 т (1 т груза) ИНДЕКС К ПОЗИЦИИ: ФССЦпг1-1-2-3 ФССЦпг1-1-2-3 ОЗП=13,4; ЭМ=13,4; ЗПМ=13,4; МАТ=13,4 НР 0% от ФОТ СП 0% от ФОТ | 13.95 | 143.51 | 143.51 | 2002 |  | 2002
10 | ФССЦпг-03-01-01-020 Приказ Минстроя России от 30.12.2016 №1039/пр | Перевозка грузов автомобилями бортовыми грузоподъемностью до 15 т на расстояние: I класс груза до 20 км (1 т груза) ИНДЕКС К ПОЗИЦИИ: ФССЦпг3-1-1-20 ФССЦпг3-1-1-20 ОЗП=10,89; ЭМ=10,89; ЗПМ=10,89; МАТ=10,89 НР 0% от ФОТ СП 0% от ФОТ | 13.95 | 167.81 | 167.81 | 2341 |  | 2341
Погрузка-разгрузка, перевозка деревянных опор
11 | ФССЦпг-01-01-01-008 Приказ Минстроя России от 30.12.2016 №1039/пр | Погрузо-разгрузочные работы при автомобильных перевозках: Погрузка леса пиленого, погонажа плотничного, шпал (1 т груза) ИНДЕКС К ПОЗИЦИИ: ФССЦпг1-1-1-8 ФССЦпг1-1-1-8 ОЗП=13,24; ЭМ=13,24; ЗПМ=13,24; МАТ=13,24 НР 0% от ФОТ СП 0% от ФОТ | 3.1 | 144.05 | 144.05 | 447 |  | 447
12 | ФССЦпг-01-01-02-008 Приказ Минстроя России от 30.12.2016 №1039/пр | Погрузо-разгрузочные работы при автомобильных перевозках: Разгрузка леса пиленого, погонажа плотничного, шпал (1 т груза) ИНДЕКС К ПОЗИЦИИ: ФССЦпг1-1-2-8 ФССЦпг1-1-2-8 ОЗП=13,24; ЭМ=13,24; ЗПМ=13,24; МАТ=13,24 НР 0% от ФОТ СП 0% от ФОТ | 3.1 | 144.05 | 144.05 | 447 |  | 447
13 | ФССЦпг-03-01-02-020 Приказ Минстроя России от 30.12.2016 №1039/пр | Перевозка грузов автомобилями бортовыми грузоподъемностью до 15 т на расстояние: II класс груза до 20 км (1 т груза) ИНДЕКС К ПОЗИЦИИ: ФССЦпг3-1-2-20 ФССЦпг3-1-2-20 ОЗП=10,89; ЭМ=10,89; ЗПМ=10,89; МАТ=10,89 НР 0% от ФОТ СП 0% от ФОТ | 3.1 | 197.33 | 197.33 | 612 |  | 612
Погрузка-разгрузка, перевозка провода и металлических крючьев и изоляторов
14 | ФССЦпг-01-01-01-015 Приказ Минстроя России от 30.12.2016 №1039/пр | Погрузо-разгрузочные работы при автомобильных перевозках: Погрузка металлических конструкций массой до 1 т (1 т груза) ИНДЕКС К ПОЗИЦИИ: ФССЦпг1-1-1-15 ФССЦпг1-1-1-15 ОЗП=13,23; ЭМ=13,23; ЗПМ=13,23; МАТ=13,23 НР 0% от ФОТ СП 0% от ФОТ | 1,1842 0,2844+0,817+0,0736+0,0092 | 295.43 | 295.43 | 350 |  | 350
15 | ФССЦпг-01-01-02-015 Приказ Минстроя России от 30.12.2016 №1039/пр | Погрузо-разгрузочные работы при автомобильных перевозках: Разгрузка металлических конструкций массой до 1 т (1 т груза) ИНДЕКС К ПОЗИЦИИ: ФССЦпг1-1-2-15 ФССЦпг1-1-2-15 ОЗП=13,23; ЭМ=13,23; ЗПМ=13,23; МАТ=13,23 НР 0% от ФОТ СП 0% от ФОТ | 1,1842 0,2844+0,817+0,0736+0,0092 | 295.43 | 295.43 | 350 |  | 350
16 | ФССЦпг-03-01-01-020 Приказ Минстроя России от 30.12.2016 №1039/пр | Перевозка грузов автомобилями бортовыми грузоподъемностью до 15 т на расстояние: I класс груза до 20 км (1 т груза) ИНДЕКС К ПОЗИЦИИ: ФССЦпг3-1-1-20 ФССЦпг3-1-1-20 ОЗП=10,89; ЭМ=10,89; ЗПМ=10,89; МАТ=10,89 НР 0% от ФОТ СП 0% от ФОТ | 1,1842 0,2844+0,817+0,0736+0,0092 | 167.81 | 167.81 | 199 |  | 199
Итого прямые затраты по разделу в текущих ценах | [5 empty] | 73863 | 17012 | 56851 12614 |  | 94.35
Накладные расходы | [5 empty] | 31107
Сметная прибыль | [5 empty] | 15109
Итого по разделу 1 Демонтаж | [5 empty] | 120079 |  |  |  | 94.35
Раздел 2. Монтаж
17 | ФЕР33-04-016-02 Приказ Минстроя России от 30.12.2016 №1039/пр | Развозка конструкций и материалов опор ВЛ 0,38-10 кВ по трассе: одностоечных железобетонных опор (шт) (Прил.33.4 п.3.17 В охранной зоне ВЛ, в местах прохождения коммуникаций электроснабжения или вблизи объектов, находящихся под напряжением ОЗП=1,2; ЭМ=1,2 к расх.; ЗПМ=1,2; ТЗ=1,2; ТЗМ=1,2; п.8.7.1 При ремонтно-строительных работах и работах по реконструкции объектов капитального строительства (аналогичных технологическим процессам в новом строительстве, в том числе по возведению новых конструктивных элементов) ОЗП=1,15; ЭМ=1,25 к расх.; ЗПМ=1,25; ТЗ=1,15; ТЗМ=1,25) ИНДЕКС К ПОЗИЦИИ: ФЕР33-4-16-2 ФЕР33-4-16-2 ОЗП=20,7; ЭМ=8,42; ЗПМ=20,7 НР (9434 руб.): 105% от ФОТ СП (4582 руб.): 51%=60%*0.85 от ФОТ | 29 | 680,37 102,55 | 577,82 201,2 | 19731 | 2974 | 16757 5835 | 0.6072 | 17.61
18 | ФЕР33-04-016-06 Приказ Минстроя России от 30.12.2016 №1039/пр | Развозка конструкций и материалов опор ВЛ 0,38-10 кВ по трассе: материалов оснастки сложных опор (шт) (Прил.33.4 п.3.17 В охранной зоне ВЛ, в местах прохождения коммуникаций электроснабжения или вблизи объектов, находящихся под напряжением ОЗП=1,2; ЭМ=1,2 к расх.; ЗПМ=1,2; ТЗ=1,2; ТЗМ=1,2; п.8.7.1 При ремонтно-строительных работах и работах по реконструкции объектов капитального строительства (аналогичных технологическим процессам в новом строительстве, в том числе по возведению новых конструктивных элементов) ОЗП=1,15; ЭМ=1,25 к расх.; ЗПМ=1,25; ТЗ=1,15; ТЗМ=1,25) ИНДЕКС К ПОЗИЦИИ: ФЕР33-4-16-6 ФЕР33-4-16-6 ОЗП=20,7; ЭМ=9,18; ЗПМ=20,7 НР (1027 руб.): 105% от ФОТ СП (499 руб.): 51%=60%*0.85 от ФОТ | 7 | 243,21 69,99 | 173,22 67,07 | 1702 | 490 | 1212 469 | 0.414 | 2.9
19 | ФЕР33-04-016-05 Приказ Минстроя России от 30.12.2016 №1039/пр | Развозка конструкций и материалов опор ВЛ 0,38-10 кВ по трассе: материалов оснастки одностоечных опор (шт) (Прил.33.4 п.3.17 В охранной зоне ВЛ, в местах прохождения коммуникаций электроснабжения или вблизи объектов, находящихся под напряжением ОЗП=1,2; ЭМ=1,2 к расх.; ЗПМ=1,2; ТЗ=1,2; ТЗМ=1,2; п.8.7.1 При ремонтно-строительных работах и работах по реконструкции объектов капитального строительства (аналогичных технологическим процессам в новом строительстве, в том числе по возведению новых конструктивных элементов) ОЗП=1,15; ЭМ=1,25 к расх.; ЗПМ=1,25; ТЗ=1,15; ТЗМ=1,25) ИНДЕКС К ПОЗИЦИИ: ФЕР33-4-16-5 ФЕР33-4-16-5 ОЗП=20,7; ЭМ=9,17; ЗПМ=20,7 НР (1754 руб.): 105% от ФОТ СП (852 руб.): 51%=60%*0.85 от ФОТ | 14 | 209,72 58,27 | 151,45 58,68 | 2936 | 816 | 2120 822 | 0.345 | 4.83
20 | ФЕР33-04-003-01 Приказ Минстроя России от 30.12.2016 №1039/пр | Установка железобетонных опор ВЛ 0,38; 6-10 кВ с траверсами без приставок: одностоечных (шт) (Прил.33.4 п.3.17 В охранной зоне ВЛ, в местах прохождения коммуникаций электроснабжения или вблизи объектов, находящихся под напряжением ОЗП=1,2; ЭМ=1,2 к расх.; ЗПМ=1,2; ТЗ=1,2; ТЗМ=1,2; п.8.7.1 При ремонтно-строительных работах и работах по реконструкции объектов капитального строительства (аналогичных технологическим процессам в новом строительстве, в том числе по возведению новых конструктивных элементов) ОЗП=1,15; ЭМ=1,25 к расх.; ЗПМ=1,25; ТЗ=1,15; ТЗМ=1,25; МАТ=0 к расх.) ИНДЕКС К ПОЗИЦИИ: ФЕР33-4-3-1 ФЕР33-4-3-1 ОЗП=20,7; ЭМ=7,64; ЗПМ=20,7; МАТ=4,66 НР (19658 руб.): 105% от ФОТ СП (9548 руб.): 51%=60%*0.85 от ФОТ | 14 | 2343,21 961,82 | 1381,39 349,31 | 32805 | 13465 | 19340 4890 | 5.244 | 73.42
21 | ФЕР33-04-003-02 Приказ Минстроя России от 30.12.2016 №1039/пр | Установка железобетонных опор ВЛ 0,38; 6-10 кВ с траверсами без приставок: одностоечных с одним подкосом (шт) (Прил.33.4 п.3.17 В охранной зоне ВЛ, в местах прохождения коммуникаций электроснабжения или вблизи объектов, находящихся под напряжением ОЗП=1,2; ЭМ=1,2 к расх.; ЗПМ=1,2; ТЗ=1,2; ТЗМ=1,2; п.8.7.1 При ремонтно-строительных работах и работах по реконструкции объектов капитального строительства (аналогичных технологическим процессам в новом строительстве, в том числе по возведению новых конструктивных элементов) ОЗП=1,15; ЭМ=1,25 к расх.; ЗПМ=1,25; ТЗ=1,15; ТЗМ=1,25; МАТ=0 к расх.) ИНДЕКС К ПОЗИЦИИ: ФЕР33-4-3-2 ФЕР33-4-3-2 ОЗП=20,7; ЭМ=7,64; ЗПМ=20,7; МАТ=4,66 НР (18080 руб.): 105% от ФОТ СП (8782 руб.): 51%=60%*0.85 от ФОТ | 6 | 5253,52 1999,33 | 3254,19 814,13 | 31521 | 11996 | 19525 4885 | 10.902 | 65.41
22 | ФЕР33-04-003-03 Приказ Минстроя России от 30.12.2016 №1039/пр | Установка железобетонных опор ВЛ 0,38; 6-10 кВ с траверсами без приставок: одностоечных с двумя подкосами (шт) (Прил.33.4 п.3.17 В охранной зоне ВЛ, в местах прохождения коммуникаций электроснабжения или вблизи объектов, находящихся под напряжением ОЗП=1,2; ЭМ=1,2 к расх.; ЗПМ=1,2; ТЗ=1,2; ТЗМ=1,2; п.8.7.1 При ремонтно-строительных работах и работах по реконструкции объектов капитального строительства (аналогичных технологическим процессам в новом строительстве, в том числе по возведению новых конструктивных элементов) ОЗП=1,15; ЭМ=1,25 к расх.; ЗПМ=1,25; ТЗ=1,15; ТЗМ=1,25; МАТ=0 к расх.) ИНДЕКС К ПОЗИЦИИ: ФЕР33-4-3-3 ФЕР33-4-3-3 ОЗП=20,7; ЭМ=7,63; ЗПМ=20,7; МАТ=4,66 НР (4679 руб.): 105% от ФОТ СП (2273 руб.): 51%=60%*0.85 от ФОТ | 1 | 8296,24 3064,85 | 5231,39 1304,1 | 8296 | 3065 | 5231 1304 | 16.7118 | 16.71
23 | ФЕР33-03-004-02 Приказ Минстроя России от 30.12.2016 №1039/пр | Забивка вертикальных заземлителей вручную на глубину до 3 м (шт) (п.8.7.1 При ремонтно-строительных работах и работах по реконструкции объектов капитального строительства (аналогичных технологическим процессам в новом строительстве, в том числе по возведению новых конструктивных элементов) ОЗП=1,15; ЭМ=1,25 к расх.; ЗПМ=1,25; ТЗ=1,15; ТЗМ=1,25; МАТ=0 к расх.) ИНДЕКС К ПОЗИЦИИ: ФЕР33-3-4-2 ФЕР33-3-4-2 ОЗП=20,7; ЭМ=9,3; ЗПМ=20,7; МАТ=6,69 НР (1320 руб.): 105% от ФОТ СП (641 руб.): 51%=60%*0.85 от ФОТ | 9 | 167,8 136,88 | 30.92 | 1510 | 1232 | 278 | 0.782 | 7.04
24 | ФЕР01-02-057-02 Приказ Минстроя России от 30.12.2016 №1039/пр | Разработка грунта вручную в траншеях глубиной до 2 м без креплений с откосами, группа грунтов: 2 (100 м3) (п.8.7.1 При ремонтно-строительных работах и работах по реконструкции объектов капитального строительства (аналогичных технологическим процессам в новом строительстве, в том числе по возведению новых конструктивных элементов) ОЗП=1,15; ЭМ=1,25 к расх.; ЗПМ=1,25; ТЗ=1,15; ТЗМ=1,25) ИНДЕКС К ПОЗИЦИИ: ФЕР1-2-57-2 ФЕР1-2-57-2 ОЗП=20,7; ЗПМ=20,7 НР (315 руб.): 80% от ФОТ СП (150 руб.): 38%=45%*0.85 от ФОТ | 0.0135 | 28594,57 28594,57 |  | 386 | 386 |  | 177.1 | 2.39
25 | ФЕР33-04-015-01 Приказ Минстроя России от 30.12.2016 №1039/пр | Устройство шин заземления опор ВЛ и подстанций (10 м) (п.8.7.1 При ремонтно-строительных работах и работах по реконструкции объектов капитального строительства (аналогичных технологическим процессам в новом строительстве, в том числе по возведению новых конструктивных элементов) ОЗП=1,15; ЭМ=1,25 к расх.; ЗПМ=1,25; ТЗ=1,15; ТЗМ=1,25; МАТ=0 к расх.) ИНДЕКС К ПОЗИЦИИ: ФЕР33-4-15-1 ФЕР33-4-15-1 ОЗП=20,7; ЭМ=8,66; ЗПМ=20,7; МАТ=5,95 НР (380 руб.): 105% от ФОТ СП (185 руб.): 51%=60%*0.85 от ФОТ | 0.9 | 509,45 362,55 | 146,9 30,02 | 459 | 327 | 132 27 | 2.07 | 1.86
26 | ФЕР01-02-061-02 Приказ Минстроя России от 30.12.2016 №1039/пр | Засыпка вручную траншей, пазух котлованов и ям, группа грунтов: 2 (100 м3) (п.8.7.1 При ремонтно-строительных работах и работах по реконструкции объектов капитального строительства (аналогичных технологическим процессам в новом строительстве, в том числе по возведению новых конструктивных элементов) ОЗП=1,15; ЭМ=1,25 к расх.; ЗПМ=1,25; ТЗ=1,15; ТЗМ=1,25) ИНДЕКС К ПОЗИЦИИ: ФЕР1-2-61-2 ФЕР1-2-61-2 ОЗП=20,7; ЗПМ=20,7 НР (191 руб.): 80% от ФОТ СП (91 руб.): 38%=45%*0.85 от ФОТ | 0.0135 | 17353,85 17353,85 |  | 234 | 234 |  | 111.78 | 1.51
27 | ФЕР33-04-017-01 Приказ Минстроя России от 30.12.2016 №1039/пр | Подвеска самонесущих изолированных проводов (СИП-2А) напряжением от 0,4 кВ до 1 кВ (со снятием напряжения) при количестве 29 опор: с использованием автогидроподъемника (1000 м) (п.8.7.1 При ремонтно-строительных работах и работах по реконструкции объектов капитального строительства (аналогичных технологическим процессам в новом строительстве, в том числе по возведению новых конструктивных элементов) ОЗП=1,15; ЭМ=1,25 к расх.; ЗПМ=1,25; ТЗ=1,15; ТЗМ=1,25; МАТ=0 к расх.) ИНДЕКС К ПОЗИЦИИ: ФЕР33-4-17-1 ФЕР33-4-17-1 ОЗП=20,7; ЭМ=7,18; ЗПМ=20,7; МАТ=2,74 НР (22308 руб.): 105% от ФОТ СП (10835 руб.): 51%=60%*0.85 от ФОТ | 0.83 | 42502,27 14769,34 | 27732,93 10326,2 | 35277 | 12259 | 23018 8571 | 75.026 | 62.27
28 | ФЕР33-04-013-02 Приказ Минстроя России от 30.12.2016 №1039/пр | Устройство ответвлений от ВЛ 0,38 кВ к зданиям: с помощью механизмов при количестве проводов в ответвлении 2 (ответвление) (п.8.7.1 При ремонтно-строительных работах и работах по реконструкции объектов капитального строительства (аналогичных технологическим процессам в новом строительстве, в том числе по возведению новых конструктивных элементов) ОЗП=1,15; ЭМ=1,25 к расх.; ЗПМ=1,25; ТЗ=1,15; ТЗМ=1,25) ИНДЕКС К ПОЗИЦИИ: ФЕР33-4-13-2 ФЕР33-4-13-2 ОЗП=20,7; ЭМ=7,73; ЗПМ=20,7; МАТ=9,59 НР (13186 руб.): 105% от ФОТ СП (6405 руб.): 51%=60%*0.85 от ФОТ | 19 | 1090,55 425,4 | 651,35 222,53 | 20720 | 8083 | 12376 4228 | 2.2655 | 43.04
29 | ФЕР33-04-030-01 Приказ Минстроя России от 30.12.2016 №1039/пр | Установка УЗПН типа LVA-450-4 (компл.) (п.8.7.1 При ремонтно-строительных работах и работах по реконструкции объектов капитального строительства (аналогичных технологическим процессам в новом строительстве, в том числе по возведению новых конструктивных элементов) ОЗП=1,15; ЭМ=1,25 к расх.; ЗПМ=1,25; ТЗ=1,15; ТЗМ=1,25; МАТ=0 к расх.) ИНДЕКС К ПОЗИЦИИ: ФЕР33-4-30-1 ФЕР33-4-30-1 ОЗП=20,7; ЭМ=7,75; ЗПМ=20,7; МАТ=8,82 НР (3930 руб.): 105% от ФОТ СП (1909 руб.): 51%=60%*0.85 от ФОТ | 3 | 1817,49 904,83 | 912,66 318,52 | 5452 | 2714 | 2738 956 | 4.9335 | 14.8
Итого прямые затраты по разделу в текущих ценах | [5 empty] | 161029 | 58041 | 102727 31987 |  | 313.79
Итого прямые затраты по разделу с учетом коэффициентов к итогам (Зональный коэффициент ПЗ=2% (ОЗП=2%; ЭМ=2%; ЗПМ=2%; МАТ=2%; ТЗ=2%; ТЗМ=2%) (Поз. 17-23, 25, 27-29, 24, 26)) | [5 empty] | 164249 | 59201 | 104782 32627 |  | 320.07
Накладные расходы | [5 empty] | 96262
Сметная прибыль | [5 empty] | 46750
Итого по разделу 2 Монтаж | [5 empty] | 307261 |  |  |  | 320.07
Раздел 3. МТР передаваемые подрядчику
30 | Прайс | Стойка СВ 9,5 (шт) | 26 | 10185 |  | 264810
31 | Прайс | Стойка СВ 105-5 (шт) | 3 | 12036 |  | 36108
32 | Прайс | Провод самонесущий изолированный СИП4 2*16 (км) | 0.38 | 37442 |  | 14228
33 | прайс | Провод самонесущий изолированный СИП2 3*35+1*54,6 (км) | 0.2 | 160580 |  | 32116
34 | Прайс | Провод самонесущий изолированный СИП2 3*50+1*54,6+1*16 (км) | 0.67 | 212605 |  | 142445
Итого прямые затраты по разделу в текущих ценах | [5 empty] | 489707
Итого по разделу 3 МТР передаваемые подрядчику | [5 empty] | 489707
Раздел 4. Материалы приобретаемые Подрядчиком
35 | Прайс | Узел крепления укоса У-3 (3.407.1-136) (шт) (МАТ=1,02 к расх.) | 7 | 715.3 |  | 5007
36 | Прайс | Узел крепления укоса У-1 (3.407.1-136) (шт) (МАТ=1,02 к расх.) | 1 | 908.67 |  | 909
37 | Прайс | Комплект промежуточной подвески ES 1500 (шт) (МАТ=1,02 к расх.) | 15 | 412.11 |  | 6182
38 | Прайс | Кронштейн анкерный CS 10.3 (шт) (МАТ=1,02 к расх.) | 13 | 289.79 |  | 3767
39 | Прайс | Зажим анкерный РА 1500 (шт) (МАТ=1,02 к расх.) | 14 | 391.44 |  | 5480
40 | Прайс | Кронштейн анкерный CA-16 (шт) (МАТ=1,02 к расх.) | 38 | 87.53 |  | 3326
41 | Прайс | Болт анкерный М12*100 (шт) (МАТ=1,02 к расх.) | 19 | 19.23 |  | 365
42 | Прайс | Зажим анкерный клиновой DN 123 (шт) (МАТ=1,02 к расх.) | 38 | 80.51 |  | 3059
43 | Прайс | Скрепа для ленты NC-20 (шт) (МАТ=1,02 к расх.) | 49 | 29.67 |  | 1454
44 | Прайс | Бугель NB 20 (шт) (МАТ=1,02 к расх.) | 26 | 27.95 |  | 727
45 | Прайс | Лента крепления F 207 (м) (МАТ=1,02 к расх.) | 75 | 86.6 |  | 6495
46 | Прайс | Зажим ответвительный P70 (шт) (МАТ=1,02 к расх.) | 8 | 389.03 |  | 3112
47 | Прайс | Зажим ответвительный герметичный P4 (шт) (МАТ=1,02 к расх.) | 40 | 235.84 |  | 9434
48 | Прайс | Зажим ответвительный герметичный P645 (шт) (МАТ=1,02 к расх.) | 38 | 190.97 |  | 7257
49 | Прайс | Зажим ответвительный герметичный РC 481 (шт) (МАТ=1,02 к расх.) | 16 | 446.92 |  | 7151
50 | Прайс | Зажим ответвительный Р 71 (шт) (МАТ=1,02 к расх.) | 21 | 350.43 |  | 7359
51 | Прайс | Зажим плашечный CD 35 (шт) (МАТ=1,02 к расх.) | 7 | 286.95 |  | 2009
52 | Прайс | Наконечник изолированный CPTAR 16 (шт) (МАТ=1,02 к расх.) | 1 | 521.38 |  | 521
53 | Прайс | Наконечник изолированный CPTAR 50 (шт) (МАТ=1,02 к расх.) | 3 | 554.02 |  | 1662
54 | Прайс | Наконечник изолированный CPTAR 54 (шт) (МАТ=1,02 к расх.) | 1 | 570.34 |  | 570
55 | Прайс | Хомут стяжной Е 260 (шт) (МАТ=1,02 к расх.) | 67 | 8.89 |  | 596
56 | Прайс | Колпачок CE 6.35 (шт) (МАТ=1,02 к расх.) | 38 | 20.2 |  | 768
57 | Прайс | Колпачок CE 25.150 (шт) (МАТ=1,02 к расх.) | 12 | 20.91 |  | 251
58 | Прайс | Заземляющий проводник ЗП-6 (L=2,0 м) (шт) (МАТ=1,02 к расх.) | 7 | 497.12 |  | 3480
59 | Прайс | Зажимы соединительные плашечные ПС-1-1А (шт) (МАТ=1,02 к расх.) | 7 | 62.84 |  | 440
60 | Прайс | Краска МЛ-165 (кг) (МАТ=1,02 к расх.) | 1.1 | 323.85 |  | 356
61 | Прайс | Сталь стержневая d-16 мм (кг) (МАТ=1,02 к расх.) | 43 | 64.16 |  | 2759
62 | Прайс | Сталь стержневая d-10 мм (кг) (МАТ=1,02 к расх.) | 5.6 | 64.16 |  | 359
63 | Прайс | Электроды сварочные (кг) (МАТ=1,02 к расх.) | 0.45 | 117.85 |  | 53
64 | Прайс | УЗПН типа LVA-450-4 (шт) (МАТ=1,02 к расх.) | 9 | 1216.86 |  | 10952
65 | прайс | ПГС (м3) (МАТ=1,02 к расх.) | 5.8 | 816 |  | 4733
Итого прямые затраты по разделу в текущих ценах | [5 empty] | 100593
Итого прямые затраты по разделу с учетом коэффициентов к итогам (Зональный коэффициент ПЗ=2% (ОЗП=2%; ЭМ=2%; ЗПМ=2%; МАТ=2%; ТЗ=2%; ТЗМ=2%) (Поз. 35-65)) | [5 empty] | 102605
Итого по разделу 4 Материалы приобретаемые Подрядчиком | [5 empty] | 102605
ИТОГИ ПО СМЕТЕ:
Итого прямые затраты по смете в текущих ценах | [5 empty] | 825192 | 75053 | 159578 44601 |  | 408.14
Итого прямые затраты по смете с учетом коэффициентов к итогам (Зональный коэффициент ПЗ=2% (ОЗП=2%; ЭМ=2%; ЗПМ=2%; МАТ=2%; ТЗ=2%; ТЗМ=2%) (Поз. 17-23, 25, 27-29, 24, 26, 35-65)) | [5 empty] | 830424 | 76213 | 161633 45241 |  | 414.42
Накладные расходы | [5 empty] | 127369
Сметная прибыль | [5 empty] | 61859
Итоги по смете:
Итого | [5 empty] | 1019652 |  |  |  | 414.42
В том числе:
Материалы | [5 empty] | 592578
Машины и механизмы | [5 empty] | 161633
ФОТ | [5 empty] | 121454
Накладные расходы | [5 empty] | 127369
Сметная прибыль | [5 empty] | 61859
Зимнее удорожание 4,392% от 1019652 | [5 empty] | 44783
Командировочные затраты ((414,42+192,58)/8)*500 | [5 empty] | 37938
Итого | [5 empty] | 1102373
Непредвиденные затраты 3% от 1102373 | [5 empty] | 33071
Итого с непредвиденными | [5 empty] | 1135444
Дефлятор 5% от 1135444 | [5 empty] | 56772
ВСЕГО по смете | [5 empty] | 1192216 |  |  |  | 414.42