## ЛСР по форме №4
ЛОКАЛЬНЫЙ СМЕТНЫЙ РАСЧЕТ №2
(локальная смета)
Смета обваловка опор ВЛ-10 кВ ф.6 Куприяновка-Подоловка
(наименование работ и затрат, наименование объекта)
| Сметная стоимость строительных работ _______________________________________________________________________________________________ |  | ___________________________374,598 |  | тыс. руб.
| Средства на оплату труда _______________________________________________________________________________________________ |  | ___________________________1,040 |  | тыс. руб.
| Сметная трудоемкость _______________________________________________________________________________________________ |  | _______________________________________________________________________________________________0 |  | чел.час
№ пп | Шифр и номер позиции норматива | Наименование работ и затрат, единица измерения | Количество | Стоимость единицы, руб. |  | Общая стоимость, руб. |  |  | Затраты труда рабочих, чел.-ч, не занятых обслуживанием машин
|  |  |  | всего | эксплуата- ции машин | Всего | оплаты труда | эксплуата- ция машин
|  |  |  | оплаты труда | в т.ч. оплаты труда |  |  | в т.ч. оплаты труда | на единицу | всего
1 | 2 | 3 | 4 | 5 | 6 | 7 | 8 | 9 | 10 | 11
Раздел 1.
1 | ФЕР01-01-046-01 Приказ Минстроя России от 30.12.2016 №1039/пр | Устройство дорожных насыпей бульдозерами с перемещением грунта до 20 м, группа грунтов: 1 (1000 м3) (п.8.7.1 При ремонтно-строительных работах и работах по реконструкции объектов капитального строительства (аналогичных технологическим процессам в новом строительстве, в том числе по возведению новых конструктивных элементов) ОЗП=1,15; ЭМ=1,25 к расх.; ЗПМ=1,25; ТЗ=1,15; ТЗМ=1,25) ИНДЕКС К ПОЗИЦИИ: ФЕР1-1-46-1 ФЕР1-1-46-1 ОЗП=20,7; ЭМ=12,84; ЗПМ=20,7 | 0.22 | 17170.61 | 17170,61 4726,33 | 3778 |  | 3778 1040
2 | Прайс | Песчано-гравийная смесь природная, фракция гравия 10-70 мм в количестве 40% от общей массы (ГОСТ 23735-2014) (т) (Заготовительно-складские расходы ПЗ=1,02 (ОЗП=1,02; ЭМ=1,02 к расх.; ЗПМ=1,02; МАТ=1,02 к расх.; ТЗ=1,02; ТЗМ=1,02)) ИНДЕКС К ПОЗИЦИИ: 1 материалы | 396 | 460.53 |  | 182370
3 | ФССЦпг-03-21-01-070 Приказ Минстроя России от 30.12.2016 №1039/пр | Перевозка грузов автомобилями-самосвалами грузоподъемностью 10 т работающих вне карьера на расстояние: I класс груза до 70 км (1 т груза) ИНДЕКС К ПОЗИЦИИ: ФССЦпг3-21-1-70 ФССЦпг3-21-1-70 ОЗП=10,38; ЭМ=10,38; ЗПМ=10,38; МАТ=10,38 | 396 | 363.61 | 363.61 | 143990 |  | 143990
Итого прямые затраты по разделу в текущих ценах | [5 empty] | 330138 |  | 147768 1040
Накладные расходы | [5 empty] | 988
Сметная прибыль | [5 empty] | 447
Итого по разделу 1 | [5 empty] | 331573
ИТОГИ ПО СМЕТЕ:
Итого прямые затраты по смете в текущих ценах | [5 empty] | 330138 |  | 147768 1040
Накладные расходы | [5 empty] | 988
Сметная прибыль | [5 empty] | 447
Итоги по смете:
Земляные работы, выполняемые механизированным способом | [5 empty] | 5213
Материалы для строительных работ | [5 empty] | 182370
Перевозка грузов автотранспортом | [5 empty] | 143990
Итого | [5 empty] | 331573
В том числе:
Материалы | [5 empty] | 182370
Машины и механизмы | [5 empty] | 147768
ФОТ | [5 empty] | 1040
Накладные расходы | [5 empty] | 988
Сметная прибыль | [5 empty] | 447
Зимнее удорожание 4,392% от 331573 | [5 empty] | 14563
Командировочные расходы ((0+3,72)/8)*500 | [5 empty] | 233
Итого | [5 empty] | 346369
Непредвиденные затраты 3% от 346369 | [5 empty] | 10391
Итого с непредвиденными | [5 empty] | 356760
Индекс-дефлятор 5% от 356760 | [5 empty] | 17838
ВСЕГО по смете | [5 empty] | 374598