## ЛСР по форме №4
ЛОКАЛЬНЫЙ СМЕТНЫЙ РАСЧЕТ № 1
(локальная смета)
Смета ВЛ-10 кВ ф.7 ПС Завитая, инв. № АS0000775
(наименование работ и затрат, наименование объекта)
| Сметная стоимость _______________________________________________________________________________________________ |  | ___________________________753,022 |  | тыс. руб.
| строительных работ _______________________________________________________________________________________________ |  | _______________________________________________________________________________________________639,918 |  | тыс. руб.
| монтажных работ _______________________________________________________________________________________________ |  | _______________________________________________________________________________________________9,217 |  | тыс. руб.
| Средства на оплату труда _______________________________________________________________________________________________ |  | ___________________________60,960 |  | тыс. руб.
| Сметная трудоемкость _______________________________________________________________________________________________ |  | _______________________________________________________________________________________________216,78 |  | чел.час
№ пп | Шифр и номер позиции норматива | Наименование работ и затрат, единица измерения | Количество | Стоимость единицы, руб. |  | Общая стоимость, руб. |  |  | Затраты труда рабочих, чел.-ч, не занятых обслуживанием машин
|  |  |  | всего | эксплуата- ции машин | Всего | оплаты труда | эксплуата- ция машин
|  |  |  | оплаты труда | в т.ч. оплаты труда |  |  | в т.ч. оплаты труда | на единицу | всего
1 | 2 | 3 | 4 | 5 | 6 | 7 | 8 | 9 | 10 | 11
Раздел 1. Демонтажные работы
1 | ФЕР33-04-040-03 Приказ Минстроя России от 30.12.2016 №1039/пр | Демонтаж 3-х проводов ВЛ 6-10 кВ с одной опоры (шт) (МДС35 пр.1 т.3 п.4. Производство ремонтно-строительных работ вблизи объектов, находящихся под высоким напряжением, в том числе в охранной зоне действующей воздушной линии электропередачи ОЗП=1,2; ЭМ=1,2 к расх.; ЗПМ=1,2; ТЗ=1,2; ТЗМ=1,2) ИНДЕКС К ПОЗИЦИИ: ФЕР33-4-40-3 ФЕР33-4-40-3 ОЗП=20,7; ЭМ=7,75; ЗПМ=20,7 НР (8402 руб.): 105% от ФОТ СП (4081 руб.): 51%=60%*0.85 от ФОТ | 14 | 835,43 430,23 | 405,2 141,34 | 11696 | 6023 | 5673 1979 | 2.436 | 34.1
2 | ФЕР33-04-042-04 Приказ Минстроя России от 30.12.2016 №1039/пр | Демонтаж опор ВЛ 0,38-10 кВ: с приставками одностоечных (шт) (Прил.33.4 п.3.17 В охранной зоне ВЛ, в местах прохождения коммуникаций электроснабжения или вблизи объектов, находящихся под напряжением ОЗП=1,2; ЭМ=1,2 к расх.; ЗПМ=1,2; ТЗ=1,2; ТЗМ=1,2) ИНДЕКС К ПОЗИЦИИ: ФЕР33-4-42-4 ФЕР33-4-42-4 ОЗП=20,7; ЭМ=7,61; ЗПМ=20,7 НР (5011 руб.): 105% от ФОТ СП (2434 руб.): 51%=60%*0.85 от ФОТ | 8 | 1631,17 279,45 | 1351,72 316,96 | 13049 | 2236 | 10813 2536 | 1.488 | 11.9
3 | ФЕР33-04-042-01 Приказ Минстроя России от 30.12.2016 №1039/пр | Демонтаж опор ВЛ 0,38-10 кВ: без приставок одностоечных (шт) (Прил.33.4 п.3.17 В охранной зоне ВЛ, в местах прохождения коммуникаций электроснабжения или вблизи объектов, находящихся под напряжением ОЗП=1,2; ЭМ=1,2 к расх.; ЗПМ=1,2; ТЗ=1,2; ТЗМ=1,2) ИНДЕКС К ПОЗИЦИИ: ФЕР33-4-42-1 ФЕР33-4-42-1 ОЗП=20,7; ЭМ=7,62; ЗПМ=20,7 НР (337 руб.): 105% от ФОТ СП (164 руб.): 51%=60%*0.85 от ФОТ | 1 | 764,04 182,57 | 581,47 138,11 | 764 | 183 | 581 138 | 0.972 | 0.97
4 | ФЕР33-04-042-05 Приказ Минстроя России от 30.12.2016 №1039/пр | Демонтаж опор ВЛ 0,38-10 кВ: с приставками одностоечных с подкосом (шт) (Прил.33.4 п.3.17 В охранной зоне ВЛ, в местах прохождения коммуникаций электроснабжения или вблизи объектов, находящихся под напряжением ОЗП=1,2; ЭМ=1,2 к расх.; ЗПМ=1,2; ТЗ=1,2; ТЗМ=1,2) ИНДЕКС К ПОЗИЦИИ: ФЕР33-4-42-5 ФЕР33-4-42-5 ОЗП=20,7; ЭМ=7,64; ЗПМ=20,7 НР (3865 руб.): 105% от ФОТ СП (1877 руб.): 51%=60%*0.85 от ФОТ | 3 | 3044,73 594,67 | 2450,06 632,18 | 9134 | 1784 | 7350 1897 | 3.168 | 9.5
5 | ФЕРм08-01-056-02 Приказ Минстроя России от 30.12.2016 №1039/пр | Разъединитель трехполюсный напряжением: до 10 кВ, ток до 1000 А (шт) (МДС37 п.3.2.1. Демонтаж оборудования, которое подлежит дальнейшему использованию, со снятием с места установки, необходимой (частичной) разборкой и консервированием с целью длительного или кратковременного хранения ОЗП=0,7; ЭМ=0,7 к расх.; ЗПМ=0,7; МАТ=0 к расх.; ТЗ=0,7; ТЗМ=0,7) ИНДЕКС К ПОЗИЦИИ: ФЕРм8-1-56-2 ФЕРм8-1-56-2 ОЗП=20,7; ЭМ=6,57; ЗПМ=20,7; МАТ=5,17 НР (611 руб.): 95% от ФОТ СП (418 руб.): 65% от ФОТ | 1 | 709,91 602,2 | 107,71 40,86 | 710 | 602 | 108 41 | 3.024 | 3.02
6 | ФЕРм08-01-057-01 Приказ Минстроя России от 30.12.2016 №1039/пр | Приводы к разъединителям с одной тягой: рычажный (шт) (МДС37 п.3.2.1. Демонтаж оборудования, которое подлежит дальнейшему использованию, со снятием с места установки, необходимой (частичной) разборкой и консервированием с целью длительного или кратковременного хранения ОЗП=0,7; ЭМ=0,7 к расх.; ЗПМ=0,7; МАТ=0 к расх.; ТЗ=0,7; ТЗМ=0,7) ИНДЕКС К ПОЗИЦИИ: ФЕРм8-1-57-1 ФЕРм8-1-57-1 ОЗП=20,7; ЭМ=5,55; ЗПМ=20,7; МАТ=6,43 НР (644 руб.): 95% от ФОТ СП (441 руб.): 65% от ФОТ | 1 | 691,37 669,15 | 22,22 8,84 | 691 | 669 | 22 9 | 3.36 | 3.36
7 | ФЕРм08-02-305-04 Приказ Минстроя России от 30.12.2016 №1039/пр | Траверса на опоре (шт) (МДС37 п.3.2.1. Демонтаж оборудования, которое подлежит дальнейшему использованию, со снятием с места установки, необходимой (частичной) разборкой и консервированием с целью длительного или кратковременного хранения ОЗП=0,7; ЭМ=0,7 к расх.; ЗПМ=0,7; МАТ=0 к расх.; ТЗ=0,7; ТЗМ=0,7) ИНДЕКС К ПОЗИЦИИ: ФЕРм8-2-305-4 ФЕРм8-2-305-4 ОЗП=20,7; ЭМ=7,89; ЗПМ=20,7 НР (79 руб.): 95% от ФОТ СП (54 руб.): 65% от ФОТ | 1 | 147,27 54,48 | 92,79 29,41 | 147 | 54 | 93 29 | 0.287 | 0.29
Итого прямые затраты по разделу в текущих ценах | [5 empty] | 36191 | 11551 | 24640 6629 |  | 63.14
Накладные расходы | [5 empty] | 18949
Сметная прибыль | [5 empty] | 9469
Итого по разделу 1 Демонтажные работы | [5 empty] | 64609 |  |  |  | 63.14
Раздел 2. Перевозка материалов от демонтажа на базу Завитинского СУ
Погрузка-разгрузка, перевозка приставок, ж/б опор
8 | ФССЦпг-01-01-01-003 Приказ Минстроя России от 30.12.2016 №1039/пр | Погрузо-разгрузочные работы при автомобильных перевозках: Погрузка изделий из сборного железобетона, бетона, керамзитобетона массой до 3 т (1 т груза) ИНДЕКС К ПОЗИЦИИ: ФССЦпг1-1-1-3 ФССЦпг1-1-1-3 ОЗП=13,4; ЭМ=13,4; ЗПМ=13,4; МАТ=13,4 НР 0% от ФОТ СП 0% от ФОТ | 7,805 1,18++6,3+0,325 | 143.51 | 143.51 | 1120 |  | 1120
9 | ФССЦпг-01-01-02-003 Приказ Минстроя России от 30.12.2016 №1039/пр | Погрузо-разгрузочные работы при автомобильных перевозках: Разгрузка изделий из сборного железобетона, бетона, керамзитобетона массой до 3 т (1 т груза) ИНДЕКС К ПОЗИЦИИ: ФССЦпг1-1-2-3 ФССЦпг1-1-2-3 ОЗП=13,4; ЭМ=13,4; ЗПМ=13,4; МАТ=13,4 НР 0% от ФОТ СП 0% от ФОТ | 7,805 1,18++6,3+0,325 | 143.51 | 143.51 | 1120 |  | 1120
10 | ФССЦпг-03-01-01-003 Приказ Минстроя России от 30.12.2016 №1039/пр | Перевозка грузов автомобилями бортовыми грузоподъемностью до 15 т на расстояние: I класс груза до 3 км (1 т груза) ИНДЕКС К ПОЗИЦИИ: ФССЦпг3-1-1-3 ФССЦпг3-1-1-3 ОЗП=10,89; ЭМ=10,89; ЗПМ=10,89; МАТ=10,89 НР 0% от ФОТ СП 0% от ФОТ | 7,805 1,18++6,3+0,325 | 87.45 | 87.45 | 683 |  | 683
Погрузка-разгрузка, перевозка деревянных опор
11 | ФССЦпг-01-01-01-008 Приказ Минстроя России от 30.12.2016 №1039/пр | Погрузо-разгрузочные работы при автомобильных перевозках: Погрузка леса пиленого, погонажа плотничного, шпал (1 т груза) ИНДЕКС К ПОЗИЦИИ: ФССЦпг1-1-1-8 ФССЦпг1-1-1-8 ОЗП=13,24; ЭМ=13,24; ЗПМ=13,24; МАТ=13,24 НР 0% от ФОТ СП 0% от ФОТ | 1.4 | 144.05 | 144.05 | 202 |  | 202
12 | ФССЦпг-01-01-02-008 Приказ Минстроя России от 30.12.2016 №1039/пр | Погрузо-разгрузочные работы при автомобильных перевозках: Разгрузка леса пиленого, погонажа плотничного, шпал (1 т груза) ИНДЕКС К ПОЗИЦИИ: ФССЦпг1-1-2-8 ФССЦпг1-1-2-8 ОЗП=13,24; ЭМ=13,24; ЗПМ=13,24; МАТ=13,24 НР 0% от ФОТ СП 0% от ФОТ | 1.4 | 144.05 | 144.05 | 202 |  | 202
13 | ФССЦпг-03-01-02-003 Приказ Минстроя России от 30.12.2016 №1039/пр | Перевозка грузов автомобилями бортовыми грузоподъемностью до 15 т на расстояние: II класс груза до 3 км (1 т груза) ИНДЕКС К ПОЗИЦИИ: ФССЦпг3-1-2-3 ФССЦпг3-1-2-3 ОЗП=10,89; ЭМ=10,89; ЗПМ=10,89; МАТ=10,89 НР 0% от ФОТ СП 0% от ФОТ | 1.4 | 103.02 | 103.02 | 144 |  | 144
Погрузка-разгрузка, перевозка металлических крючьев, траверс, разъеденителей, провода, изоляторов.
14 | ФССЦпг-01-01-01-015 Приказ Минстроя России от 30.12.2016 №1039/пр | Погрузо-разгрузочные работы при автомобильных перевозках: Погрузка металлических конструкций массой до 1 т (1 т груза) ИНДЕКС К ПОЗИЦИИ: ФССЦпг1-1-1-15 ФССЦпг1-1-1-15 ОЗП=13,23; ЭМ=13,23; ЗПМ=13,23; МАТ=13,23 НР 0% от ФОТ СП 0% от ФОТ | 0,396356 0,254856+0,0172+0,002+0,0396+0,0072+0,0755 | 295.43 | 295.43 | 117 |  | 117
15 | ФССЦпг-01-01-02-015 Приказ Минстроя России от 30.12.2016 №1039/пр | Погрузо-разгрузочные работы при автомобильных перевозках: Разгрузка металлических конструкций массой до 1 т (1 т груза) ИНДЕКС К ПОЗИЦИИ: ФССЦпг1-1-2-15 ФССЦпг1-1-2-15 ОЗП=13,23; ЭМ=13,23; ЗПМ=13,23; МАТ=13,23 НР 0% от ФОТ СП 0% от ФОТ | 0,396356 0,254856+0,0172+0,002+0,0396+0,0072+0,0755 | 295.43 | 295.43 | 117 |  | 117
16 | ФССЦпг-03-01-01-003 Приказ Минстроя России от 30.12.2016 №1039/пр | Перевозка грузов автомобилями бортовыми грузоподъемностью до 15 т на расстояние: I класс груза до 3 км (1 т груза) ИНДЕКС К ПОЗИЦИИ: ФССЦпг3-1-1-3 ФССЦпг3-1-1-3 ОЗП=10,89; ЭМ=10,89; ЗПМ=10,89; МАТ=10,89 НР 0% от ФОТ СП 0% от ФОТ | 0,396356 0,254856+0,0172+0,002+0,0396+0,0072+0,0755 | 87.45 | 87.45 | 35 |  | 35
Итого прямые затраты по разделу в текущих ценах | [5 empty] | 3740 |  | 3740
Итого по разделу 2 Перевозка материалов от демонтажа на базу Завитинского СУ | [5 empty] | 3740
Раздел 3. Строительно-монтажные работы
17 | ФЕР33-04-016-02 Приказ Минстроя России от 30.12.2016 №1039/пр | Развозка конструкций и материалов опор ВЛ 0,38-10 кВ по трассе: одностоечных железобетонных опор (шт) (Прил.33.4 п.3.17 В охранной зоне ВЛ, в местах прохождения коммуникаций электроснабжения или вблизи объектов, находящихся под напряжением ОЗП=1,2; ЭМ=1,2 к расх.; ЗПМ=1,2; ТЗ=1,2; ТЗМ=1,2) ИНДЕКС К ПОЗИЦИИ: ФЕР33-4-16-2 ФЕР33-4-16-2 ОЗП=20,7; ЭМ=8,42; ЗПМ=20,7 НР (4202 руб.): 105% от ФОТ СП (2041 руб.): 51%=60%*0.85 от ФОТ | 16 | 551,43 89,18 | 462,25 160,96 | 8823 | 1427 | 7396 2575 | 0.528 | 8.45
18 | ФЕР33-04-016-05 Приказ Минстроя России от 30.12.2016 №1039/пр | Развозка конструкций и материалов опор ВЛ 0,38-10 кВ по трассе: материалов оснастки одностоечных опор (шт) (Прил.33.4 п.3.17 В охранной зоне ВЛ, в местах прохождения коммуникаций электроснабжения или вблизи объектов, находящихся под напряжением ОЗП=1,2; ЭМ=1,2 к расх.; ЗПМ=1,2; ТЗ=1,2; ТЗМ=1,2; п.8.7.1 При ремонтно-строительных работах и работах по реконструкции объектов капитального строительства (аналогичных технологическим процессам в новом строительстве, в том числе по возведению новых конструктивных элементов) ОЗП=1,15; ЭМ=1,25 к расх.; ЗПМ=1,25; ТЗ=1,15; ТЗМ=1,25) ИНДЕКС К ПОЗИЦИИ: ФЕР33-4-16-5 ФЕР33-4-16-5 ОЗП=20,7; ЭМ=9,17; ЗПМ=20,7 НР (982 руб.): 105% от ФОТ СП (477 руб.): 51%=60%*0.85 от ФОТ | 8 | 209,72 58,27 | 151,45 58,68 | 1678 | 466 | 1212 469 | 0.345 | 2.76
19 | ФЕР33-04-016-06 Приказ Минстроя России от 30.12.2016 №1039/пр | Развозка конструкций и материалов опор ВЛ 0,38-10 кВ по трассе: материалов оснастки сложных опор (шт) (Прил.33.4 п.3.17 В охранной зоне ВЛ, в местах прохождения коммуникаций электроснабжения или вблизи объектов, находящихся под напряжением ОЗП=1,2; ЭМ=1,2 к расх.; ЗПМ=1,2; ТЗ=1,2; ТЗМ=1,2; п.8.7.1 При ремонтно-строительных работах и работах по реконструкции объектов капитального строительства (аналогичных технологическим процессам в новом строительстве, в том числе по возведению новых конструктивных элементов) ОЗП=1,15; ЭМ=1,25 к расх.; ЗПМ=1,25; ТЗ=1,15; ТЗМ=1,25) ИНДЕКС К ПОЗИЦИИ: ФЕР33-4-16-6 ФЕР33-4-16-6 ОЗП=20,7; ЭМ=9,18; ЗПМ=20,7 НР (432 руб.): 105% от ФОТ СП (210 руб.): 51%=60%*0.85 от ФОТ | 3 | 243,21 69,99 | 173,22 67,07 | 730 | 210 | 520 201 | 0.414 | 1.24
20 | ФЕР33-04-003-01 Приказ Минстроя России от 30.12.2016 №1039/пр | Установка железобетонных опор ВЛ 0,38; 6-10 кВ с траверсами без приставок: одностоечных (шт) (Прил.33.4 п.3.17 В охранной зоне ВЛ, в местах прохождения коммуникаций электроснабжения или вблизи объектов, находящихся под напряжением ОЗП=1,2; ЭМ=1,2 к расх.; ЗПМ=1,2; ТЗ=1,2; ТЗМ=1,2; Прил.33.4 п.3.5 При установке опор с металлическими надставками ОЗП=1,15; ТЗ=1,15; МАТ=0 к расх.) ИНДЕКС К ПОЗИЦИИ: ФЕР33-4-3-1 ФЕР33-4-3-1 ОЗП=20,7; ЭМ=7,64; ЗПМ=20,7; МАТ=4,66 НР (10428 руб.): 105% от ФОТ СП (5065 руб.): 51%=60%*0.85 от ФОТ | 8 | 2066,93 961,82 | 1105,11 279,45 | 16535 | 7695 | 8840 2236 | 5.244 | 41.95
21 | ФЕР33-04-003-02 Приказ Минстроя России от 30.12.2016 №1039/пр | Установка железобетонных опор ВЛ 0,38; 6-10 кВ с траверсами без приставок: одностоечных с одним подкосом (шт) (Прил.33.4 п.3.17 В охранной зоне ВЛ, в местах прохождения коммуникаций электроснабжения или вблизи объектов, находящихся под напряжением ОЗП=1,2; ЭМ=1,2 к расх.; ЗПМ=1,2; ТЗМ=1,2; п.8.7.1 При ремонтно-строительных работах и работах по реконструкции объектов капитального строительства (аналогичных технологическим процессам в новом строительстве, в том числе по возведению новых конструктивных элементов) ОЗП=1,15; ЭМ=1,25 к расх.; ЗПМ=1,25; ТЗ=1,15; ТЗМ=1,25; МАТ=0 к расх.) ИНДЕКС К ПОЗИЦИИ: ФЕР33-4-3-2 ФЕР33-4-3-2 ОЗП=20,7; ЭМ=7,64; ЗПМ=20,7; МАТ=4,66 НР (2954 руб.): 105% от ФОТ СП (1435 руб.): 51%=60%*0.85 от ФОТ | 1 | 5253,52 1999,33 | 3254,19 814,13 | 5254 | 1999 | 3255 814 | 9.085 | 9.09
22 | ФЕР33-04-003-03 Приказ Минстроя России от 30.12.2016 №1039/пр | Установка железобетонных опор ВЛ 0,38; 6-10 кВ с траверсами без приставок: одностоечных с двумя подкосами (шт) (Прил.33.4 п.3.17 В охранной зоне ВЛ, в местах прохождения коммуникаций электроснабжения или вблизи объектов, находящихся под напряжением ОЗП=1,2; ЭМ=1,2 к расх.; ЗПМ=1,2; ТЗМ=1,2; Прил.33.4 п.3.5 При установке опор с металлическими надставками ОЗП=1,05; ТЗ=1,05; п.8.7.1 При ремонтно-строительных работах и работах по реконструкции объектов капитального строительства (аналогичных технологическим процессам в новом строительстве, в том числе по возведению новых конструктивных элементов) ОЗП=1,15; ЭМ=1,25 к расх.; ЗПМ=1,25; ТЗ=1,15; ТЗМ=1,25; МАТ=0 к расх.) ИНДЕКС К ПОЗИЦИИ: ФЕР33-4-3-3 ФЕР33-4-3-3 ОЗП=20,7; ЭМ=7,63; ЗПМ=20,7; МАТ=4,66 НР (9496 руб.): 105% от ФОТ СП (4612 руб.): 51%=60%*0.85 от ФОТ | 2 | 8449,48 3218,09 | 5231,39 1304,1 | 16899 | 6436 | 10463 2608 | 14.6228 | 29.25
23 | ФЕРм08-02-305-04 Приказ Минстроя России от 30.12.2016 №1039/пр | Траверса на опоре (шт) ИНДЕКС К ПОЗИЦИИ: ФЕРм8-2-305-4 ФЕРм8-2-305-4 ОЗП=20,7; ЭМ=7,89; ЗПМ=20,7 НР (114 руб.): 95% от ФОТ СП (78 руб.): 65% от ФОТ | 1 | 210,46 77,83 | 132,55 42,02 | 210 | 78 | 132 42 | 0.41 | 0.41
24 | ФЕРм08-01-056-02 Приказ Минстроя России от 30.12.2016 №1039/пр | Разъединитель трехполюсный напряжением: до 10 кВ, ток до 1000 А (шт) (МАТ=0 к расх.) ИНДЕКС К ПОЗИЦИИ: ФЕРм8-1-56-2 ФЕРм8-1-56-2 ОЗП=20,7; ЭМ=6,57; ЗПМ=20,7; МАТ=5,17 НР (872 руб.): 95% от ФОТ СП (597 руб.): 65% от ФОТ | 1 | 1014,16 860,29 | 153,87 58,37 | 1014 | 860 | 154 58 | 4.32 | 4.32
25 | ФЕРм08-01-057-01 Приказ Минстроя России от 30.12.2016 №1039/пр | Приводы к разъединителям с одной тягой: рычажный (шт) (МАТ=0 к расх.) ИНДЕКС К ПОЗИЦИИ: ФЕРм8-1-57-1 ФЕРм8-1-57-1 ОЗП=20,7; ЭМ=5,55; ЗПМ=20,7; МАТ=6,43 НР (921 руб.): 95% от ФОТ СП (630 руб.): 65% от ФОТ | 1 | 987,67 955,93 | 31,74 12,63 | 988 | 956 | 32 13 | 4.8 | 4.8
26 | ФЕР01-02-057-02 Приказ Минстроя России от 30.12.2016 №1039/пр | Разработка грунта вручную в траншеях глубиной до 2 м без креплений с откосами, группа грунтов: 2 (100 м3) ИНДЕКС К ПОЗИЦИИ: ФЕР1-2-57-2 ФЕР1-2-57-2 ОЗП=20,2; ЗПМ=20,2 НР (320 руб.): 80% от ФОТ СП (152 руб.): 38%=45%*0.85 от ФОТ | 0,0165 (11*0,15)/100 | 24264,24 24264,24 |  | 400 | 400 |  | 154 | 2.54
27 | ФЕР33-04-015-01 Приказ Минстроя России от 30.12.2016 №1039/пр | Устройство шин заземления опор ВЛ и подстанций (10 м) 28,80 = 30,04 - 0,00012 x 10 315,01 (МАТ=0 к расх.) ИНДЕКС К ПОЗИЦИИ: ФЕР33-4-15-1 ФЕР33-4-15-1 ОЗП=20,2; ЭМ=8,16; ЗПМ=20,2; МАТ=5,95 НР (382 руб.): 105% от ФОТ СП (186 руб.): 51%=60%*0.85 от ФОТ | 1.1 | 418,38 307,65 | 110,73 23,43 | 460 | 338 | 122 26 | 1.8 | 1.98
28 | ФЕР01-02-061-02 Приказ Минстроя России от 30.12.2016 №1039/пр | Засыпка вручную траншей, пазух котлованов и ям, группа грунтов: 2 (100 м3) ИНДЕКС К ПОЗИЦИИ: ФЕР1-2-61-2 ФЕР1-2-61-2 ОЗП=20,2; ЗПМ=20,2 НР (194 руб.): 80% от ФОТ СП (92 руб.): 38%=45%*0.85 от ФОТ | 0.0165 | 14725,8 14725,8 |  | 243 | 243 |  | 97.2 | 1.6
29 | ФЕР33-03-004-02 Приказ Минстроя России от 30.12.2016 №1039/пр | Забивка вертикальных заземлителей вручную на глубину до 3 м (шт) (МАТ=0 к расх.) ИНДЕКС К ПОЗИЦИИ: ФЕР33-3-4-2 ФЕР33-3-4-2 ОЗП=20,7; ЭМ=9,3; ЗПМ=20,7; МАТ=6,69 НР (1374 руб.): 105% от ФОТ СП (668 руб.): 51%=60%*0.85 от ФОТ | 11 | 143,76 119,03 | 24.73 | 1581 | 1309 | 272 | 0.68 | 7.48
30 | ФЕР33-04-009-06 Приказ Минстроя России от 30.12.2016 №1039/пр | Подвеска проводов ВЛ 6-10 кВ в населенной местности сечением свыше 35 мм2 с помощью механизмов, (3 провода) при 10 опорах на км линии (км) (МАТ=0 к расх.; Прил.33.4 п.3.17 В охранной зоне ВЛ, в местах прохождения коммуникаций электроснабжения или вблизи объектов, находящихся под напряжением ОЗП=1,2; ЭМ=1,2 к расх.; ЗПМ=1,2; ТЗ=1,2; ТЗМ=1,2) ИНДЕКС К ПОЗИЦИИ: ФЕР33-4-9-6 ФЕР33-4-9-6 ОЗП=20,7; ЭМ=8,21; ЗПМ=20,7; МАТ=6,81 НР (11887 руб.): 105% от ФОТ СП (5774 руб.): 51%=60%*0.85 от ФОТ | 0.55 | 32932,59 13519,42 | 19413,17 7062,76 | 18113 | 7436 | 10677 3885 | 68.676 | 37.77
Итого прямые затраты по разделу в текущих ценах | [5 empty] | 72928 | 29853 | 43075 12927 |  | 153.64
Накладные расходы | [5 empty] | 44558
Сметная прибыль | [5 empty] | 22015
Итого по разделу 3 Строительно-монтажные работы | [5 empty] | 139501 |  |  |  | 153.64
Раздел 4. Материалы приобретаемые заказчиком
31 | Прайс | Стойка СВ-10,5-5 (шт.) ИНДЕКС К ПОЗИЦИИ: 1 материалы | 16 | 12036 |  | 192576
32 | Прайс | СИП 3 1*50 (км) ИНДЕКС К ПОЗИЦИИ: 1 материалы | 1.72 | 55220 |  | 94978
Итого прямые затраты по разделу в текущих ценах | [5 empty] | 287554
Итого по разделу 4 Материалы приобретаемые заказчиком | [5 empty] | 287554
Раздел 5. Материалы приобретаемые заказчиком
33 | Прайс | Надставка ТС-6 (шт.) (Заготовительно-складские расходы ПЗ=1,02 (ОЗП=1,02; ЭМ=1,02 к расх.; ЗПМ=1,02; МАТ=1,02 к расх.; ТЗ=1,02; ТЗМ=1,02)) ИНДЕКС К ПОЗИЦИИ: 1 материалы | 10 | 2235.45 |  | 22355
34 | Прайс | траверса ТМ51 (шт.) (Заготовительно-складские расходы ПЗ=1,02 (ОЗП=1,02; ЭМ=1,02 к расх.; ЗПМ=1,02; МАТ=1,02 к расх.; ТЗ=1,02; ТЗМ=1,02)) ИНДЕКС К ПОЗИЦИИ: 1 материалы | 8 | 2770.77 |  | 22166
35 | Прайс | траверса ТМ53 (шт.) (Заготовительно-складские расходы ПЗ=1,02 (ОЗП=1,02; ЭМ=1,02 к расх.; ЗПМ=1,02; МАТ=1,02 к расх.; ТЗ=1,02; ТЗМ=1,02)) ИНДЕКС К ПОЗИЦИИ: 1 материалы | 2 | 2968.72 |  | 5937
36 | Прайс | траверса ТМ54 (шт.) (Заготовительно-складские расходы ПЗ=1,02 (ОЗП=1,02; ЭМ=1,02 к расх.; ЗПМ=1,02; МАТ=1,02 к расх.; ТЗ=1,02; ТЗМ=1,02)) ИНДЕКС К ПОЗИЦИИ: 1 материалы | 2 | 1330.91 |  | 2662
37 | Прайс | траверса ТМ55 (шт.) (Заготовительно-складские расходы ПЗ=1,02 (ОЗП=1,02; ЭМ=1,02 к расх.; ЗПМ=1,02; МАТ=1,02 к расх.; ТЗ=1,02; ТЗМ=1,02)) ИНДЕКС К ПОЗИЦИИ: 1 материалы | 1 | 954.41 |  | 954
38 | Прайс | траверса ТМ56 (шт.) (Заготовительно-складские расходы МАТ=1,02 к расх.) ИНДЕКС К ПОЗИЦИИ: 1 материалы | 1 | 3912.74 |  | 3913
39 | Прайс | траверса ТМ60 (шт.) (Заготовительно-складские расходы МАТ=1,02 к расх.) ИНДЕКС К ПОЗИЦИИ: 1 материалы | 1 | 689.25 |  | 689
40 | Прайс | траверса ТМ61 (шт.) (Заготовительно-складские расходы МАТ=1,02 к расх.) ИНДЕКС К ПОЗИЦИИ: 1 материалы | 1 | 2163.02 |  | 2163
41 | Прайс | Спиральная вязка типа СВ35 (шт.) (Заготовительно-складские расходы МАТ=1,02 к расх.) ИНДЕКС К ПОЗИЦИИ: 1 материалы | 68 | 86.4 |  | 5875
42 | Прайс | Зажим плашечный CD 35 (шт.) (Заготовительно-складские расходы МАТ=1,02 к расх.) ИНДЕКС К ПОЗИЦИИ: 1 материалы | 17 | 88.71 |  | 1508
43 | Прайс | изолятор ПС-70 (шт.) (Заготовительно-складские расходы ПЗ=1,02 (ОЗП=1,02; ЭМ=1,02 к расх.; ЗПМ=1,02; МАТ=1,02 к расх.; ТЗ=1,02; ТЗМ=1,02)) ИНДЕКС К ПОЗИЦИИ: 1 материалы | 42 | 440.48 |  | 18500
44 | Прайс | Изолятор подвесной ШС-20 УО (шт.) (Заготовительно-складские расходы МАТ=1,02 к расх.) ИНДЕКС К ПОЗИЦИИ: 1 материалы | 34 | 357.06 |  | 12140
45 | Прайс | хомут Х-1 (шт.) (Заготовительно-складские расходы ПЗ=1,02 (ОЗП=1,02; ЭМ=1,02 к расх.; ЗПМ=1,02; МАТ=1,02 к расх.; ТЗ=1,02; ТЗМ=1,02)) ИНДЕКС К ПОЗИЦИИ: 1 материалы | 9 | 126.57 |  | 1139
46 | Прайс | Болт М20*260 (кг) (Заготовительно-складские расходы МАТ=1,02 к расх.) ИНДЕКС К ПОЗИЦИИ: 1 материалы | 10 | 171.16 |  | 1712
47 | Прайс | Гайка М20 (кг) (Заготовительно-складские расходы МАТ=1,02 к расх.) ИНДЕКС К ПОЗИЦИИ: 1 материалы | 16 | 608.54 |  | 9737
48 | Прайс | колпачки К-9 (шт.) (Заготовительно-складские расходы ПЗ=1,02 (ОЗП=1,02; ЭМ=1,02 к расх.; ЗПМ=1,02; МАТ=1,02 к расх.; ТЗ=1,02; ТЗМ=1,02)) ИНДЕКС К ПОЗИЦИИ: 1 материалы | 34 | 6.55 |  | 223
49 | Прайс | Ответвительный зажим RP150 (шт.) (Заготовительно-складские расходы ПЗ=1,02 (ОЗП=1,02; ЭМ=1,02 к расх.; ЗПМ=1,02; МАТ=1,02 к расх.; ТЗ=1,02; ТЗМ=1,02)) ИНДЕКС К ПОЗИЦИИ: 1 материалы | 6 | 890.03 |  | 5340
50 | Прайс | Ответвительный зажим RPN150 (шт.) (Заготовительно-складские расходы ПЗ=1,02 (ОЗП=1,02; ЭМ=1,02 к расх.; ЗПМ=1,02; МАТ=1,02 к расх.; ТЗ=1,02; ТЗМ=1,02)) ИНДЕКС К ПОЗИЦИИ: 1 материалы | 3 | 890.03 |  | 2670
51 | Прайс | зажим натяжной болтовой НБ-2-6 (шт.) (Заготовительно-складские расходы ПЗ=1,02 (ОЗП=1,02; ЭМ=1,02 к расх.; ЗПМ=1,02; МАТ=1,02 к расх.; ТЗ=1,02; ТЗМ=1,02)) ИНДЕКС К ПОЗИЦИИ: 1 материалы | 21 | 257.2 |  | 5401
52 | Прайс | ушко однолапчатое У1-7-16 (шт.) (Заготовительно-складские расходы ПЗ=1,02 (ОЗП=1,02; ЭМ=1,02 к расх.; ЗПМ=1,02; МАТ=1,02 к расх.; ТЗ=1,02; ТЗМ=1,02)) ИНДЕКС К ПОЗИЦИИ: 1 материалы | 21 | 205.88 |  | 4323
53 | Прайс | Зажим переносного заземления СЕ-3 (шт.) (Заготовительно-складские расходы ПЗ=1,02 (ОЗП=1,02; ЭМ=1,02 к расх.; ЗПМ=1,02; МАТ=1,02 к расх.; ТЗ=1,02; ТЗМ=1,02)) ИНДЕКС К ПОЗИЦИИ: 1 материалы | 9 | 799.25 |  | 7193
54 | Прайс | кронштейн У1 (шт.) (Заготовительно-складские расходы ПЗ=1,02 (ОЗП=1,02; ЭМ=1,02 к расх.; ЗПМ=1,02; МАТ=1,02 к расх.; ТЗ=1,02; ТЗМ=1,02)) ИНДЕКС К ПОЗИЦИИ: 1 материалы | 5 | 847.67 |  | 4238
55 | Прайс | Наконечник ТА-50 (шт.) (Заготовительно-складские расходы ПЗ=1,02 (ОЗП=1,02; ЭМ=1,02 к расх.; ЗПМ=1,02; МАТ=1,02 к расх.; ТЗ=1,02; ТЗМ=1,02)) ИНДЕКС К ПОЗИЦИИ: 1 материалы | 6 | 11.54 |  | 69
56 | Прайс | круг стальной d-16 мм (т) (Заготовительно-складские расходы ПЗ=1,02 (ОЗП=1,02; ЭМ=1,02 к расх.; ЗПМ=1,02; МАТ=1,02 к расх.; ТЗ=1,02; ТЗМ=1,02)) ИНДЕКС К ПОЗИЦИИ: 1 материалы | 0.05214 | 69227.5 |  | 3610
57 | Прайс | круг стальной d-10 мм (т) (Заготовительно-складские расходы ПЗ=1,02 (ОЗП=1,02; ЭМ=1,02 к расх.; ЗПМ=1,02; МАТ=1,02 к расх.; ТЗ=1,02; ТЗМ=1,02)) ИНДЕКС К ПОЗИЦИИ: 1 материалы | 0.006787 | 70400.82 |  | 478
58 | Прайс | заземляющий проводник ЗП1 (1,5 м) (шт.) (Заготовительно-складские расходы ПЗ=1,02 (ОЗП=1,02; ЭМ=1,02 к расх.; ЗПМ=1,02; МАТ=1,02 к расх.; ТЗ=1,02; ТЗМ=1,02)) ИНДЕКС К ПОЗИЦИИ: 1 материалы | 3 | 423.77 |  | 1271
59 | Прайс | Песчано-гравийная смесь природная, фракция гравия 10-70 мм в количестве 40% от общей массы (ГОСТ 23735-2014) (т) (Заготовительно-складские расходы ПЗ=1,02 (ОЗП=1,02; ЭМ=1,02 к расх.; ЗПМ=1,02; МАТ=1,02 к расх.; ТЗ=1,02; ТЗМ=1,02)) ИНДЕКС К ПОЗИЦИИ: 1 материалы | 5.76 | 460.53 |  | 2653
60 | Прайс | Электроды, d= 4мм (кг) (Заготовительно-складские расходы ПЗ=1,02 (ОЗП=1,02; ЭМ=1,02 к расх.; ЗПМ=1,02; МАТ=1,02 к расх.; ТЗ=1,02; ТЗМ=1,02)) ИНДЕКС К ПОЗИЦИИ: 1 материалы | 0.55 | 103.07 |  | 57
61 | Прайс | Краска для нумерации (кг) (Заготовительно-складские расходы ПЗ=1,02 (ОЗП=1,02; ЭМ=1,02 к расх.; ЗПМ=1,02; МАТ=1,02 к расх.; ТЗ=1,02; ТЗМ=1,02)) ИНДЕКС К ПОЗИЦИИ: 1 материалы | 1 | 279.97 |  | 280
Итого прямые затраты по разделу в текущих ценах | [5 empty] | 149256
Итого прямые затраты по разделу с учетом коэффициентов к итогам (Зональный коэффициент МАТ=3% (Поз. 33-61)) | [5 empty] | 153734
Итого по разделу 5 Материалы приобретаемые заказчиком | [5 empty] | 153734
ИТОГИ ПО СМЕТЕ:
Итого прямые затраты по смете в текущих ценах | [5 empty] | 549669 | 41404 | 71455 19556 |  | 216.78
Итого прямые затраты по смете с учетом коэффициентов к итогам (Зональный коэффициент МАТ=3% (Поз. 33-61)) | [5 empty] | 554147 | 41404 | 71455 19556 |  | 216.78
Накладные расходы | [5 empty] | 63505
Сметная прибыль | [5 empty] | 31483
Итоги по смете:
Итого Строительные работы | [5 empty] | 639918 |  |  |  | 200.58
Итого Монтажные работы | [5 empty] | 9217 |  |  |  | 16.2
Итого | [5 empty] | 649135 |  |  |  | 216.78
В том числе:
Материалы | [5 empty] | 441288
Машины и механизмы | [5 empty] | 71455
ФОТ | [5 empty] | 60960
Накладные расходы | [5 empty] | 63505
Сметная прибыль | [5 empty] | 31483
зимнее удорожание 4,392% от 649135 | [5 empty] | 28510
Командировочные расходы ((216,78+81,31)/8)*500 | [5 empty] | 18631
Итого | [5 empty] | 696276
Непредвиденные расходы 3% от 696276 | [5 empty] | 20888
Итого с непредвиденными | [5 empty] | 717164
Индекс-дефлятор 5% от 717164 | [5 empty] | 35858
ВСЕГО по смете | [5 empty] | 753022 |  |  |  | 216.78