## ЛСР по форме №4
Реконструкция ВЛ 10 кВ г.Шимановск, Колодеев А.Н.
(наименование стройки)
ЛОКАЛЬНЫЙ СМЕТНЫЙ РАСЧЕТ № 1
(локальная смета)
на | 1.Реконструкция ВЛ 10 кВ
(наименование работ и затрат, наименование объекта)
Основание:
| Сметная стоимость строительных работ _______________________________________________________________________________________________ |  | ___________________________19,823 |  | тыс. руб.
| Средства на оплату труда _______________________________________________________________________________________________ |  | ___________________________1,501 |  | тыс. руб.
| Сметная трудоемкость _______________________________________________________________________________________________ |  | _______________________________________________________________________________________________4,84 |  | чел.час
Составлен(а) в текущих (прогнозных) ценах по состоянию на 3 квартал 2019 года
№ пп | Шифр и номер позиции норматива | Наименование работ и затрат, единица измерения | Количество | Стоимость единицы, руб. |  | Общая стоимость, руб. |  |  | Затраты труда рабочих, чел.-ч, не занятых обслуживанием машин
|  |  |  | всего | эксплуата- ции машин | Всего | оплаты труда | эксплуата- ция машин
|  |  |  | оплаты труда | в т.ч. оплаты труда |  |  | в т.ч. оплаты труда | на единицу | всего
1 | 2 | 3 | 4 | 5 | 6 | 7 | 8 | 9 | 10 | 11
Раздел 1. Строительно-монтажные работы
1 | ФЕР33-04-016-02 Приказ Минстроя России от 30.12.2016 №1039/пр | Развозка конструкций и материалов опор ВЛ 0,38-10 кВ по трассе: одностоечных железобетонных опор (шт) ИНДЕКС К ПОЗИЦИИ: ФЕР33-4-16-2 ФЕР33-4-16-2 ОЗП=21,77; ЭМ=8,63; ЗПМ=21,77 НР (235,92 руб.): 105% от ФОТ СП (134,81 руб.): 60% от ФОТ | 1 | 472,98 78,15 | 394,83 141,07 | 472.98 | 78.15 | 394,83 141,07 | 0.44 | 0.44
2 | ФЕР33-04-016-06 Приказ Минстроя России от 30.12.2016 №1039/пр | Развозка конструкций и материалов опор ВЛ 0,38-10 кВ по трассе: материалов оснастки сложных опор (шт) ИНДЕКС К ПОЗИЦИИ: ФЕР33-4-16-6 ФЕР33-4-16-6 ОЗП=21,77; ЭМ=9,21; ЗПМ=21,77 НР (109,29 руб.): 105% от ФОТ СП (62,45 руб.): 60% от ФОТ | 1 | 169,2 53,34 | 115,86 47,02 | 169.2 | 53.34 | 115,86 47,02 | 0.3 | 0.3
3 | ФЕР33-04-003-02 Приказ Минстроя России от 30.12.2016 №1039/пр | Установка железобетонных опор ВЛ 0,38; 6-10 кВ с траверсами без приставок: одностоечных с одним подкосом (прим. подкос) (шт) (МАТ=0 к расх.) ИНДЕКС К ПОЗИЦИИ: ФЕР33-4-3-2 ФЕР33-4-3-2 ОЗП=21,77; ЭМ=7,78; ЗПМ=21,77; МАТ=5,01 НР (2311,21 руб.): 105% от ФОТ СП (1320,69 руб.): 60% от ФОТ | 1 | 3732,89 1523,68 | 2209,21 570,81 | 3732.89 | 1523.68 | 2209,21 570,81 | 7.9 | 7.9
4 | ФЕР33-04-003-01 Приказ Минстроя России от 30.12.2016 №1039/пр | Установка железобетонных опор ВЛ 0,38; 6-10 кВ с траверсами без приставок: одностоечных (шт) (МАТ=0 к расх.) ИНДЕКС К ПОЗИЦИИ: ФЕР33-4-3-1 ФЕР33-4-3-1 ОЗП=21,77; ЭМ=7,79; ЗПМ=21,77; МАТ=5,01 НР (-1080,68 руб.): 105% от ФОТ СП (-617,53 руб.): 60% от ФОТ | -1 | 1672 733 | 939 244,91 | -1672 | -733 | -939 -244,91 | 3.8 | -3.8
Итого по разделу 1 Строительно-монтажные работы | [5 empty] | 5368.46 |  |  |  | 4.84
Раздел 2. МАТЕРИАЛЫ НЕ УЧТЕННЫЕ ЦЕННИКОМ
5 | Прайс-лист. | Стойка СВ-105-5 (шт.) | 1 | 10794.92 |  | 10794.92
6 | Прайс-лист. | Крепление подкоса У 1 (шт.) | 1 | 783.41 |  | 783.41
7 | Прайс-лист. | Электроды с основным покрытием диаметром: 3 мм Э42А (кг) | 0.05 | 59 |  | 2.95
8 | Прайс-лист. | Смесь песчано-гравийная природная (м3) | 0.6 | 498 |  | 298.8
9 | Прайс-лист. | Краска для наружных работ: черная, марок МА-015, ПФ-014 (кг) | 0.6 | 51 |  | 30.6
Итого по разделу 2 МАТЕРИАЛЫ НЕ УЧТЕННЫЕ ЦЕННИКОМ | [5 empty] | 12744.43
ИТОГИ ПО СМЕТЕ:
Итого прямые затраты по смете в текущих ценах | [5 empty] | 14613.75 | 922.17 | 1780,90 513,99 |  | 4.84
Итого прямые затраты по смете с учетом коэффициентов к итогам (К зоны ПЗ=1,07 (ОЗП=1,07; ЭМ=1,07; МАТ=1,07) (Поз. 1-9)) | [5 empty] | 15636.71 | 986.72 | 1905,56 513,99 |  | 4.84
Накладные расходы | [5 empty] | 1575.75
Сметная прибыль | [5 empty] | 900.43
Итоги по смете:
Линии электропередачи | [5 empty] | 5368.46 |  |  |  | 4.84
Материалы | [5 empty] | 12744.43
Итого | [5 empty] | 18112.89 |  |  |  | 4.84
В том числе:
Материалы | [5 empty] | 12744.43
Машины и механизмы | [5 empty] | 1905.56
ФОТ | [5 empty] | 1500.71
Накладные расходы | [5 empty] | 1575.75
Сметная прибыль | [5 empty] | 900.43
Командировочные расходы (4,84+1,93)/8*500 | [5 empty] | 423.13
Затраты при производсте строительно-монтажных работ в зимнее время п. 2.6 (6,1*0,9)= 5,49% от 18112,89 | [5 empty] | 994.4
Итого | [5 empty] | 19530.42
Резерв средств на непредвиденные работы и затраты 1,5% от 19530,42 | [5 empty] | 292.96
ВСЕГО по смете | [5 empty] | 19823.38 |  |  |  | 4.84