## ЛСР по форме №4
Строительство ВЛ 10 кВ г.Шимановск, Колодеев А.Н.
(наименование стройки)
ЛОКАЛЬНЫЙ СМЕТНЫЙ РАСЧЕТ № 2
(локальная смета)
на | 2.Строительство ВЛ 10 кВ
(наименование работ и затрат, наименование объекта)
Основание:
| Сметная стоимость _______________________________________________________________________________________________ |  | ___________________________1281,394 |  | тыс. руб.
| строительных работ _______________________________________________________________________________________________ |  | _______________________________________________________________________________________________1083,750 |  | тыс. руб.
| монтажных работ _______________________________________________________________________________________________ |  | _______________________________________________________________________________________________0,529 |  | тыс. руб.
| прочих _______________________________________________________________________________________________ |  | _______________________________________________________________________________________________28,203 |  | тыс. руб.
| оборудования _______________________________________________________________________________________________ |  | _______________________________________________________________________________________________79,769 |  | тыс. руб.
| Средства на оплату труда _______________________________________________________________________________________________ |  | ___________________________39,017 |  | тыс. руб.
| Сметная трудоемкость _______________________________________________________________________________________________ |  | _______________________________________________________________________________________________147,8 |  | чел.час
Составлен(а) в текущих (прогнозных) ценах по состоянию на 3 квартал 2019 года
№ пп | Шифр и номер позиции норматива | Наименование работ и затрат, единица измерения | Количество | Стоимость единицы, руб. |  | Общая стоимость, руб. |  |  | Затраты труда рабочих, чел.-ч, не занятых обслуживанием машин
|  |  |  | всего | эксплуата- ции машин | Всего | оплаты труда | эксплуата- ция машин
|  |  |  | оплаты труда | в т.ч. оплаты труда |  |  | в т.ч. оплаты труда | на единицу | всего
1 | 2 | 3 | 4 | 5 | 6 | 7 | 8 | 9 | 10 | 11
Раздел 1. Строительно-монтажные работы
1 | ФЕР33-04-016-02 Приказ Минстроя России от 30.12.2016 №1039/пр | Развозка конструкций и материалов опор ВЛ 0,38-10 кВ по трассе: одностоечных железобетонных опор (шт) ИНДЕКС К ПОЗИЦИИ: ФЕР33-4-16-2 ФЕР33-4-16-2 ОЗП=21,77; ЭМ=8,63; ЗПМ=21,77 НР (943,7 руб.): 105% от ФОТ СП (539,26 руб.): 60% от ФОТ | 4 | 472,98 78,15 | 394,83 141,07 | 1891.92 | 312.6 | 1579,32 564,28 | 0.44 | 1.76
2 | ФЕР33-04-016-05 Приказ Минстроя России от 30.12.2016 №1039/пр | Развозка конструкций и материалов опор ВЛ 0,38-10 кВ по трассе: материалов оснастки одностоечных опор (шт) ИНДЕКС К ПОЗИЦИИ: ФЕР33-4-16-5 ФЕР33-4-16-5 ОЗП=21,77; ЭМ=9,2; ЗПМ=21,77 НР (186,21 руб.): 105% от ФОТ СП (106,4 руб.): 60% от ФОТ | 2 | 145,7 44,41 | 101,29 41,15 | 291.4 | 88.82 | 202,58 82,30 | 0.25 | 0.5
3 | ФЕР33-04-016-06 Приказ Минстроя России от 30.12.2016 №1039/пр | Развозка конструкций и материалов опор ВЛ 0,38-10 кВ по трассе: материалов оснастки сложных опор (шт) ИНДЕКС К ПОЗИЦИИ: ФЕР33-4-16-6 ФЕР33-4-16-6 ОЗП=21,77; ЭМ=9,21; ЗПМ=21,77 НР (109,29 руб.): 105% от ФОТ СП (62,45 руб.): 60% от ФОТ | 1 | 169,2 53,34 | 115,86 47,02 | 169.2 | 53.34 | 115,86 47,02 | 0.3 | 0.3
4 | ФЕР33-04-003-02 Приказ Минстроя России от 30.12.2016 №1039/пр | Установка железобетонных опор ВЛ 0,38; 6-10 кВ с траверсами без приставок: одностоечных с одним подкосом (шт) (МАТ=0 к расх.) ИНДЕКС К ПОЗИЦИИ: ФЕР33-4-3-2 ФЕР33-4-3-2 ОЗП=21,77; ЭМ=7,78; ЗПМ=21,77; МАТ=5,01 НР (2311,21 руб.): 105% от ФОТ СП (1320,69 руб.): 60% от ФОТ | 1 | 3732,89 1523,68 | 2209,21 570,81 | 3732.89 | 1523.68 | 2209,21 570,81 | 7.9 | 7.9
5 | ФЕР33-01-008-01 Приказ Минстроя России от 30.12.2016 №1039/пр | Установка железобетонных центрифугированных опор промежуточных, свободностоящих: одностоечных, одноцепных объемом до 2 м3 (м3) 501,98 = 4 188,38 - 1,01 x 3 649,90 ИНДЕКС К ПОЗИЦИИ: ФЕР33-1-8-1 ФЕР33-1-8-1 ОЗП=21,77; ЭМ=7,77; ЗПМ=21,77; МАТ=6,74 НР (10222,89 руб.): 105% от ФОТ СП (5841,65 руб.): 60% от ФОТ | 3.8 | 4916,76 1620,56 | 3127,5 828,13 | 18683.69 | 6158.13 | 11884,5 3146,89 | 7.4 | 28.12
6 | ФЕР33-04-009-06 Приказ Минстроя России от 30.12.2016 №1039/пр | Подвеска проводов ВЛ 6-10 кВ в населенной местности сечением свыше 35 мм2 с помощью механизмов, (3 провода) при 10 опорах на км линии (км) (МАТ=0 к расх.) ИНДЕКС К ПОЗИЦИИ: ФЕР33-4-9-6 ФЕР33-4-9-6 ОЗП=21,77; ЭМ=8,37; ЗПМ=21,77; МАТ=7,57 НР (4556,57 руб.): 105% от ФОТ СП (2603,75 руб.): 60% от ФОТ | 0.23 | 28341,46 11848,54 | 16492,92 6189,86 | 6518.54 | 2725.16 | 3793,38 1423,67 | 57.23 | 13.16
7 | ФЕР33-03-004-02 Приказ Минстроя России от 30.12.2016 №1039/пр | Забивка вертикальных заземлителей вручную на глубину до 3 м (шт) (МАТ=0 к расх.) ИНДЕКС К ПОЗИЦИИ: ФЕР33-3-4-2 ФЕР33-3-4-2 ОЗП=21,77; ЭМ=9,44; ЗПМ=21,77; МАТ=6,85 НР (3797,27 руб.): 105% от ФОТ СП (2169,87 руб.): 60% от ФОТ | 27 | 150,29 125,18 | 25.11 | 4057.83 | 3379.86 | 677.97 | 0.68 | 18.36
8 | ФЕРм08-02-471-04 Приказ Минстроя России от 30.12.2016 №1039/пр | Заземлитель вертикальный из круглой стали диаметром: 16 мм (10 шт) ИНДЕКС К ПОЗИЦИИ: ФЕРм8-2-471-4 ФЕРм8-2-471-4 ОЗП=21,77; ЭМ=7,54; ЗПМ=21,77; МАТ=1,69 НР 95% от ФОТ СП 65% от ФОТ |  | 2861,85 1696,54 | 342,69 76,41 |  |  |  | 8.29
9 | ФЕР01-02-057-02 Приказ Минстроя России от 30.12.2016 №1039/пр | Разработка грунта вручную в траншеях глубиной до 2 м без креплений с откосами, группа грунтов: 2 (100 м3) ИНДЕКС К ПОЗИЦИИ: ФЕР1-2-57-2 ФЕР1-2-57-2 ОЗП=21,77; ЗПМ=21,77 НР (223,85 руб.): 80% от ФОТ СП (125,91 руб.): 45% от ФОТ | 0,01 1/100 | 26150,12 26150,12 |  | 261.5 | 261.5 |  | 154 | 1.54
10 | ФЕР33-04-015-01 Приказ Минстроя России от 30.12.2016 №1039/пр | Устройство шин заземления опор ВЛ и подстанций (10 м) (МАТ=0 к расх.) ИНДЕКС К ПОЗИЦИИ: ФЕР33-4-15-1 ФЕР33-4-15-1 ОЗП=21,77; ЭМ=9,09; ЗПМ=21,77; МАТ=5,96 НР (778,09 руб.): 105% от ФОТ СП (444,62 руб.): 60% от ФОТ | 1,95 19,5/10 | 454,91 331,56 | 123,35 25,25 | 887.07 | 646.54 | 240,53 49,24 | 1.8 | 3.51
11 | ФЕР01-02-061-02 Приказ Минстроя России от 30.12.2016 №1039/пр | Засыпка вручную траншей, пазух котлованов и ям, группа грунтов: 2 (100 м3) ИНДЕКС К ПОЗИЦИИ: ФЕР1-2-61-2 ФЕР1-2-61-2 ОЗП=21,77; ЗПМ=21,77 НР (135,85 руб.): 80% от ФОТ СП (76,41 руб.): 45% от ФОТ | 0,01 1/100 | 15870,33 15870,33 |  | 158.7 | 158.7 |  | 97.2 | 0.97
12 | ФЕРм08-02-144-05 Приказ Минстроя России от 30.12.2016 №1039/пр | Подключение ВЛ (100 шт) ИНДЕКС К ПОЗИЦИИ: ФЕРм8-2-144-5 ФЕРм8-2-144-5 ОЗП=21,77; ЗПМ=21,77; МАТ=1,12 НР (193,13 руб.): 95% от ФОТ СП (132,14 руб.): 65% от ФОТ | 0,06 3*2/100 | 3169,71 3166,45 |  | 190.18 | 189.99 |  | 15.12 | 0.91
13 | ФЕР33-04-030-02 Приказ Минстроя России от 30.12.2016 №1039/пр | Установка ОПН (компл.) ИНДЕКС К ПОЗИЦИИ: ФЕР33-4-30-2 ФЕР33-4-30-2 ОЗП=21,77; ЭМ=8,72; ЗПМ=21,77; МАТ=9,72 НР (1007,52 руб.): 105% от ФОТ СП (575,72 руб.): 60% от ФОТ | 1 | 999,46 844,89 | 126,09 55,51 | 999.46 | 844.89 | 126,09 55,51 | 4.38 | 4.38
14 | ФЕР33-04-030-04 Приказ Минстроя России от 30.12.2016 №1039/пр | Установка разъединителей: вручную (компл.) ИНДЕКС К ПОЗИЦИИ: ФЕР33-4-30-4 ФЕР33-4-30-4 ОЗП=21,77; ЭМ=8,72; ЗПМ=21,77; МАТ=10,51 НР (1923,89 руб.): 105% от ФОТ СП (1099,37 руб.): 60% от ФОТ | 1 | 1860,55 1625,13 | 211,98 93,39 | 1860.55 | 1625.13 | 211,98 93,39 | 7.42 | 7.42
Итого по разделу 1 Строительно-монтажные работы | [5 empty] | 83969.86 |  |  |  | 88.83
Раздел 2. Пуско-наладочные работы
15 | ФЕРп01-11-010-01 | Измерение сопротивления растеканию тока заземлителя Пусконаладочные работы "вхолостую" (1 измерение) (Прил.2, Табл.4, п.3 Производство работ осуществляется в охранной зоне действующей воздушной линии электропередачи, вблизи объектов, находящихся под напряжением, внутри объектов капитального строительства, внутренняя проводка в которых не обесточена, если это приведет к ограничению действий рабочих в соответствии с требованиями техники безопасности. ОЗП=1,2; ТЗ=1,2) ИНДЕКС К ПОЗИЦИИ: ФЕРп1-11-10-1 ФЕРп1-11-10-1 ОЗП=16,21; ЗПМ=16,21 НР (7370,47 руб.): 65% от ФОТ СП (4535,68 руб.): 40% от ФОТ | 27 | 419,97 419,97 |  | 11339.19 | 11339.19 |  | 1.8 | 48.6
16 | ФЕРп01-11-011-01 | Проверка наличия цепи между заземлителями и заземленными элементамиПусконаладочные работы "вхолостую" (100 точек) (Прил.2, Табл.4, п.3 Производство работ осуществляется в охранной зоне действующей воздушной линии электропередачи, вблизи объектов, находящихся под напряжением, внутри объектов капитального строительства, внутренняя проводка в которых не обесточена, если это приведет к ограничению действий рабочих в соответствии с требованиями техники безопасности. ОЗП=1,2; ТЗ=1,2) ИНДЕКС К ПОЗИЦИИ: ФЕРп1-11-11-1 ФЕРп1-11-11-1 ОЗП=16,21; ЗПМ=16,21 НР (1572 руб.): 65% от ФОТ СП (967,38 руб.): 40% от ФОТ | 0,54 27*2/100 | 4478,63 4478,63 |  | 2418.46 | 2418.46 |  | 19.2 | 10.37
Итого по разделу 2 Пуско-наладочные работы | [5 empty] | 28203.18 |  |  |  | 58.97
Раздел 3. МАТЕРИАЛЫ НЕ УЧТЕННЫЕ ЦЕННИКОМ
17 О | Прайс-лист. | Разъединитель РЛНД 1,1-10/400 с приводом ПРНЗ (шт.) | 1 | 18400 |  | 18400
18 | Прайс-лист. | Провод самонесущий СИП 3 1*50 (км) | 0.732 | 53817.72 |  | 39394.57
19 | Прайс-лист. | Стойка СВ-110-5 (шт.) | 2 | 11020.78 |  | 22041.56
20 | Прайс-лист. | Стойка СК 22.1 (шт.) | 2 | 400000 |  | 800000
21 О | Прайс-лист. | Ограничитель перенапряжения ОПН-10 (шт.) | 3 | 2116.67 |  | 6350.01
22 | Прайс-лист. | Крепления подкоса У 1 (шт.) | 1 | 566.36 |  | 566.36
23 | Прайс-лист. | Шпилька ША-1 (шт) | 8 | 64.36 |  | 514.88
24 | Прайс-лист. | Зажим ПА-2 (шт.) | 18 | 48.96 |  | 881.28
25 | Прайс-лист. | Болт М12*30 (шт.) | 12 | 87.5 |  | 1050
26 | Прайс-лист. | Гайка М12 (шт.) | 23 12+11 | 15.95 |  | 366.85
27 | Прайс-лист. | Шайба 12 (шт.) | 23 12+11 | 9.6 |  | 220.8
28 | Прайс-лист. | Болт М12*40 (шт.) | 11 | 87.5 |  | 962.5
29 | Прайс-лист. | Изолятор ШФ 20 Г1 (шт.) | 3 | 468 |  | 1404
30 | Прайс-лист. | Колпачек К-9 (шт.) | 3 | 9.12 |  | 27.36
31 | Прайс-лист. | Подвесной изолятор SML 70/20 (шт.) | 18 | 515 |  | 9270
32 О | Прайс-лист. | Разрядник PDR 10 (шт.) | 12 | 4150 |  | 49800
33 | Прайс-лист. | Анкерный зажим РАZ 1 (шт.) | 18 | 641.34 |  | 11544.12
34 | Прайс-лист. | Зажим НБ-2-6А (шт.) | 12 | 138.82 |  | 1665.84
35 | Прайс-лист. | Зажим А2А-70 (шт.) | 36 | 154 |  | 5544
36 | Прайс-лист. | Кронштейн РА-1 (шт.) | 1 | 965.02 |  | 965.02
37 | Прайс-лист. | Кронштейн РА-2 (шт.) | 1 | 217.68 |  | 217.68
38 | Прайс-лист. | Вал привода РА-3 (шт.) | 2 | 835.75 |  | 1671.5
39 | Прайс-лист. | Кронштейн РА-4 (шт.) | 1 | 133.9 |  | 133.9
40 | Прайс-лист. | Кронштейн РА-5 (шт.) | 1 | 149.09 |  | 149.09
41 | Прайс-лист. | Траверса ТМ-24 (шт.) | 2 | 2538.98 |  | 5077.96
42 | Прайс-лист. | Траверса ТМ-53 (шт.) | 1 | 2886 |  | 2886
43 | Прайс-лист. | Траверса ТМ-54 (шт.) | 1 | 1182.33 |  | 1182.33
44 | Прайс-лист. | Траверса ТМ-55 (шт.) | 1 | 2182.33 |  | 2182.33
45 | Прайс-лист. | Траверса ТМ-23 (шт.) | 2 | 2192.33 |  | 4384.66
46 | Прайс-лист. | Траверса ТМ-23-01 (шт.) | 2 | 2191 |  | 4382
47 | Прайс-лист. | Подвесной изолятор ЛК-70/20 (шт.) | 12 | 415 |  | 4980
48 | Прайс-лист. | Хомут Х-500 (шт.) | 2 | 83.79 |  | 167.58
49 | Прайс-лист. | Изолятор ШС 20 УО (шт.) | 3 | 435 |  | 1305
50 | Прайс-лист. | Колпачек К-7 (шт.) | 3 | 8.5 |  | 25.5
51 | Прайс-лист. | Круг стальной 10 L=4м (кг) | 3.464 | 48.23 |  | 167.07
52 | Прайс-лист. | Заземляющий проводник ЗП1 (м) | 2 1+1 | 96.3 |  | 192.6
53 | Прайс-лист. | Зажим RРN 150 (шт.) | 3 | 399.6 |  | 1198.8
54 | Прайс-лист. | Устройство для наложения защитного заземления СЕ-3 (шт.) | 6 | 111 |  | 666
55 | Прайс-лист. | Болт М20*260 (шт.) | 4 | 170.85 |  | 683.4
56 | Прайс-лист. | Гайка М20 (шт.) | 6 | 28.64 |  | 171.84
57 | Прайс-лист. | Шайба М20 (шт.) | 4 | 9.64 |  | 38.56
58 | Прайс-лист. | Хомут Х-7 (шт.) | 3 | 57.67 |  | 173.01
59 | Прайс-лист. | Хомут Х-8 (шт.) | 1 | 65.91 |  | 65.91
60 | Прайс-лист. | Зажим плашечный СD-35 (шт.) | 25 | 54.05 |  | 1351.25
61 | Прайс-лист. | Спиральная вязка СВ 35 (шт.) | 4 | 113.22 |  | 452.88
62 | Прайс-лист. | Наконечник ТА 50 (шт.) | 12 | 43.79 |  | 525.48
63 | Прайс-лист. | Сталь круглая углеродистая обыкновенного качества марки ВСт3пс5-1 диаметром: 16 мм (т) | 0,04266 42,66/1000 | 37971 |  | 1619.84
64 | Прайс-лист. | Сталь круглая углеродистая обыкновенного качества марки ВСт3пс5-1 диаметром: 10 мм (т) | 0,01209 12,09/1000 | 35991 |  | 435.13
65 | Прайс-лист. | Смесь песчано-гравийная природная (м3) | 3.6 | 498 |  | 1792.8
66 | Прайс-лист. | Электроды с основным покрытием диаметром: 3 мм Э42А (кг) | 2 | 59 |  | 118
67 | Прайс-лист. | Краска для наружных работ: черная, марок МА-015, ПФ-014 (кг) | 1 | 51 |  | 51
Итого по разделу 3 МАТЕРИАЛЫ НЕ УЧТЕННЫЕ ЦЕННИКОМ | [5 empty] | 1080077.53
ИТОГИ ПО СМЕТЕ:
Итого прямые затраты по смете в текущих ценах | [5 empty] | 1062878.83 | 31725.99 | 21041,42 6033,11 |  | 147.8
Итого прямые затраты по смете с учетом коэффициентов к итогам (К зоны ПЗ=1,07 (ОЗП=1,07; ЭМ=1,07; МАТ=1,07) (Поз. 1-7, 10, 13-14, 9, 11, 18-20, 22-31, 33-67, 8, 12, 17, 21, 32)) | [5 empty] | 1136317.31 | 32983.77 | 22514,32 6033,11 |  | 147.8
Накладные расходы | [5 empty] | 35331.94
Сметная прибыль | [5 empty] | 20601.32
Итоги по смете:
Итого Строительные работы | [5 empty] | 1083750.12 |  |  |  | 87.92
Итого Монтажные работы | [5 empty] | 528.76 |  |  |  | 0.91
Итого Оборудование | [5 empty] | 79768.51
Итого Прочие затраты | [5 empty] | 28203.18 |  |  |  | 58.97
Итого | [5 empty] | 1192250.57 |  |  |  | 147.8
В том числе:
Материалы | [5 empty] | 1001050.71
Машины и механизмы | [5 empty] | 22514.32
ФОТ | [5 empty] | 39016.88
Оборудование | [5 empty] | 79768.51
Накладные расходы | [5 empty] | 35331.94
Сметная прибыль | [5 empty] | 20601.32
Итого СМР для расчета лимитированных затрат | [5 empty] | 1084278.88
Командировочные расходы (147,8+23,08)/8*500 | [5 empty] | 10680
Затраты при производсте строительно-монтажных работ в зимнее время п. 2.6 (6,1*0,9)= 5,49% от 1084278,88 | [5 empty] | 59526.91
Итого | [5 empty] | 1154485.79
Итого с оборудованием (79 768,51) и прочими затратами (28 203,18) | [5 empty] | 1262457.48
Резерв средств на непредвиденные работы и затраты 1,5% от 1262457,48 | [5 empty] | 18936.86
ВСЕГО по смете | [5 empty] | 1281394.34 |  |  |  | 147.8