## ЛСР по форме №4
Строительство ВЛ 10 кВ г.Свободный, Цырульников М.К.
(наименование стройки)
ЛОКАЛЬНЫЙ СМЕТНЫЙ РАСЧЕТ № 1
(локальная смета)
на | 1.Строительство ВЛ 10 кВ
(наименование работ и затрат, наименование объекта)
Основание:
| Сметная стоимость _______________________________________________________________________________________________ |  | ___________________________2897,369 |  | тыс. руб.
| строительных работ _______________________________________________________________________________________________ |  | _______________________________________________________________________________________________2599,690 |  | тыс. руб.
| монтажных работ _______________________________________________________________________________________________ |  | _______________________________________________________________________________________________150,497 |  | тыс. руб.
| прочих _______________________________________________________________________________________________ |  | _______________________________________________________________________________________________10,779 |  | тыс. руб.
| оборудования _______________________________________________________________________________________________ |  | _______________________________________________________________________________________________19,812 |  | тыс. руб.
| Средства на оплату труда _______________________________________________________________________________________________ |  | ___________________________257,781 |  | тыс. руб.
| Сметная трудоемкость _______________________________________________________________________________________________ |  | _______________________________________________________________________________________________878,21 |  | чел.час
Составлен(а) в текущих (прогнозных) ценах по состоянию на 3 квартал 2019 года
№ пп | Шифр и номер позиции норматива | Наименование работ и затрат, единица измерения | Количество | Стоимость единицы, руб. |  | Общая стоимость, руб. |  |  | Затраты труда рабочих, чел.-ч, не занятых обслуживанием машин
|  |  |  | всего | эксплуата- ции машин | Всего | оплаты труда | эксплуата- ция машин
|  |  |  | оплаты труда | в т.ч. оплаты труда |  |  | в т.ч. оплаты труда | на единицу | всего
1 | 2 | 3 | 4 | 5 | 6 | 7 | 8 | 9 | 10 | 11
Раздел 1. Демонтажные работы
1 | ФЕРм08-02-144-05 Приказ Минстроя России от 30.12.2016 №1039/пр | Отключение ВЛ (100 шт) (Табл.2, п.5 Демонтаж (разборка) сетей инженерно-технического обеспечения ОЗП=0,6; ЭМ=0,6 к расх.; ЗПМ=0,6; МАТ=0 к расх.; ТЗ=0,6; ТЗМ=0,6; Прил.2, Табл.1, п.4 Производство работ осуществляется в охранной зоне действующей воздушной линии электропередачи, вблизи объектов, находящихся под напряжением, внутри объектов капитального строительства, внутренняя проводка в которых не обесточена, если это приведет к ограничению действий рабочих в соответствии с требованиями техники безопасности. ОЗП=1,2; ЭМ=1,2 к расх.; ЗПМ=1,2; ТЗ=1,2; ТЗМ=1,2; Прил.2, Табл.1, п.5 Производство работ осуществляется в стесненных условиях застроенной части населенных пунктов. ОЗП=1,15; ЭМ=1,15 к расх.; ЗПМ=1,15; ТЗ=1,15; ТЗМ=1,15) ИНДЕКС К ПОЗИЦИИ: ФЕРм8-2-144-5 ФЕРм8-2-144-5 ОЗП=21,77; ЗПМ=21,77; МАТ=1,12 НР (448,33 руб.): 95% от ФОТ СП (306,75 руб.): 65% от ФОТ | 0,18 3*6/100 | 2621,82 2621,82 |  | 471.93 | 471.93 |  | 12.5194 | 2.25
2 | ФЕР33-04-040-03 Приказ Минстроя России от 30.12.2016 №1039/пр | Демонтаж 3-х проводов ВЛ 6-10 кВ с одной опоры (шт) (Прил.2, Табл.1, п.4 Производство работ осуществляется в охранной зоне действующей воздушной линии электропередачи, вблизи объектов, находящихся под напряжением, внутри объектов капитального строительства, внутренняя проводка в которых не обесточена, если это приведет к ограничению действий рабочих в соответствии с требованиями техники безопасности. ОЗП=1,2; ЭМ=1,2 к расх.; ЗПМ=1,2; ТЗ=1,2; ТЗМ=1,2; Прил.2, Табл.1, п.5 Производство работ осуществляется в стесненных условиях застроенной части населенных пунктов. ОЗП=1,15; ЭМ=1,15 к расх.; ЗПМ=1,15; ТЗ=1,15; ТЗМ=1,15) ИНДЕКС К ПОЗИЦИИ: ФЕР33-4-40-3 ФЕР33-4-40-3 ОЗП=21,77; ЭМ=7,97; ЗПМ=21,77 НР (40647,26 руб.): 105% от ФОТ СП (23227,01 руб.): 60% от ФОТ | 56 | 999,55 520,34 | 479,21 170,94 | 55974.8 | 29139.04 | 26835,76 9572,64 | 2.8014 | 156.88
3 | ФЕРм08-02-305-04 Приказ Минстроя России от 30.12.2016 №1039/пр | Траверса на опоре (демонтаж) (шт) (Табл.2, п.4 Демонтаж (разборка) металлических конструкций ОЗП=0,7; ЭМ=0,7 к расх.; ЗПМ=0,7; МАТ=0 к расх.; ТЗ=0,7; ТЗМ=0,7; Прил.2, Табл.1, п.4 Производство работ осуществляется в охранной зоне действующей воздушной линии электропередачи, вблизи объектов, находящихся под напряжением, внутри объектов капитального строительства, внутренняя проводка в которых не обесточена, если это приведет к ограничению действий рабочих в соответствии с требованиями техники безопасности. ОЗП=1,2; ЭМ=1,2 к расх.; ЗПМ=1,2; ТЗ=1,2; ТЗМ=1,2; Прил.2, Табл.1, п.5 Производство работ осуществляется в стесненных условиях застроенной части населенных пунктов. ОЗП=1,15; ЭМ=1,15 к расх.; ЗПМ=1,15; ТЗ=1,15; ТЗМ=1,15) ИНДЕКС К ПОЗИЦИИ: ФЕРм8-2-305-4 ФЕРм8-2-305-4 ОЗП=21,77; ЭМ=8,23; ЗПМ=21,77 НР (3238,82 руб.): 95% от ФОТ СП (2216,03 руб.): 65% от ФОТ | 28 | 212,64 79,07 | 133,57 42,69 | 5953.92 | 2213.96 | 3739,96 1195,32 | 0.3961 | 11.09
4 | ФЕР33-01-016-02 Приказ Минстроя России от 30.12.2016 №1039/пр | Демонтаж стальных опор промежуточных: свободностоящих, одностоечных массой до 4 т (т) (Табл.2, п.4 Демонтаж (разборка) металлических конструкций ОЗП=0,7; ЭМ=0,7 к расх.; ЗПМ=0,7; МАТ=0 к расх.; ТЗ=0,7; ТЗМ=0,7; Прил.2, Табл.1, п.4 Производство работ осуществляется в охранной зоне действующей воздушной линии электропередачи, вблизи объектов, находящихся под напряжением, внутри объектов капитального строительства, внутренняя проводка в которых не обесточена, если это приведет к ограничению действий рабочих в соответствии с требованиями техники безопасности. ОЗП=1,2; ЭМ=1,2 к расх.; ЗПМ=1,2; ТЗ=1,2; ТЗМ=1,2; Прил.2, Табл.1, п.5 Производство работ осуществляется в стесненных условиях застроенной части населенных пунктов. ОЗП=1,15; ЭМ=1,15 к расх.; ЗПМ=1,15; ТЗ=1,15; ТЗМ=1,15) ИНДЕКС К ПОЗИЦИИ: ФЕР33-1-16-2 ФЕР33-1-16-2 ОЗП=21,77; ЭМ=7,63; ЗПМ=21,77 НР (18788,45 руб.): 105% от ФОТ СП (10736,26 руб.): 60% от ФОТ | 2.5 | 13183,01 4948,53 | 8234,48 2208,97 | 32957.53 | 12371.33 | 20586,2 5522,43 | 23.2903 | 58.23
5 | ФЕР33-04-042-01 Приказ Минстроя России от 30.12.2016 №1039/пр | Демонтаж опор ВЛ 0,38-10 кВ: без приставок одностоечных (шт) (Прил.2, Табл.1, п.4 Производство работ осуществляется в охранной зоне действующей воздушной линии электропередачи, вблизи объектов, находящихся под напряжением, внутри объектов капитального строительства, внутренняя проводка в которых не обесточена, если это приведет к ограничению действий рабочих в соответствии с требованиями техники безопасности. ОЗП=1,2; ЭМ=1,2 к расх.; ЗПМ=1,2; ТЗ=1,2; ТЗМ=1,2; Прил.2, Табл.1, п.5 Производство работ осуществляется в стесненных условиях застроенной части населенных пунктов. ОЗП=1,15; ЭМ=1,15 к расх.; ЗПМ=1,15; ТЗ=1,15; ТЗМ=1,15) ИНДЕКС К ПОЗИЦИИ: ФЕР33-4-42-1 ФЕР33-4-42-1 ОЗП=21,77; ЭМ=7,73; ЗПМ=21,77 НР (1628,97 руб.): 105% от ФОТ СП (930,84 руб.): 60% от ФОТ | 4 | 899,15 220,81 | 678,34 167,04 | 3596.6 | 883.24 | 2713,36 668,16 | 1.1178 | 4.47
6 | ФССЦпг-01-01-01-016 Приказ Минстроя России от 30.12.2016 №1039/пр | Погрузо-разгрузочные работы при автомобильных перевозках: Погрузка металлических конструкций массой от 1 до 3 т (1 т груза) (Прил.2, Табл.1, п.4 Производство работ осуществляется в охранной зоне действующей воздушной линии электропередачи, вблизи объектов, находящихся под напряжением, внутри объектов капитального строительства, внутренняя проводка в которых не обесточена, если это приведет к ограничению действий рабочих в соответствии с требованиями техники безопасности. ОЗП=1,2; ЭМ=1,2 к расх.; ЗПМ=1,2; ТЗ=1,2; ТЗМ=1,2; Прил.2, Табл.1, п.5 Производство работ осуществляется в стесненных условиях застроенной части населенных пунктов. ОЗП=1,15; ЭМ=1,15 к расх.; ЗПМ=1,15; ТЗ=1,15; ТЗМ=1,15) ИНДЕКС К ПОЗИЦИИ: ФССЦпг1-1-1-16 ФССЦпг1-1-1-16 ОЗП=13,94; ЭМ=13,94; ЗПМ=13,94; МАТ=13,94 НР 0% от ФОТ СП 0% от ФОТ | 6.1 | 201.03 | 201.03 | 1226.28 |  | 1226.28
7 | ФССЦпг-03-01-01-010 Приказ Минстроя России от 30.12.2016 №1039/пр | Перевозка грузов автомобилями бортовыми грузоподъемностью до 15 т на расстояние: I класс груза до 10 км (1 т груза) (Прил.2, Табл.1, п.4 Производство работ осуществляется в охранной зоне действующей воздушной линии электропередачи, вблизи объектов, находящихся под напряжением, внутри объектов капитального строительства, внутренняя проводка в которых не обесточена, если это приведет к ограничению действий рабочих в соответствии с требованиями техники безопасности. ОЗП=1,2; ЭМ=1,2 к расх.; ЗПМ=1,2; ТЗ=1,2; ТЗМ=1,2; Прил.2, Табл.1, п.5 Производство работ осуществляется в стесненных условиях застроенной части населенных пунктов. ОЗП=1,15; ЭМ=1,15 к расх.; ЗПМ=1,15; ТЗ=1,15; ТЗМ=1,15) ИНДЕКС К ПОЗИЦИИ: ФССЦпг3-1-1-10 ФССЦпг3-1-1-10 ОЗП=11,27; ЭМ=11,27; ЗПМ=11,27; МАТ=11,27 НР 0% от ФОТ СП 0% от ФОТ | 6.1 | 196.74 | 196.74 | 1200.11 |  | 1200.11
8 | ФССЦпг-01-01-02-016 Приказ Минстроя России от 30.12.2016 №1039/пр | Погрузо-разгрузочные работы при автомобильных перевозках: Разгрузка металлических конструкций массой от 1 до 3 т (1 т груза) ИНДЕКС К ПОЗИЦИИ: ФССЦпг1-1-2-16 ФССЦпг1-1-2-16 ОЗП=13,94; ЭМ=13,94; ЗПМ=13,94; МАТ=13,94 НР 0% от ФОТ СП 0% от ФОТ | 6.1 | 145.67 | 145.67 | 888.59 |  | 888.59
Раздел 2. Строительно-монтажные работы
9 | ФЕРм08-02-305-04 Приказ Минстроя России от 30.12.2016 №1039/пр | Траверса на опоре (шт) (Прил.2, Табл.1, п.4 Производство работ осуществляется в охранной зоне действующей воздушной линии электропередачи, вблизи объектов, находящихся под напряжением, внутри объектов капитального строительства, внутренняя проводка в которых не обесточена, если это приведет к ограничению действий рабочих в соответствии с требованиями техники безопасности. ОЗП=1,2; ЭМ=1,2 к расх.; ЗПМ=1,2; ТЗ=1,2; ТЗМ=1,2; Прил.2, Табл.1, п.5 Производство работ осуществляется в стесненных условиях застроенной части населенных пунктов. ОЗП=1,15; ЭМ=1,15 к расх.; ЗПМ=1,15; ТЗ=1,15; ТЗМ=1,15) ИНДЕКС К ПОЗИЦИИ: ФЕРм8-2-305-4 ФЕРм8-2-305-4 ОЗП=21,77; ЭМ=8,23; ЗПМ=21,77 НР (30179,01 руб.): 95% от ФОТ СП (20648,8 руб.): 65% от ФОТ | 178 | 303,84 112,96 | 190,8 60,99 | 54083.52 | 20106.88 | 33962,4 10856,22 | 0.5658 | 100.71
10 | ФЕРм08-02-305-04 Приказ Минстроя России от 30.12.2016 №1039/пр | (прим.)Установка надставок (шт) (Прил.2, Табл.1, п.4 Производство работ осуществляется в охранной зоне действующей воздушной линии электропередачи, вблизи объектов, находящихся под напряжением, внутри объектов капитального строительства, внутренняя проводка в которых не обесточена, если это приведет к ограничению действий рабочих в соответствии с требованиями техники безопасности. ОЗП=1,2; ЭМ=1,2 к расх.; ЗПМ=1,2; ТЗ=1,2; ТЗМ=1,2; Прил.2, Табл.1, п.5 Производство работ осуществляется в стесненных условиях застроенной части населенных пунктов. ОЗП=1,15; ЭМ=1,15 к расх.; ЗПМ=1,15; ТЗ=1,15; ТЗМ=1,15) ИНДЕКС К ПОЗИЦИИ: ФЕРм8-2-305-4 ФЕРм8-2-305-4 ОЗП=21,77; ЭМ=8,23; ЗПМ=21,77 НР (8477,25 руб.): 95% от ФОТ СП (5800,22 руб.): 65% от ФОТ | 50 | 303,84 112,96 | 190,8 60,99 | 15192 | 5648 | 9540 3049,50 | 0.5658 | 28.29
11 | ФЕР33-04-016-02 Приказ Минстроя России от 30.12.2016 №1039/пр | Развозка конструкций и материалов опор ВЛ 0,38-10 кВ по трассе: одностоечных железобетонных опор (шт) (Прил.2, Табл.1, п.4 Производство работ осуществляется в охранной зоне действующей воздушной линии электропередачи, вблизи объектов, находящихся под напряжением, внутри объектов капитального строительства, внутренняя проводка в которых не обесточена, если это приведет к ограничению действий рабочих в соответствии с требованиями техники безопасности. ОЗП=1,2; ЭМ=1,2 к расх.; ЗПМ=1,2; ТЗ=1,2; ТЗМ=1,2; Прил.2, Табл.1, п.5 Производство работ осуществляется в стесненных условиях застроенной части населенных пунктов. ОЗП=1,15; ЭМ=1,15 к расх.; ЗПМ=1,15; ТЗ=1,15; ТЗМ=1,15) ИНДЕКС К ПОЗИЦИИ: ФЕР33-4-16-2 ФЕР33-4-16-2 ОЗП=21,77; ЭМ=8,63; ЗПМ=21,77 НР (3866,24 руб.): 105% от ФОТ СП (2209,28 руб.): 60% от ФОТ | 12 | 652,71 107,85 | 544,86 194,68 | 7832.52 | 1294.2 | 6538,32 2336,16 | 0.6072 | 7.29
12 | ФЕР33-04-016-06 Приказ Минстроя России от 30.12.2016 №1039/пр | Развозка конструкций и материалов опор ВЛ 0,38-10 кВ по трассе: материалов оснастки сложных опор (шт) (Прил.2, Табл.1, п.4 Производство работ осуществляется в охранной зоне действующей воздушной линии электропередачи, вблизи объектов, находящихся под напряжением, внутри объектов капитального строительства, внутренняя проводка в которых не обесточена, если это приведет к ограничению действий рабочих в соответствии с требованиями техники безопасности. ОЗП=1,2; ЭМ=1,2 к расх.; ЗПМ=1,2; ТЗ=1,2; ТЗМ=1,2; Прил.2, Табл.1, п.5 Производство работ осуществляется в стесненных условиях застроенной части населенных пунктов. ОЗП=1,15; ЭМ=1,15 к расх.; ЗПМ=1,15; ТЗ=1,15; ТЗМ=1,15) ИНДЕКС К ПОЗИЦИИ: ФЕР33-4-16-6 ФЕР33-4-16-6 ОЗП=21,77; ЭМ=9,21; ЗПМ=21,77 НР (891,03 руб.): 105% от ФОТ СП (509,16 руб.): 60% от ФОТ | 6 | 233,49 73,6 | 159,89 64,89 | 1400.94 | 441.6 | 959,34 389,34 | 0.414 | 2.48
13 | ФЕР33-04-003-02 Приказ Минстроя России от 30.12.2016 №1039/пр | Установка железобетонных опор ВЛ 0,38; 6-10 кВ с траверсами без приставок: одностоечных с одним подкосом (шт) (МАТ=0 к расх.; Прил.2, Табл.1, п.4 Производство работ осуществляется в охранной зоне действующей воздушной линии электропередачи, вблизи объектов, находящихся под напряжением, внутри объектов капитального строительства, внутренняя проводка в которых не обесточена, если это приведет к ограничению действий рабочих в соответствии с требованиями техники безопасности. ОЗП=1,2; ЭМ=1,2 к расх.; ЗПМ=1,2; ТЗ=1,2; ТЗМ=1,2; Прил.2, Табл.1, п.5 Производство работ осуществляется в стесненных условиях застроенной части населенных пунктов. ОЗП=1,15; ЭМ=1,15 к расх.; ЗПМ=1,15; ТЗ=1,15; ТЗМ=1,15) ИНДЕКС К ПОЗИЦИИ: ФЕР33-4-3-2 ФЕР33-4-3-2 ОЗП=21,77; ЭМ=7,78; ЗПМ=21,77; МАТ=5,01 НР (12492,93 руб.): 105% от ФОТ СП (7138,82 руб.): 60% от ФОТ | 4 | 5151,39 2102,68 | 3048,71 787,72 | 20605.56 | 8410.72 | 12194,84 3150,88 | 10.902 | 43.61
14 | ФЕР33-04-003-03 Приказ Минстроя России от 30.12.2016 №1039/пр | Установка железобетонных опор ВЛ 0,38; 6-10 кВ с траверсами без приставок: одностоечных с двумя подкосами (шт) (МАТ=0 к расх.; Прил.2, Табл.1, п.4 Производство работ осуществляется в охранной зоне действующей воздушной линии электропередачи, вблизи объектов, находящихся под напряжением, внутри объектов капитального строительства, внутренняя проводка в которых не обесточена, если это приведет к ограничению действий рабочих в соответствии с требованиями техники безопасности. ОЗП=1,2; ЭМ=1,2 к расх.; ЗПМ=1,2; ТЗ=1,2; ТЗМ=1,2; Прил.2, Табл.1, п.5 Производство работ осуществляется в стесненных условиях застроенной части населенных пунктов. ОЗП=1,15; ЭМ=1,15 к расх.; ЗПМ=1,15; ТЗ=1,15; ТЗМ=1,15) ИНДЕКС К ПОЗИЦИИ: ФЕР33-4-3-3 ФЕР33-4-3-3 ОЗП=21,77; ЭМ=7,78; ЗПМ=21,77; МАТ=5,01 НР (4844,69 руб.): 105% от ФОТ СП (2768,39 руб.): 60% от ФОТ | 1 | 8130,77 3223,27 | 4907,5 1261,79 | 8130.77 | 3223.27 | 4907,5 1261,79 | 16.7118 | 16.71
15 | ФЕР33-04-003-02 Приказ Минстроя России от 30.12.2016 №1039/пр | Установка железобетонных опор ВЛ 0,38; 6-10 кВ с траверсами без приставок: одностоечных с одним подкосом (установка подкоса) (шт) (МАТ=0 к расх.; Прил.2, Табл.1, п.4 Производство работ осуществляется в охранной зоне действующей воздушной линии электропередачи, вблизи объектов, находящихся под напряжением, внутри объектов капитального строительства, внутренняя проводка в которых не обесточена, если это приведет к ограничению действий рабочих в соответствии с требованиями техники безопасности. ОЗП=1,2; ЭМ=1,2 к расх.; ЗПМ=1,2; ТЗ=1,2; ТЗМ=1,2; Прил.2, Табл.1, п.5 Производство работ осуществляется в стесненных условиях застроенной части населенных пунктов. ОЗП=1,15; ЭМ=1,15 к расх.; ЗПМ=1,15; ТЗ=1,15; ТЗМ=1,15) ИНДЕКС К ПОЗИЦИИ: ФЕР33-4-3-2 ФЕР33-4-3-2 ОЗП=21,77; ЭМ=7,78; ЗПМ=21,77; МАТ=5,01 НР (3123,24 руб.): 105% от ФОТ СП (1784,71 руб.): 60% от ФОТ | 1 | 5151,39 2102,68 | 3048,71 787,72 | 5151.39 | 2102.68 | 3048,71 787,72 | 10.902 | 10.9
16 | ФЕР33-04-003-01 Приказ Минстроя России от 30.12.2016 №1039/пр | Установка железобетонных опор ВЛ 0,38; 6-10 кВ с траверсами без приставок: одностоечных (шт) (МАТ=0 к расх.; Прил.2, Табл.1, п.4 Производство работ осуществляется в охранной зоне действующей воздушной линии электропередачи, вблизи объектов, находящихся под напряжением, внутри объектов капитального строительства, внутренняя проводка в которых не обесточена, если это приведет к ограничению действий рабочих в соответствии с требованиями техники безопасности. ОЗП=1,2; ЭМ=1,2 к расх.; ЗПМ=1,2; ТЗ=1,2; ТЗМ=1,2; Прил.2, Табл.1, п.5 Производство работ осуществляется в стесненных условиях застроенной части населенных пунктов. ОЗП=1,15; ЭМ=1,15 к расх.; ЗПМ=1,15; ТЗ=1,15; ТЗМ=1,15) ИНДЕКС К ПОЗИЦИИ: ФЕР33-4-3-1 ФЕР33-4-3-1 ОЗП=21,77; ЭМ=7,79; ЗПМ=21,77; МАТ=5,01 НР (-1459,47 руб.): 105% от ФОТ СП (-833,98 руб.): 60% от ФОТ | -1 | 2307,36 1011,53 | 1295,83 337,98 | -2307.36 | -1011.53 | -1295,83 -337,98 | 5.244 | -5.24
17 | ФЕР33-04-009-06 Приказ Минстроя России от 30.12.2016 №1039/пр | Подвеска проводов ВЛ 6-10 кВ в населенной местности сечением свыше 35 мм2 с помощью механизмов, (3 провода) при 10 опорах на км линии (км) (Прил.2, Табл.1, п.4 Производство работ осуществляется в охранной зоне действующей воздушной линии электропередачи, вблизи объектов, находящихся под напряжением, внутри объектов капитального строительства, внутренняя проводка в которых не обесточена, если это приведет к ограничению действий рабочих в соответствии с требованиями техники безопасности. ОЗП=1,2; ЭМ=1,2 к расх.; ЗПМ=1,2; ТЗ=1,2; ТЗМ=1,2; МАТ=0 к расх.; Прил.2, Табл.1, п.5 Производство работ осуществляется в стесненных условиях застроенной части населенных пунктов. ОЗП=1,15; ЭМ=1,15 к расх.; ЗПМ=1,15; ТЗ=1,15; ТЗМ=1,15) ИНДЕКС К ПОЗИЦИИ: ФЕР33-4-9-6 ФЕР33-4-9-6 ОЗП=21,77; ЭМ=8,37; ЗПМ=21,77; МАТ=7,57 НР (118027,32 руб.): 105% от ФОТ СП (67444,18 руб.): 60% от ФОТ | 4,4 2,2+2,2 | 39111,21 16350,99 | 22760,22 8542,01 | 172089.32 | 71944.36 | 100144,96 37584,84 | 78.9774 | 347.5
18 | ФЕР33-03-004-02 Приказ Минстроя России от 30.12.2016 №1039/пр | Забивка вертикальных заземлителей вручную на глубину до 3 м (шт) (МАТ=0 к расх.; Прил.2, Табл.1, п.4 Производство работ осуществляется в охранной зоне действующей воздушной линии электропередачи, вблизи объектов, находящихся под напряжением, внутри объектов капитального строительства, внутренняя проводка в которых не обесточена, если это приведет к ограничению действий рабочих в соответствии с требованиями техники безопасности. ОЗП=1,2; ЭМ=1,2 к расх.; ЗПМ=1,2; ТЗ=1,2; ТЗМ=1,2; Прил.2, Табл.1, п.5 Производство работ осуществляется в стесненных условиях застроенной части населенных пунктов. ОЗП=1,15; ЭМ=1,15 к расх.; ЗПМ=1,15; ТЗ=1,15; ТЗМ=1,15) ИНДЕКС К ПОЗИЦИИ: ФЕР33-3-4-2 ФЕР33-3-4-2 ОЗП=21,77; ЭМ=9,44; ЗПМ=21,77; МАТ=6,85 НР (1697,79 руб.): 105% от ФОТ СП (970,16 руб.): 60% от ФОТ | 9 | 207,4 172,75 | 34.65 | 1866.6 | 1554.75 | 311.85 | 0.9384 | 8.45
19 | ФЕР01-02-057-02 Приказ Минстроя России от 30.12.2016 №1039/пр | Разработка грунта вручную в траншеях глубиной до 2 м без креплений с откосами, группа грунтов: 2 (100 м3) (Прил.2, Табл.1, п.4 Производство работ осуществляется в охранной зоне действующей воздушной линии электропередачи, вблизи объектов, находящихся под напряжением, внутри объектов капитального строительства, внутренняя проводка в которых не обесточена, если это приведет к ограничению действий рабочих в соответствии с требованиями техники безопасности. ОЗП=1,2; ЭМ=1,2 к расх.; ЗПМ=1,2; ТЗ=1,2; ТЗМ=1,2; Прил.2, Табл.1, п.5 Производство работ осуществляется в стесненных условиях застроенной части населенных пунктов. ОЗП=1,15; ЭМ=1,15 к расх.; ЗПМ=1,15; ТЗ=1,15; ТЗМ=1,15) ИНДЕКС К ПОЗИЦИИ: ФЕР1-2-57-2 ФЕР1-2-57-2 ОЗП=21,77; ЗПМ=21,77 НР (135,11 руб.): 80% от ФОТ СП (76 руб.): 45% от ФОТ | 0,0045 0,45/100 | 36087,17 36087,17 |  | 162.39 | 162.39 |  | 212.52 | 0.96
20 | ФЕР33-04-015-01 Приказ Минстроя России от 30.12.2016 №1039/пр | Устройство шин заземления опор ВЛ и подстанций (10 м) (МАТ=0 к расх.; Прил.2, Табл.1, п.4 Производство работ осуществляется в охранной зоне действующей воздушной линии электропередачи, вблизи объектов, находящихся под напряжением, внутри объектов капитального строительства, внутренняя проводка в которых не обесточена, если это приведет к ограничению действий рабочих в соответствии с требованиями техники безопасности. ОЗП=1,2; ЭМ=1,2 к расх.; ЗПМ=1,2; ТЗ=1,2; ТЗМ=1,2; Прил.2, Табл.1, п.5 Производство работ осуществляется в стесненных условиях застроенной части населенных пунктов. ОЗП=1,15; ЭМ=1,15 к расх.; ЗПМ=1,15; ТЗ=1,15; ТЗМ=1,15) ИНДЕКС К ПОЗИЦИИ: ФЕР33-4-15-1 ФЕР33-4-15-1 ОЗП=21,77; ЭМ=9,09; ЗПМ=21,77; МАТ=5,96 НР (1045,66 руб.): 105% от ФОТ СП (597,52 руб.): 60% от ФОТ | 1,95 3*6,5/10 | 627,77 457,55 | 170,22 34,85 | 1224.15 | 892.22 | 331,93 67,96 | 2.484 | 4.84
21 | ФЕР01-02-061-02 Приказ Минстроя России от 30.12.2016 №1039/пр | Засыпка вручную траншей, пазух котлованов и ям, группа грунтов: 2 (100 м3) (Прил.2, Табл.1, п.4 Производство работ осуществляется в охранной зоне действующей воздушной линии электропередачи, вблизи объектов, находящихся под напряжением, внутри объектов капитального строительства, внутренняя проводка в которых не обесточена, если это приведет к ограничению действий рабочих в соответствии с требованиями техники безопасности. ОЗП=1,2; ЭМ=1,2 к расх.; ЗПМ=1,2; ТЗ=1,2; ТЗМ=1,2; Прил.2, Табл.1, п.5 Производство работ осуществляется в стесненных условиях застроенной части населенных пунктов. ОЗП=1,15; ЭМ=1,15 к расх.; ЗПМ=1,15; ТЗ=1,15; ТЗМ=1,15) ИНДЕКС К ПОЗИЦИИ: ФЕР1-2-61-2 ФЕР1-2-61-2 ОЗП=21,77; ЗПМ=21,77 НР (81,99 руб.): 80% от ФОТ СП (46,12 руб.): 45% от ФОТ | 0,0045 0,45/100 | 21901,06 21901,06 |  | 98.55 | 98.55 |  | 134.136 | 0.6
22 | ФЕРм08-02-144-05 Приказ Минстроя России от 30.12.2016 №1039/пр | Подключение ВЛ (100 шт) (Прил.2, Табл.1, п.4 Производство работ осуществляется в охранной зоне действующей воздушной линии электропередачи, вблизи объектов, находящихся под напряжением, внутри объектов капитального строительства, внутренняя проводка в которых не обесточена, если это приведет к ограничению действий рабочих в соответствии с требованиями техники безопасности. ОЗП=1,2; ЭМ=1,2 к расх.; ЗПМ=1,2; ТЗ=1,2; ТЗМ=1,2; Прил.2, Табл.1, п.5 Производство работ осуществляется в стесненных условиях застроенной части населенных пунктов. ОЗП=1,15; ЭМ=1,15 к расх.; ЗПМ=1,15; ТЗ=1,15; ТЗМ=1,15) ИНДЕКС К ПОЗИЦИИ: ФЕРм8-2-144-5 ФЕРм8-2-144-5 ОЗП=21,77; ЗПМ=21,77; МАТ=1,12 НР (259,04 руб.): 95% от ФОТ СП (177,24 руб.): 65% от ФОТ | 0,06 3*2/100 | 4372,96 4369,7 |  | 262.38 | 262.18 |  | 20.8656 | 1.25
23 | ФЕР33-04-030-02 Приказ Минстроя России от 30.12.2016 №1039/пр | Установка ОПН (компл.) (Прил.2, Табл.1, п.4 Производство работ осуществляется в охранной зоне действующей воздушной линии электропередачи, вблизи объектов, находящихся под напряжением, внутри объектов капитального строительства, внутренняя проводка в которых не обесточена, если это приведет к ограничению действий рабочих в соответствии с требованиями техники безопасности. ОЗП=1,2; ЭМ=1,2 к расх.; ЗПМ=1,2; ТЗ=1,2; ТЗМ=1,2; Прил.2, Табл.1, п.5 Производство работ осуществляется в стесненных условиях застроенной части населенных пунктов. ОЗП=1,15; ЭМ=1,15 к расх.; ЗПМ=1,15; ТЗ=1,15; ТЗМ=1,15) ИНДЕКС К ПОЗИЦИИ: ФЕР33-4-30-2 ФЕР33-4-30-2 ОЗП=21,77; ЭМ=8,72; ЗПМ=21,77; МАТ=9,72 НР (12182,92 руб.): 105% от ФОТ СП (6961,67 руб.): 60% от ФОТ | 9 | 1368,44 1165,95 | 174,01 76,61 | 12315.96 | 10493.55 | 1566,09 689,49 | 6.0444 | 54.4
Раздел 3. Подготовительные и пуско-наладочные работы
24 | ФЕРп01-11-010-01 | Измерение сопротивления растеканию тока заземлителя Пусконаладочные работы "вхолостую" (1 измерение) (Прил.2, Табл.4, п.3 Производство работ осуществляется в охранной зоне действующей воздушной линии электропередачи, вблизи объектов, находящихся под напряжением, внутри объектов капитального строительства, внутренняя проводка в которых не обесточена, если это приведет к ограничению действий рабочих в соответствии с требованиями техники безопасности. ОЗП=1,2; ТЗ=1,2) ИНДЕКС К ПОЗИЦИИ: ФЕРп1-11-10-1 ФЕРп1-11-10-1 ОЗП=16,21; ЗПМ=16,21 НР (2456,82 руб.): 65% от ФОТ СП (1511,89 руб.): 40% от ФОТ | 9 | 419,97 419,97 |  | 3779.73 | 3779.73 |  | 1.8 | 16.2
25 | ФЕРп01-11-011-01 | Проверка наличия цепи между заземлителями и заземленными элементамиПусконаладочные работы "вхолостую" (100 точек) (Прил.2, Табл.4, п.3 Производство работ осуществляется в охранной зоне действующей воздушной линии электропередачи, вблизи объектов, находящихся под напряжением, внутри объектов капитального строительства, внутренняя проводка в которых не обесточена, если это приведет к ограничению действий рабочих в соответствии с требованиями техники безопасности. ОЗП=1,2; ТЗ=1,2) ИНДЕКС К ПОЗИЦИИ: ФЕРп1-11-11-1 ФЕРп1-11-11-1 ОЗП=16,21; ЗПМ=16,21 НР (524 руб.): 65% от ФОТ СП (322,46 руб.): 40% от ФОТ | 0,18 18/100 | 4478,63 4478,63 |  | 806.15 | 806.15 |  | 19.2 | 3.46
26 | ФЕРп01-11-028-01 | Измерение сопротивления изоляции мегаомметром кабельных и других линий напряжением до 1 кВ Пусконаладочные работы "вхолостую" (1 линия) (Прил.2, Табл.4, п.3 Производство работ осуществляется в охранной зоне действующей воздушной линии электропередачи, вблизи объектов, находящихся под напряжением, внутри объектов капитального строительства, внутренняя проводка в которых не обесточена, если это приведет к ограничению действий рабочих в соответствии с требованиями техники безопасности. ОЗП=1,2; ТЗ=1,2) ИНДЕКС К ПОЗИЦИИ: ФЕРп1-11-28-1 ФЕРп1-11-28-1 ОЗП=16,21; ЗПМ=16,21 НР (436,96 руб.): 65% от ФОТ СП (268,9 руб.): 40% от ФОТ | 6 | 112,04 112,04 |  | 672.24 | 672.24 |  | 0.48 | 2.88
Раздел 4. МАТЕРИАЛЫ НЕ УЧТЕННЫЕ ЦЕННИКОМ
27 | Прайс-лист. | Стойка СВ-110-5 (шт.) | 8 | 11020.78 |  | 88166.24
28 | Прайс-лист. | Стойка СВ-164-12 (шт.) | 4 | 31639.37 |  | 126557.48
29 О | Прайс-лист. | Ограничитель перенапряжения ОПН-10 (шт.) | 9 | 2116.67 |  | 19050.03
30 | Прайс-лист. | Провод самонесущий СИП 3 1*70 (км) | 6.9 | 77162.71 |  | 532422.7
31 | Прайс-лист. | Крепления подкоса У 51 (шт.) | 8 | 566.36 |  | 4530.88
32 | Прайс-лист. | Серьга СРС 7-16 (шт.) | 3 | 83.79 |  | 251.37
33 | Прайс-лист. | Изолятор ШФ 20 УО (шт.) | 577 | 468 |  | 270036
34 | Прайс-лист. | Колпачек К-9 (шт.) | 577 | 9.12 |  | 5262.24
35 | Прайс-лист. | Подвесной изолятор SML 70/20 (шт.) | 135 | 515 |  | 69525
36 | Прайс-лист. | Зажим ПГН 3-5 (шт.) | 3 | 103.79 |  | 311.37
37 | Прайс-лист. | Траверса ТМ-59 (шт.) | 42 | 2100.33 |  | 88213.86
38 | Прайс-лист. | Траверса ТМ-56 (шт.) | 4 | 2182.33 |  | 8729.32
39 | Прайс-лист. | Траверса ТМ-55 (шт.) | 4 | 2538.98 |  | 10155.92
40 | Прайс-лист. | Траверса ТМ-2002 (шт.) | 1 | 2886 |  | 2886
41 | Прайс-лист. | Траверса ТМ-2003 (шт.) | 1 | 2182.33 |  | 2182.33
42 | Прайс-лист. | Траверса ТМ-5 (шт.) | 126 | 2002.3 |  | 252289.8
43 | Прайс-лист. | Заземляющий проводник ЗП1 (м) | 7 | 96.3 |  | 674.1
44 | Прайс-лист. | Круг стальной 10 L=2м (кг) | 69.77 | 48.23 |  | 3365.01
45 | Прайс-лист. | Круг стальной 10 L=1м (кг) | 34.72 | 50.36 |  | 1748.5
46 | Прайс-лист. | Болт М20*260 (шт.) | 16 | 170.85 |  | 2733.6
47 | Прайс-лист. | Гайка М20 (шт.) | 25 | 28.64 |  | 716
48 | Прайс-лист. | Шайба М20 (шт.) | 16 | 9.64 |  | 154.24
49 | Прайс-лист. | Зажим плашечный СD-150 (шт.) | 522 | 54.05 |  | 28214.1
50 | Прайс-лист. | Шайба М20.65Г (шт.) | 6 | 9.64 |  | 57.84
51 | Прайс-лист. | Надставка ТС-6 (шт.) | 50 | 2538.98 |  | 126949
52 | Прайс-лист. | Зажим RР 150 (шт.) | 30 | 399.6 |  | 11988
53 | Прайс-лист. | Устройство для наложения защитного заземления СЕ-3 (шт.) | 54 | 111 |  | 5994
54 | Прайс-лист. | Спиральная вязка СВ 70 (шт.) | 1148 | 113.22 |  | 129976.56
55 | Прайс-лист. | Соединитель UU 7-16 (шт.) | 135 | 254 |  | 34290
56 | Прайс-лист. | Зажим анкерный РАZ 2 (шт.) | 135 | 218 |  | 29430
57 | Прайс-лист. | Наконечник ТА 70 (шт.) | 30 | 43.79 |  | 1313.7
58 | Прайс-лист. | Подвесной изолятор ПС-70 (шт.) | 6 | 515 |  | 3090
59 | Прайс-лист. | Ушко однолапчатое У1-7-16 (шт.) | 9 | 127 |  | 1143
60 | Прайс-лист. | Сталь круглая углеродистая обыкновенного качества марки ВСт3пс5-1 диаметром: 16 мм (т) | 0,04266 42,66/1000 | 37971 |  | 1619.84
61 | Прайс-лист. | Сталь круглая углеродистая обыкновенного качества марки ВСт3пс5-1 диаметром: 10 мм (т) | 0,01209 12,09/1000 | 35991 |  | 435.13
62 | Прайс-лист. | Смесь песчано-гравийная природная (м3) | 7.2 | 498 |  | 3585.6
63 | Прайс-лист. | Электроды с основным покрытием диаметром: 3 мм Э42А (кг) | 10 | 59 |  | 590
Итого прямые затраты по смете в текущих ценах | [5 empty] | 2274275.33 | 175961.44 | 229400,37 76794,47 |  | 878.21
Итого прямые затраты по смете с учетом коэффициентов к итогам (К зоны ПЗ=1,04 (ОЗП=1,04; ЭМ=1,04; МАТ=1,04) (Поз. 11-18, 20, 23, 19, 21, 27-28, 30-63, 9-10, 22, 29)) | [5 empty] | 2360945.23 | 180986.39 | 236288,78 76794,47 |  | 878.21
Накладные расходы | [5 empty] | 264014.34
Сметная прибыль | [5 empty] | 155818.42
Итоги по смете:
Итого Строительные работы | [5 empty] | 2599690.06 |  |  |  | 712.08
Итого Монтажные работы | [5 empty] | 150496.75 |  |  |  | 143.59
Итого Оборудование | [5 empty] | 19812.03
Итого Прочие затраты | [5 empty] | 10779.15 |  |  |  | 22.54
Итого | [5 empty] | 2780777.99 |  |  |  | 878.21
В том числе:
Материалы | [5 empty] | 1923858.03
Машины и механизмы | [5 empty] | 236288.78
ФОТ | [5 empty] | 257780.86
Оборудование | [5 empty] | 19812.03
Накладные расходы | [5 empty] | 264014.34
Сметная прибыль | [5 empty] | 155818.42
Итого СМР для расчета лимитированных затрат | [5 empty] | 2750186.81
Командировочные расходы (878,21+302,16)/8*500 | [5 empty] | 73773.13
Итого | [5 empty] | 2823959.94
Итого с оборудованием (19 812,03) и прочими затратами (10 779,15) | [5 empty] | 2854551.12
Резерв средств на непредвиденные работы и затраты 1,5% от 2854551,12 | [5 empty] | 42818.27
ВСЕГО по смете | [5 empty] | 2897369.39 |  |  |  | 878.21