## ЛСР по форме №4
Строительство КЛ 10 кВ г.Свободный , Цырульников М.К.
(наименование стройки)
ЛОКАЛЬНЫЙ СМЕТНЫЙ РАСЧЕТ № 5
(локальная смета)
на | 5.Строительство КЛ 10 кВ
(наименование работ и затрат, наименование объекта)
Основание:
| Сметная стоимость _______________________________________________________________________________________________ |  | ___________________________354,004 |  | тыс. руб.
| строительных работ _______________________________________________________________________________________________ |  | _______________________________________________________________________________________________223,719 |  | тыс. руб.
| монтажных работ _______________________________________________________________________________________________ |  | _______________________________________________________________________________________________107,210 |  | тыс. руб.
| прочих _______________________________________________________________________________________________ |  | _______________________________________________________________________________________________4,443 |  | тыс. руб.
| Средства на оплату труда _______________________________________________________________________________________________ |  | ___________________________48,172 |  | тыс. руб.
| Сметная трудоемкость _______________________________________________________________________________________________ |  | _______________________________________________________________________________________________173,64 |  | чел.час
| Составлен(а) в текущих (прогнозных) ценах по состоянию на ______________ |  |  | 3кв.2019г.
№ пп | Шифр и номер позиции норматива | Наименование работ и затрат, единица измерения | Количество | Стоимость единицы, руб. |  | Общая стоимость, руб. |  |  | Затраты труда рабочих, чел.-ч, не занятых обслуживанием машин
|  |  |  | всего | эксплуата- ции машин | Всего | оплаты труда | эксплуата- ция машин
|  |  |  | оплаты труда | в т.ч. оплаты труда |  |  | в т.ч. оплаты труда | на единицу | всего
1 | 2 | 3 | 4 | 5 | 6 | 7 | 8 | 9 | 10 | 11
Раздел 1. Строительно-монтажные работы
1 | ФЕР01-02-057-02 Приказ Минстроя России от 30.12.2016 №1039/пр | Разработка грунта вручную в траншеях глубиной до 2 м без креплений с откосами, группа грунтов: 2 (100 м3) (Прил.2, Табл.1, п.4 Производство работ осуществляется в охранной зоне действующей воздушной линии электропередачи, вблизи объектов, находящихся под напряжением, внутри объектов капитального строительства, внутренняя проводка в которых не обесточена, если это приведет к ограничению действий рабочих в соответствии с требованиями техники безопасности. ОЗП=1,2; ЭМ=1,2 к расх.; ЗПМ=1,2; ТЗ=1,2; ТЗМ=1,2; Прил.2, Табл.1, п.5 Производство работ осуществляется в стесненных условиях застроенной части населенных пунктов. ОЗП=1,15; ЭМ=1,15 к расх.; ЗПМ=1,15; ТЗ=1,15; ТЗМ=1,15) ИНДЕКС К ПОЗИЦИИ: ФЕР1-2-57-2 ФЕР1-2-57-2 ОЗП=21,77; ЗПМ=21,77 НР (2431,98 руб.): 80% от ФОТ СП (1367,99 руб.): 45% от ФОТ | 0,081 8,1 / 100 | 36087,17 36087,17 |  | 2923.06 | 2923.06 |  | 212.52 | 17.21
2 | ФЕР27-04-001-02 Приказ Минстроя России от 30.12.2016 №1039/пр | Устройство подстилающих и выравнивающих слоев оснований: из песчано-гравийной смеси, дресвы (100 м3) (Прил.2, Табл.1, п.4 Производство работ осуществляется в охранной зоне действующей воздушной линии электропередачи, вблизи объектов, находящихся под напряжением, внутри объектов капитального строительства, внутренняя проводка в которых не обесточена, если это приведет к ограничению действий рабочих в соответствии с требованиями техники безопасности. ОЗП=1,2; ЭМ=1,2 к расх.; ЗПМ=1,2; ТЗ=1,2; ТЗМ=1,2; Прил.2, Табл.1, п.5 Производство работ осуществляется в стесненных условиях застроенной части населенных пунктов. ОЗП=1,15; ЭМ=1,15 к расх.; ЗПМ=1,15; ТЗ=1,15; ТЗМ=1,15) ИНДЕКС К ПОЗИЦИИ: ФЕР27-4-1-2 ФЕР27-4-1-2 ОЗП=21,77; ЭМ=7,66; ЗПМ=21,77; МАТ=9,68 НР (752,36 руб.): 142% от ФОТ СП (503,34 руб.): 95% от ФОТ | 0,054 5,4 / 100 | 27617,55 3787,47 | 23664,74 5646,81 | 1491.35 | 204.52 | 1277,9 304,93 | 21.6936 | 1.17
3 | ФЕР22-01-021-03 Приказ Минстроя России от 30.12.2016 №1039/пр | Укладка трубопроводов из полиэтиленовых труб диаметром: 100 мм (км) (Прил.2, Табл.1, п.4 Производство работ осуществляется в охранной зоне действующей воздушной линии электропередачи, вблизи объектов, находящихся под напряжением, внутри объектов капитального строительства, внутренняя проводка в которых не обесточена, если это приведет к ограничению действий рабочих в соответствии с требованиями техники безопасности. ОЗП=1,2; ЭМ=1,2 к расх.; ЗПМ=1,2; ТЗ=1,2; ТЗМ=1,2; Прил.2, Табл.1, п.5 Производство работ осуществляется в стесненных условиях застроенной части населенных пунктов. ОЗП=1,15; ЭМ=1,15 к расх.; ЗПМ=1,15; ТЗ=1,15; ТЗМ=1,15) ИНДЕКС К ПОЗИЦИИ: ФЕР22-1-21-3 ФЕР22-1-21-3 ОЗП=21,77; ЭМ=7,85; ЗПМ=21,77; МАТ=9,17 НР (12170,28 руб.): 130% от ФОТ СП (8331,96 руб.): 89% от ФОТ | 0,12 0,06*2 | 98260,67 62807,66 | 35217,43 12206,31 | 11791.28 | 7536.92 | 4226,09 1464,76 | 310.5552 | 37.27
4 | ФЕРм08-02-412-06 Приказ Минстроя России от 30.12.2016 №1039/пр | Затягивание провода в проложенные трубы и металлические рукава первого одножильного или многожильного в общей оплетке, суммарное сечение: до 120 мм2 (100 м) (Прил.2, Табл.1, п.4 Производство работ осуществляется в охранной зоне действующей воздушной линии электропередачи, вблизи объектов, находящихся под напряжением, внутри объектов капитального строительства, внутренняя проводка в которых не обесточена, если это приведет к ограничению действий рабочих в соответствии с требованиями техники безопасности. ОЗП=1,2; ЭМ=1,2 к расх.; ЗПМ=1,2; ТЗ=1,2; ТЗМ=1,2; Прил.2, Табл.1, п.5 Производство работ осуществляется в стесненных условиях застроенной части населенных пунктов. ОЗП=1,15; ЭМ=1,15 к расх.; ЗПМ=1,15; ТЗ=1,15; ТЗМ=1,15) ИНДЕКС К ПОЗИЦИИ: ФЕРм8-2-412-6 ФЕРм8-2-412-6 ОЗП=21,77; ЭМ=8,41; ЗПМ=21,77; МАТ=5,61 НР (5000,13 руб.): 95% от ФОТ СП (3421,14 руб.): 65% от ФОТ | 1,2 60*2/100 | 4990,16 4066,57 | 412,47 150,81 | 5988.19 | 4879.88 | 494,96 180,97 | 19.872 | 23.85
5 | ФЕРм08-02-147-04 Приказ Минстроя России от 30.12.2016 №1039/пр | Кабель до 35 кВ по установленным конструкциям с креплением на поворотах и в конце трассы, масса 1 м кабеля: до 6 кг (в ячейку РУ) (100 м) (Прил.2, Табл.1, п.4 Производство работ осуществляется в охранной зоне действующей воздушной линии электропередачи, вблизи объектов, находящихся под напряжением, внутри объектов капитального строительства, внутренняя проводка в которых не обесточена, если это приведет к ограничению действий рабочих в соответствии с требованиями техники безопасности. ОЗП=1,2; ЭМ=1,2 к расх.; ЗПМ=1,2; ТЗ=1,2; ТЗМ=1,2; Прил.2, Табл.1, п.5 Производство работ осуществляется в стесненных условиях застроенной части населенных пунктов. ОЗП=1,15; ЭМ=1,15 к расх.; ЗПМ=1,15; ТЗ=1,15; ТЗМ=1,15) ИНДЕКС К ПОЗИЦИИ: ФЕРм8-2-147-4 ФЕРм8-2-147-4 ОЗП=21,77; ЭМ=6,68; ЗПМ=21,77; МАТ=10,45 НР (597,41 руб.): 95% от ФОТ СП (408,75 руб.): 65% от ФОТ | 0,1 (5*2) / 100 | 6882,02 5895,86 | 663,36 150,81 | 688.2 | 589.59 | 66,34 15,08 | 28.152 | 2.82
6 | ФЕРм08-02-146-05 Приказ Минстроя России от 30.12.2016 №1039/пр | Кабель до 35 кВ с креплением накладными скобами, масса 1 м кабеля: до 6 кг (по опоре) (100 м) (Прил.2, Табл.1, п.4 Производство работ осуществляется в охранной зоне действующей воздушной линии электропередачи, вблизи объектов, находящихся под напряжением, внутри объектов капитального строительства, внутренняя проводка в которых не обесточена, если это приведет к ограничению действий рабочих в соответствии с требованиями техники безопасности. ОЗП=1,2; ЭМ=1,2 к расх.; ЗПМ=1,2; ТЗ=1,2; ТЗМ=1,2; Прил.2, Табл.1, п.5 Производство работ осуществляется в стесненных условиях застроенной части населенных пунктов. ОЗП=1,15; ЭМ=1,15 к расх.; ЗПМ=1,15; ТЗ=1,15; ТЗМ=1,15) ИНДЕКС К ПОЗИЦИИ: ФЕРм8-2-146-5 ФЕРм8-2-146-5 ОЗП=21,77; ЭМ=6,32; ЗПМ=21,77; МАТ=11,18 НР (2426,97 руб.): 95% от ФОТ СП (1660,56 руб.): 65% от ФОТ | 0,24 (12*2) / 100 | 17716,54 7075,03 | 9923,52 3160,18 | 4251.97 | 1698.01 | 2381,64 758,44 | 33.7824 | 8.11
7 | ФЕРм10-06-034-15 Приказ Минстроя России от 30.12.2016 №1039/пр | Защита кабеля металлическими желобами на стене: бетонной (по опоре) (м) 55,09 = 100,31 - 1 x 45,22 (Прил.2, Табл.1, п.4 Производство работ осуществляется в охранной зоне действующей воздушной линии электропередачи, вблизи объектов, находящихся под напряжением, внутри объектов капитального строительства, внутренняя проводка в которых не обесточена, если это приведет к ограничению действий рабочих в соответствии с требованиями техники безопасности. ОЗП=1,2; ЭМ=1,2 к расх.; ЗПМ=1,2; ТЗ=1,2; ТЗМ=1,2; Прил.2, Табл.1, п.5 Производство работ осуществляется в стесненных условиях застроенной части населенных пунктов. ОЗП=1,15; ЭМ=1,15 к расх.; ЗПМ=1,15; ТЗ=1,15; ТЗМ=1,15) ИНДЕКС К ПОЗИЦИИ: ФЕРм10-6-34-15 ФЕРм10-6-34-15 ОЗП=21,77; ЭМ=8,05; ЗПМ=21,77; МАТ=4,11 НР (686,15 руб.): 100% от ФОТ СП (446 руб.): 65% от ФОТ | 6 | 359,3 82,02 | 98,54 27,94 | 2155.8 | 492.12 | 591,24 167,64 | 0.4416 | 2.65
8 | ФЕР27-04-001-01 Приказ Минстроя России от 30.12.2016 №1039/пр | Устройство подстилающих и выравнивающих слоев оснований: из песка (100 м3) (Прил.2, Табл.1, п.4 Производство работ осуществляется в охранной зоне действующей воздушной линии электропередачи, вблизи объектов, находящихся под напряжением, внутри объектов капитального строительства, внутренняя проводка в которых не обесточена, если это приведет к ограничению действий рабочих в соответствии с требованиями техники безопасности. ОЗП=1,2; ЭМ=1,2 к расх.; ЗПМ=1,2; ТЗ=1,2; ТЗМ=1,2; Прил.2, Табл.1, п.5 Производство работ осуществляется в стесненных условиях застроенной части населенных пунктов. ОЗП=1,15; ЭМ=1,15 к расх.; ЗПМ=1,15; ТЗ=1,15; ТЗМ=1,15) ИНДЕКС К ПОЗИЦИИ: ФЕР27-4-1-1 ФЕР27-4-1-1 ОЗП=21,77; ЭМ=7,6; ЗПМ=21,77; МАТ=9,68 НР (363,75 руб.): 142% от ФОТ СП (243,35 руб.): 95% от ФОТ | 0,027 2,7 / 100 | 26388,9 3787,47 | 22483,34 5335,27 | 712.5 | 102.26 | 607,05 144,05 | 21.6936 | 0.59
9 | ФЕРм08-02-141-04 Приказ Минстроя России от 30.12.2016 №1039/пр | Кабель до 35 кВ в готовых траншеях без покрытий, масса 1 м: до 6 кг (100 м) (Прил.2, Табл.1, п.4 Производство работ осуществляется в охранной зоне действующей воздушной линии электропередачи, вблизи объектов, находящихся под напряжением, внутри объектов капитального строительства, внутренняя проводка в которых не обесточена, если это приведет к ограничению действий рабочих в соответствии с требованиями техники безопасности. ОЗП=1,2; ЭМ=1,2 к расх.; ЗПМ=1,2; ТЗ=1,2; ТЗМ=1,2; Прил.2, Табл.1, п.5 Производство работ осуществляется в стесненных условиях застроенной части населенных пунктов. ОЗП=1,15; ЭМ=1,15 к расх.; ЗПМ=1,15; ТЗ=1,15; ТЗМ=1,15) ИНДЕКС К ПОЗИЦИИ: ФЕРм8-2-141-4 ФЕРм8-2-141-4 ОЗП=21,77; ЭМ=8,01; ЗПМ=21,77; МАТ=8,32 НР (4566,73 руб.): 95% от ФОТ СП (3124,6 руб.): 65% от ФОТ | 0,76 76 / 100 | 8643,88 5086,51 | 2935,12 995,31 | 6569.35 | 3865.75 | 2230,69 756,44 | 24.288 | 18.46
10 | ФЕР01-02-061-02 Приказ Минстроя России от 30.12.2016 №1039/пр | Засыпка вручную траншей, пазух котлованов и ям, группа грунтов: 2 (100 м3) (Прил.2, Табл.1, п.4 Производство работ осуществляется в охранной зоне действующей воздушной линии электропередачи, вблизи объектов, находящихся под напряжением, внутри объектов капитального строительства, внутренняя проводка в которых не обесточена, если это приведет к ограничению действий рабочих в соответствии с требованиями техники безопасности. ОЗП=1,2; ЭМ=1,2 к расх.; ЗПМ=1,2; ТЗ=1,2; ТЗМ=1,2; Прил.2, Табл.1, п.5 Производство работ осуществляется в стесненных условиях застроенной части населенных пунктов. ОЗП=1,15; ЭМ=1,15 к расх.; ЗПМ=1,15; ТЗ=1,15; ТЗМ=1,15) ИНДЕКС К ПОЗИЦИИ: ФЕР1-2-61-2 ФЕР1-2-61-2 ОЗП=21,77; ЗПМ=21,77 НР (983,98 руб.): 80% от ФОТ СП (553,49 руб.): 45% от ФОТ | 0,054 5,4 / 100 | 21901,06 21901,06 |  | 1182.66 | 1182.66 |  | 134.136 | 7.24
11 | ФЕРм08-02-147-04 Приказ Минстроя России от 30.12.2016 №1039/пр | Кабель до 35 кВ по установленным конструкциям и лоткам с креплением на поворотах и в конце трассы, масса 1 м кабеля: до 6 кг (100 м) (Прил.2, Табл.1, п.4 Производство работ осуществляется в охранной зоне действующей воздушной линии электропередачи, вблизи объектов, находящихся под напряжением, внутри объектов капитального строительства, внутренняя проводка в которых не обесточена, если это приведет к ограничению действий рабочих в соответствии с требованиями техники безопасности. ОЗП=1,2; ЭМ=1,2 к расх.; ЗПМ=1,2; ТЗ=1,2; ТЗМ=1,2; Прил.2, Табл.1, п.5 Производство работ осуществляется в стесненных условиях застроенной части населенных пунктов. ОЗП=1,15; ЭМ=1,15 к расх.; ЗПМ=1,15; ТЗ=1,15; ТЗМ=1,15) ИНДЕКС К ПОЗИЦИИ: ФЕРм8-2-147-4 ФЕРм8-2-147-4 ОЗП=21,77; ЭМ=6,68; ЗПМ=21,77; МАТ=10,45 НР (1194,82 руб.): 95% от ФОТ СП (817,51 руб.): 65% от ФОТ | 0,2 (10*2) / 100 | 6882,02 5895,86 | 663,36 150,81 | 1376.4 | 1179.17 | 132,67 30,16 | 28.152 | 5.63
12 | ФЕРм08-02-165-07 Приказ Минстроя России от 30.12.2016 №1039/пр | Муфта концевая эпоксидная для 3-жильного кабеля напряжением: до 10 кВ, сечение одной жилы до 120 мм2 (шт) (Прил.2, Табл.1, п.4 Производство работ осуществляется в охранной зоне действующей воздушной линии электропередачи, вблизи объектов, находящихся под напряжением, внутри объектов капитального строительства, внутренняя проводка в которых не обесточена, если это приведет к ограничению действий рабочих в соответствии с требованиями техники безопасности. ОЗП=1,2; ЭМ=1,2 к расх.; ЗПМ=1,2; ТЗ=1,2; ТЗМ=1,2; Прил.2, Табл.1, п.5 Производство работ осуществляется в стесненных условиях застроенной части населенных пунктов. ОЗП=1,15; ЭМ=1,15 к расх.; ЗПМ=1,15; ТЗ=1,15; ТЗМ=1,15) ИНДЕКС К ПОЗИЦИИ: ФЕРм8-2-165-7 ФЕРм8-2-165-7 ОЗП=21,77; ЭМ=6,31; ЗПМ=21,77; МАТ=6,73 НР (14873,11 руб.): 95% от ФОТ СП (10176,34 руб.): 65% от ФОТ | 4 2+2 | 7911,75 1760,2 | 6129,07 2003,24 | 31647 | 7040.8 | 24516,28 8012,96 | 8.4042 | 33.62
13 | ФЕРм08-02-177-01 Приказ Минстроя России от 30.12.2016 №1039/пр | Указатель месторасположения трассы кабелей, проложенных в земле (шт) (Прил.2, Табл.1, п.5 Производство работ осуществляется в стесненных условиях застроенной части населенных пунктов. ОЗП=1,15; ЭМ=1,15 к расх.; ЗПМ=1,15; ТЗ=1,15; ТЗМ=1,15; Прил.2, Табл.1, п.4 Производство работ осуществляется в охранной зоне действующей воздушной линии электропередачи, вблизи объектов, находящихся под напряжением, внутри объектов капитального строительства, внутренняя проводка в которых не обесточена, если это приведет к ограничению действий рабочих в соответствии с требованиями техники безопасности. ОЗП=1,2; ЭМ=1,2 к расх.; ЗПМ=1,2; ТЗ=1,2; ТЗМ=1,2) ИНДЕКС К ПОЗИЦИИ: ФЕРм8-2-177-1 ФЕРм8-2-177-1 ОЗП=21,77; ЗПМ=21,77; МАТ=8,44 НР (437,22 руб.): 95% от ФОТ СП (299,15 руб.): 65% от ФОТ | 3 | 506,55 147,51 |  | 1519.65 | 442.53 |  | 0.7038 | 2.11
14 | ФЕРм08-02-144-05 Приказ Минстроя России от 30.12.2016 №1039/пр | Подключение КЛ (100 шт) (Прил.2, Табл.1, п.4 Производство работ осуществляется в охранной зоне действующей воздушной линии электропередачи, вблизи объектов, находящихся под напряжением, внутри объектов капитального строительства, внутренняя проводка в которых не обесточена, если это приведет к ограничению действий рабочих в соответствии с требованиями техники безопасности. ОЗП=1,2; ЭМ=1,2 к расх.; ЗПМ=1,2; ТЗ=1,2; ТЗМ=1,2; Прил.2, Табл.1, п.5 Производство работ осуществляется в стесненных условиях застроенной части населенных пунктов. ОЗП=1,15; ЭМ=1,15 к расх.; ЗПМ=1,15; ТЗ=1,15; ТЗМ=1,15) ИНДЕКС К ПОЗИЦИИ: ФЕРм8-2-144-5 ФЕРм8-2-144-5 ОЗП=21,77; ЗПМ=21,77; МАТ=1,12 НР (259,04 руб.): 95% от ФОТ СП (177,24 руб.): 65% от ФОТ | 0,06 (2*3) / 100 | 4372,96 4369,7 |  | 262.38 | 262.18 |  | 20.8656 | 1.25
15 | ФЕРп01-12-027-01 Приказ Минстроя России от 30.12.2016 №1039/пр | Испытание кабеля силового длиной до 500 м напряжением: до 10 кВ (испытание) (Прил.2, Табл.4, п.3 Производство работ осуществляется в охранной зоне действующей воздушной линии электропередачи, вблизи объектов, находящихся под напряжением, внутри объектов капитального строительства, внутренняя проводка в которых не обесточена, если это приведет к ограничению действий рабочих в соответствии с требованиями техники безопасности. ОЗП=1,2; ТЗ=1,2) ИНДЕКС К ПОЗИЦИИ: ФЕРп1-12-27-1 ФЕРп1-12-27-1 ОЗП=16,21; ЗПМ=16,21 НР (1408,77 руб.): 65% от ФОТ СП (866,94 руб.): 40% от ФОТ | 2 | 1083,67 1083,67 |  | 2167.34 | 2167.34 |  | 5.832 | 11.66
Раздел 2. МАТЕРИАЛЫ НЕ УЧТЕННЫЕ ЦЕННИКОМ
16 | Прайс-лист | Кабель ААБл-3х120 (км) | 0.124 | 1169596.76 |  | 145030
17 | Прайс-лист | Муфта концевая КНТП-10-70/120 (шт) | 2 | 1620 |  | 3240
18 | Прайс-лист | Муфта концевая КВТП-10-70/120 (шт) | 2 | 1725.42 |  | 3450.84
19 | Прайс-лист. | Наконечник ТА 120 (шт.) | 12 | 43.79 |  | 525.48
20 | Прайс-лист | Труба ПНД-75 (м) | 64 | 151.5 |  | 9696
21 | Прайс-лист. | Швеллер №18 (т) | 0,0495 49,5/1000 | 73053.75 |  | 3616.16
22 | Прайс-лист. | Песок (м3) | 2.7 | 598 |  | 1614.6
23 | Прайс-лист. | Электроды с основным покрытием диаметром: 3 мм Э42А (кг) | 1 | 59 |  | 59
24 | Прайс-лист. | Скоба КМ3 (комплект) (шт.) | 6 | 75.95 |  | 455.7
25 | Прайс-лист. | Смесь песчано-гравийная природная (м3) | 5.4 | 498 |  | 2689.2
Итого прямые затраты по смете в текущих ценах | [5 empty] | 245104.11 | 34566.79 | 36524,86 11835,43 |  | 173.64
Итого прямые затраты по смете с учетом коэффициентов к итогам (К зоны ПЗ=1,04 (ОЗП=1,04; ЭМ=1,04; ЗПМ=1,04; МАТ=1,04) (Поз. 1, 10, 2, 8, 3, 16-25, 4-6, 9, 11-14, 7)) | [5 empty] | 254821.58 | 35862.77 | 37985,85 12308,85 |  | 173.64
Накладные расходы | [5 empty] | 48152.69
Сметная прибыль | [5 empty] | 32398.36
Итоги по смете:
Итого Строительные работы | [5 empty] | 223719.42 |  |  |  | 63.48
Итого Монтажные работы | [5 empty] | 107210.16 |  |  |  | 98.5
Итого Прочие затраты | [5 empty] | 4443.05 |  |  |  | 11.66
Итого | [5 empty] | 335372.63 |  |  |  | 173.64
В том числе:
Материалы | [5 empty] | 180972.96
Машины и механизмы | [5 empty] | 37985.85
ФОТ | [5 empty] | 48171.62
Накладные расходы | [5 empty] | 48152.69
Сметная прибыль | [5 empty] | 32398.36
Итого СМР для расчета лимитированных затрат | [5 empty] | 330929.58
Командировочные расходы (173,64+40,76)/8*500 | [5 empty] | 13400
Итого | [5 empty] | 344329.58
Итого с прочими затратами (4 443,05) | [5 empty] | 348772.63
Непредвиденные 1,5% от 348772,63 | [5 empty] | 5231.59
ВСЕГО по смете | [5 empty] | 354004.22 |  |  |  | 173.64