## ЛСР 17 граф с оборудованием
ЛОКАЛЬНЫЙ СМЕТНЫЙ РАСЧЕТ № 1
(локальная смета)
|  | на | Строительство ВЛ-0,4 кВ Свободненский район (Чергинец С.Р.)
(наименование работ и затрат, наименование объекта)
Основание: 1591-11-10/19
|  |  | Сметная стоимость _______________________________________________________________________________________________ | [5 empty] | ___________________________51,385 |  | тыс. руб.
|  |  | строительных работ _______________________________________________________________________________________________ | [5 empty] | _______________________________________________________________________________________________45,533 |  | тыс. руб.
|  |  | прочих _______________________________________________________________________________________________ | [5 empty] | _______________________________________________________________________________________________1,246 |  | тыс. руб.
|  |  | Средства на оплату труда _______________________________________________________________________________________________ | [5 empty] | ___________________________4,522 |  | тыс. руб.
|  |  | Сметная трудоемкость _______________________________________________________________________________________________ | [5 empty] | _______________________________________________________________________________________________16,68 |  | чел.час
|  |  | Трудозатраты механизаторов _______________________________________________________________________________________________ | [5 empty] | _______________________________________________________________________________________________4,88 |  | чел.час
Составлен(а) в текущих (прогнозных) ценах по состоянию на 3 кв-л 2019 г.
№ пп | Обосно- вание | Наименование | Ед. изм. | Кол. | Стоимость единицы, руб. |  |  |  | Общая стоимость, руб. |  |  |  |  | Т/з осн. раб.на ед. | Т/з осн. раб. Всего | Общая масса обору-дования, т
[5 empty] | Всего | В том числе |  |  | Обору- дование | Всего | В том числе
[6 empty] | Осн.З/п | Эк.Маш | З/пМех |  |  | Осн.З/п | Эк.Маш | З/пМех
1 | 2 | 3 | 4 | 5 | 6 | 7 | 8 | 9 | 10 | 11 | 12 | 13 | 14 | 15 | 16 | 17
Раздел 1. Монтажные работы ВЛ 0,4 кВ (Строительство)
1 | ФЕР33-04-016-02 Приказ Минстроя России от 30.12.2016 №1039/пр | Развозка конструкций и материалов опор ВЛ 0,38-10 кВ по трассе одностоечных железобетонных опор ИНДЕКС К ПОЗИЦИИ: ФЕР33-4-16-2 ФЕР33-4-16-2 ОЗП=21,77; ЭМ=8,63; ЗПМ=21,77 НР (574,54 руб.): 105% от ФОТ СП (328,31 руб.): 60% от ФОТ | шт | 2 | 472.98 | 78.15 | 394.83 | 141.07 |  | 945.96 | 156.3 | 789.66 | 282.14 | 0.44 | 0.88
2 | ФЕР33-04-016-06 Приказ Минстроя России от 30.12.2016 №1039/пр | Развозка конструкций и материалов опор ВЛ 0,38-10 кВ по трассе: материалов оснастки сложных опор ИНДЕКС К ПОЗИЦИИ: ФЕР33-4-16-6 ФЕР33-4-16-6 ОЗП=21,77; ЭМ=9,21; ЗПМ=21,77 НР (131,5 руб.): 105% от ФОТ СП (75,14 руб.): 60% от ФОТ | шт | 1 | 169.2 | 53.34 | 115.86 | 47.02 |  | 169.2 | 53.34 | 115.86 | 47.02 | 0.3 | 0.3
3 | ФЕР33-03-001-02 Приказ Минстроя России от 30.12.2016 №1039/пр | Гидроизоляция сборных железобетонных фундаментов ВЛ и ОРУ массой: до 1 т ИНДЕКС К ПОЗИЦИИ: ФЕР33-3-1-2 ФЕР33-3-1-2 ОЗП=21,77; ЭМ=7,55; ЗПМ=21,77 НР (250,49 руб.): 105% от ФОТ СП (143,14 руб.): 60% от ФОТ | т | 0,5 0,25*2 | 988.48 | 126.27 | 862.21 | 256.02 |  | 494.24 | 63.14 | 431.1 | 128.01 | 0.68 | 0.34
4 | ФЕР33-04-003-02 Приказ Минстроя России от 30.12.2016 №1039/пр | Установка железобетонных опор ВЛ 0,38; 6-10 кВ с траверсами без приставок: одностоечных с одним подкосом (МАТ=0 к расх.) ИНДЕКС К ПОЗИЦИИ: ФЕР33-4-3-2 ФЕР33-4-3-2 ОЗП=21,77; ЭМ=7,78; ЗПМ=21,77; МАТ=5,01 НР (2744,63 руб.): 105% от ФОТ СП (1568,36 руб.): 60% от ФОТ | шт | 1 | 3732.89 | 1523.68 | 2209.21 | 570.81 |  | 3732.89 | 1523.68 | 2209.21 | 570.81 | 7.9 | 7.9
5 | ФЕР33-04-008-03 Приказ Минстроя России от 30.12.2016 №1039/пр | Подвеска изолированных проводов ВЛ 0,38 кВ с помощью механизмов, с несколькими жилами при 30 опорах на км (МАТ=0 к расх.) ИНДЕКС К ПОЗИЦИИ: ФЕР33-4-8-3 ФЕР33-4-8-3 ОЗП=21,77; ЭМ=8,51; ЗПМ=21,77; МАТ=3,56 НР (115,58 руб.): 105% от ФОТ СП (66,05 руб.): 60% от ФОТ | км | 0.01 | 11718.66 | 6974.68 | 4743.98 | 1845.01 |  | 117.19 | 69.75 | 47.44 | 18.45 | 34.9 | 0.35
6 | ФЕР33-03-004-02 Приказ Минстроя России от 30.12.2016 №1039/пр | Забивка вертикальных заземлителей вручную на глубину до 3 м (МАТ=0 к расх.) ИНДЕКС К ПОЗИЦИИ: ФЕР33-3-4-2 ФЕР33-3-4-2 ОЗП=21,77; ЭМ=9,44; ЗПМ=21,77; МАТ=6,85 НР (164,04 руб.): 105% от ФОТ СП (93,74 руб.): 60% от ФОТ | шт | 1 | 150.29 | 125.18 | 25.11 |  |  | 150.29 | 125.18 | 25.11 |  | 0.68 | 0.68
7 | ФЕР01-02-057-02 Приказ Минстроя России от 30.12.2016 №1039/пр | Разработка грунта вручную в траншеях глубиной до 2 м без креплений с откосами, группа грунтов: 2 ИНДЕКС К ПОЗИЦИИ: ФЕР1-2-57-2 ФЕР1-2-57-2 ОЗП=21,77; ЗПМ=21,77 НР (39,17 руб.): 80% от ФОТ СП (22,03 руб.): 45% от ФОТ | 100 м3 | 0,0015 0,15 / 100 | 26150.12 | 26150.12 |  |  |  | 39.23 | 39.23 |  |  | 154 | 0.23
8 | ФЕР33-04-015-01 Приказ Минстроя России от 30.12.2016 №1039/пр | Устройство заземления опор ВЛ и подстанций (МАТ=0 к расх.) ИНДЕКС К ПОЗИЦИИ: ФЕР33-4-15-1 ФЕР33-4-15-1 ОЗП=21,77; ЭМ=9,09; ЗПМ=21,77; МАТ=5,96 НР (46,78 руб.): 105% от ФОТ СП (26,73 руб.): 60% от ФОТ | 10 м | 0,1 1 / 10 | 454.91 | 331.56 | 123.35 | 25.25 |  | 45.49 | 33.16 | 12.33 | 2.53 | 1.8 | 0.18
9 | ФЕР01-02-061-02 Приказ Минстроя России от 30.12.2016 №1039/пр | Засыпка вручную траншей, пазух котлованов и ям, группа грунтов: 2 ИНДЕКС К ПОЗИЦИИ: ФЕР1-2-61-2 ФЕР1-2-61-2 ОЗП=21,77; ЗПМ=21,77 НР (23,77 руб.): 80% от ФОТ СП (13,37 руб.): 45% от ФОТ | 100 м3 | 0,0015 0,15 / 100 | 15870.33 | 15870.33 |  |  |  | 23.81 | 23.81 |  |  | 97.2 | 0.15
Итого по разделу 1 Монтажные работы ВЛ 0,4 кВ (Строительство) | [9 empty] | 13563.75 |  |  |  |  | 13.75
Раздел 2. Материалы, приобретаемые подрядчиком самостоятельно:
10 | Прайс-лист. | Опора ж/б СВ-95-3 | шт. | 2 | 8289.6 |  |  |  |  | 16579.2
11 | Прайс-лист. | Кронштейн У-4 | шт. | 1 | 886.38 |  |  |  |  | 886.38
12 | Прайс-лист. | Заземляющий проводник ЗП 6 | шт. | 1 | 248.81 |  |  |  |  | 248.81
13 | Прайс-лист. | Провода самонесущие изолированные для воздушных линий электропередачи с алюминиевыми жилами марки: СИП-2 3х35+1х54,6 | км | 0.015 | 167796.61 |  |  |  |  | 2516.95
14 | ФССЦ-25.2.02.11-0021 | Лента крепления шириной 20 мм, толщиной 0,7 мм, длиной 50 м из нержавеющей стали (в пластмасовой коробке с кабельной бухтой) F207 (СИП) | шт. | 0,06 3/50 | 3061.02 |  |  |  |  | 183.66
15 | Прайс-лист. | Бугель NВ20 | шт. | 3 | 18.58 |  |  |  |  | 55.74
16 | Прайс-лист. | Кронштейн анкерный CS 10.3 | шт | 1 | 154.11 |  |  |  |  | 154.11
17 | Прайс-лист. | Кронштейн анкерный РА1500 | шт | 2 | 563.14 |  |  |  |  | 1126.28
18 | Прайс-лист. | Зажим Р70 | шт. | 4 | 264.65 |  |  |  |  | 1058.6
19 | Прайс-лист. | Зажим РС481 | шт. | 4 | 843.01 |  |  |  |  | 3372.04
20 | Прайс-лист. | Колпачок СЕ 25.95 | шт | 4 | 19.92 |  |  |  |  | 79.68
21 | ФССЦ-25.2.02.09-0011 | Хомут стяжной (СИП) Е778 | 100 шт. | 0,03 3/100 | 765.39 |  |  |  |  | 22.96
22 | Прайс-лист. | Плашечный зажим CD35 | шт. | 2 | 86.97 |  |  |  |  | 173.94
23 | Прайс-лист. | Зажим Р71 | шт. | 1 | 240.84 |  |  |  |  | 240.84
24 | Прайс-лист. | Изолированный наконечник CPTAUR 35 | шт. | 3 | 469.72 |  |  |  |  | 1409.16
25 | Прайс-лист. | Изолированный наконечник CPTAUR 50 | шт. | 1 | 469.72 |  |  |  |  | 469.72
26 | Прайс-лист. | Кронштейн СТ 600 | шт | 1 | 579.65 |  |  |  |  | 579.65
27 | Прайс-лист. | Кронштейн анкерный СА 16 | шт | 1 | 25.19 |  |  |  |  | 25.19
28 | ФССЦ-08.3.04.02-0095 | Сталь круглая углеродистая обыкновенного качества марки ВСт3пс5-1 диаметром: 16 мм | т | 0,00474 3*1*1,58/1000 | 46161.93 |  |  |  |  | 218.81
29 | ФССЦ-08.3.04.02-0092 | Сталь круглая углеродистая обыкновенного качества марки ВСт3пс5-1 диаметром: 10 мм | т | 0,000616 1*0,616/1000 | 46161.93 |  |  |  |  | 28.44
30 | ФССЦ-02.2.04.03-0003 | Смесь песчано-гравийная природная | м3 | 1,2 0,6*2 | 554.02 |  |  |  |  | 664.82
31 | ФССЦ-14.4.04.08-0004 | Эмаль ПФ-115 цветная | кг | 0.2 | 112.75 |  |  |  |  | 22.55
32 | ФССЦ-01.7.11.07-0165 | Электроды: МР-3 | кг | 0.1 | 62.57 |  |  |  |  | 6.26
33 | ФССЦ-01.2.03.03-0007 | Мастика битумная | т | 0.01 | 61539.12 |  |  |  |  | 615.39
Итого по разделу 2 Материалы, приобретаемые подрядчиком самостоятельно: | [9 empty] | 31968.75
Раздел 3. Пусконаладочные работы
34 | ФЕРп01-11-010-01 Приказ Минстроя России от 30.12.2016 №1039/пр | Измерение сопротивления растеканию тока заземлителя ИНДЕКС К ПОЗИЦИИ: ФЕРп1-11-10-1 ФЕРп1-11-10-1 ОЗП=16,21; ЗПМ=16,21 НР (197,5 руб.): 65% от ФОТ СП (121,54 руб.): 40% от ФОТ | измерение | 1 | 253.2 | 253.2 |  |  |  | 253.2 | 253.2 |  |  | 1.22 | 1.22
35 | ФЕРп01-11-011-01 Приказ Минстроя России от 30.12.2016 №1039/пр | Проверка наличия цепи между заземлителями и заземленными элементами ИНДЕКС К ПОЗИЦИИ: ФЕРп1-11-11-1 ФЕРп1-11-11-1 ОЗП=16,21; ЗПМ=16,21 НР (41,96 руб.): 65% от ФОТ СП (25,82 руб.): 40% от ФОТ | 100 измерений | 0,02 (1*2) / 100 | 2690.05 | 2690.05 |  |  |  | 53.8 | 53.8 |  |  | 12.96 | 0.26
36 | ФЕРп01-11-028-01 Приказ Минстроя России от 30.12.2016 №1039/пр | Измерение сопротивления изоляции мегаомметром кабельных и других линий напряжением до 1 кВ, предназначенных для передачи электроэнергии к распределительным устройствам, щитам, шкафам, коммутационным аппаратам и электропотребителям ИНДЕКС К ПОЗИЦИИ: ФЕРп1-11-28-1 ФЕРп1-11-28-1 ОЗП=16,21; ЗПМ=16,21 НР (155,52 руб.): 65% от ФОТ СП (95,7 руб.): 40% от ФОТ | шт | 3 1*3 | 66.46 | 66.46 |  |  |  | 199.38 | 199.38 |  |  | 0.32 | 0.96
Итого по разделу 3 Пусконаладочные работы | [9 empty] | 1245.7 |  |  |  |  | 2.93
ИТОГИ ПО СМЕТЕ:
Итого прямые затраты по смете в текущих ценах | [9 empty] | 36963.86 | 2593.97 | 3630.71 | 1048.96 |  | 13.45
Итого прямые затраты по смете с учетом коэффициентов к итогам | [9 empty] | 39712.85 | 3212.97 | 4531.13 | 1309.1 |  | 16.68
В том числе, справочно:
Коэффициент зоны ПЗ=1,04 (ОЗП=1,04; ЭМ=1,04; ЗПМ=1,04; МАТ=1,04; ТЗ=1,04; ТЗМ=1,04) (Поз. 1-6, 8, 7, 9-33) | [9 empty] | 1458.3 | 83.5 | 145.23 | 41.96 |  | 0.4404
Прил.2, Табл.1, п.4 Производство работ осуществляется в охранной зоне действующей воздушной линии электропередачи, вблизи объектов, находящихся под напряжением, внутри объектов капитального строительства, внутренняя проводка в которых не обесточена, если это приведет к ограничению действий рабочих в соответствии с требованиями техники безопасности. ОЗП=1,2; ЭМ=1,2; ЗПМ=1,2; ТЗ=1,2; ТЗМ=1,2 (Поз. 1-6, 8, 7, 9, 34-36) | [9 empty] | 1290.69 | 535.49 | 755.19 | 218.18 |  | 2.78
Накладные расходы | [9 empty] | 4485.45
В том числе, справочно:
65% ФОТ (от 607,66) (Поз. 34-36) | [9 empty] | 394.98
80% ФОТ (от 78,67) (Поз. 7, 9) | [9 empty] | 62.94
105% ФОТ (от 3835,74) (Поз. 1-6, 8) | [9 empty] | 4027.53
Сметная прибыль | [9 empty] | 2579.9
В том числе, справочно:
40% ФОТ (от 607,66) (Поз. 34-36) | [9 empty] | 243.06
45% ФОТ (от 78,67) (Поз. 7, 9) | [9 empty] | 35.4
60% ФОТ (от 3835,74) (Поз. 1-6, 8) | [9 empty] | 2301.44
Итоги по смете:
Итого Строительные работы | [9 empty] | 45532.5 |  |  |  |  | 13.75
Итого Прочие затраты | [9 empty] | 1245.7 |  |  |  |  | 2.93
Итого | [9 empty] | 46778.2 |  |  |  |  | 16.68
В том числе:
Материалы | [9 empty] | 31968.75
Машины и механизмы | [9 empty] | 4531.13
ФОТ | [9 empty] | 4522.07
Накладные расходы | [9 empty] | 4485.45
Сметная прибыль | [9 empty] | 2579.9
Итого Строительные работы для расчета лимитированных затрат | [9 empty] | 45532.5
Командировочные расходы Постановление №729 от 02.10.2002 г. (ТЗ+ТЗМ)/8*500 | [9 empty] | 1347.5
Зимнее удорожание ГСН 81-05-02-2007 табл.4 п.2.6 - 6,1%*0,9= 5,49% | [9 empty] | 2499.73
Итого | [9 empty] | 49379.73
Итого с прочими затратами (1 245,70) | [9 empty] | 50625.43
Непредвиденные затраты МДС 81-35.2004 п.4.96 1,5% | [9 empty] | 759.38
ВСЕГО по смете | [9 empty] | 51384.81 |  |  |  |  | 16.68