## ЛСР 17 граф с оборудованием
ЛОКАЛЬНЫЙ СМЕТНЫЙ РАСЧЕТ № 2
(локальная смета)
|  | на | Строительство ВЛ-10 кВ Свободненский район (Чергинец С.Р.)
(наименование работ и затрат, наименование объекта)
Основание: 1591-11-10/19
|  |  | Сметная стоимость _______________________________________________________________________________________________ | [5 empty] | ___________________________1322,824 |  | тыс. руб.
|  |  | строительных работ _______________________________________________________________________________________________ | [5 empty] | _______________________________________________________________________________________________1131,436 |  | тыс. руб.
|  |  | монтажных работ _______________________________________________________________________________________________ | [5 empty] | _______________________________________________________________________________________________0,822 |  | тыс. руб.
|  |  | прочих _______________________________________________________________________________________________ | [5 empty] | _______________________________________________________________________________________________15,244 |  | тыс. руб.
|  |  | оборудования _______________________________________________________________________________________________ | [5 empty] | _______________________________________________________________________________________________48,766 |  | тыс. руб.
|  |  | Средства на оплату труда _______________________________________________________________________________________________ | [5 empty] | ___________________________141,343 |  | тыс. руб.
|  |  | Сметная трудоемкость _______________________________________________________________________________________________ | [5 empty] | _______________________________________________________________________________________________649,56 |  | чел.час
|  |  | Трудозатраты механизаторов _______________________________________________________________________________________________ | [5 empty] | _______________________________________________________________________________________________67,98 |  | чел.час
Составлен(а) в текущих (прогнозных) ценах по состоянию на 3 кв-л 2019 г.
№ пп | Обосно- вание | Наименование | Ед. изм. | Кол. | Стоимость единицы, руб. |  |  |  | Общая стоимость, руб. |  |  |  |  | Т/з осн. раб.на ед. | Т/з осн. раб. Всего | Общая масса обору-дования, т
[5 empty] | Всего | В том числе |  |  | Обору- дование | Всего | В том числе
[6 empty] | Осн.З/п | Эк.Маш | З/пМех |  |  | Осн.З/п | Эк.Маш | З/пМех
1 | 2 | 3 | 4 | 5 | 6 | 7 | 8 | 9 | 10 | 11 | 12 | 13 | 14 | 15 | 16 | 17
Раздел 1. Подготовительные работы
1 | ФЕР01-02-099-11 Приказ Минстроя России от 30.12.2016 №1039/пр | Валка деревьев твердых пород и лиственницы с корня, диаметр стволов: до 32 см ИНДЕКС К ПОЗИЦИИ: ФЕР1-2-99-11 ФЕР1-2-99-11 ОЗП=21,77; ЗПМ=21,77 НР (13424,24 руб.): 80% от ФОТ СП (7551,14 руб.): 45% от ФОТ | 100 шт | 5 500 / 100 | 3356.06 | 3356.06 |  |  |  | 16780.3 | 16780.3 |  |  | 16.4 | 82
2 | ФЕР01-02-101-13 Приказ Минстроя России от 30.12.2016 №1039/пр | Разделка древесины твердых пород и лиственницы, полученной от валки леса, диаметр стволов: до 32 см ИНДЕКС К ПОЗИЦИИ: ФЕР1-2-101-13 ФЕР1-2-101-13 ОЗП=21,77; ЗПМ=21,77 НР (43054,08 руб.): 80% от ФОТ СП (24217,92 руб.): 45% от ФОТ | 100 деревьев | 5 500 / 100 | 10763.52 | 10763.52 |  |  |  | 53817.6 | 53817.6 |  |  | 59 | 295
3 | Прайс-лист. | Сдача порубочных остатков | м3 | 1000 | 100 |  |  |  |  | 100000
4 | ФССЦпг-01-01-01-008 Приказ Минстроя России от 30.12.2016 №1039/пр | Погрузо-разгрузочные работы при автомобильных перевозках: Погрузка леса пиленого, погонажа плотничного, шпал ИНДЕКС К ПОЗИЦИИ: ФССЦпг1-1-1-8 ФССЦпг1-1-1-8 ОЗП=13,95; ЭМ=13,95; ЗПМ=13,95; МАТ=13,95 НР 0% от ФОТ СП 0% от ФОТ | 1 т груза | 800 | 151.78 |  | 151.78 |  |  | 121424 |  | 121424
5 | ФССЦпг-03-01-01-015 Приказ Минстроя России от 30.12.2016 №1039/пр | Перевозка грузов автомобилями бортовыми грузоподъемностью до 15 т на расстояние: I класс груза до 15 км ИНДЕКС К ПОЗИЦИИ: ФССЦпг3-1-1-15 ФССЦпг3-1-1-15 ОЗП=11,27; ЭМ=11,27; ЗПМ=11,27; МАТ=11,27 НР 0% от ФОТ СП 0% от ФОТ | 1 т груза | 800 | 158.12 |  | 158.12 |  |  | 126496 |  | 126496
Итого по разделу 1 Подготовительные работы | [9 empty] | 506765.28 |  |  |  |  | 377
Раздел 2. Монтажные работы ВЛ 10 кВ (Строительство)
6 | ФЕР33-04-016-02 Приказ Минстроя России от 30.12.2016 №1039/пр | Развозка конструкций и материалов опор ВЛ 0,38-10 кВ по трассе одностоечных железобетонных опор ИНДЕКС К ПОЗИЦИИ: ФЕР33-4-16-2 ФЕР33-4-16-2 ОЗП=21,77; ЭМ=8,63; ЗПМ=21,77 НР (4021,72 руб.): 105% от ФОТ СП (2298,13 руб.): 60% от ФОТ | шт | 14 | 472.98 | 78.15 | 394.83 | 141.07 |  | 6621.72 | 1094.1 | 5527.62 | 1974.98 | 0.44 | 6.16
7 | ФЕР33-04-016-05 Приказ Минстроя России от 30.12.2016 №1039/пр | Развозка конструкций и материалов опор ВЛ 0,38-10 кВ по трассе: материалов оснастки одностоечных опор ИНДЕКС К ПОЗИЦИИ: ФЕР33-4-16-5 ФЕР33-4-16-5 ОЗП=21,77; ЭМ=9,2; ЗПМ=21,77 НР (784,81 руб.): 105% от ФОТ СП (448,46 руб.): 60% от ФОТ | шт | 7 | 145.7 | 44.41 | 101.29 | 41.15 |  | 1019.9 | 310.87 | 709.03 | 288.05 | 0.25 | 1.75
8 | ФЕР33-04-016-06 Приказ Минстроя России от 30.12.2016 №1039/пр | Развозка конструкций и материалов опор ВЛ 0,38-10 кВ по трассе: материалов оснастки сложных опор ИНДЕКС К ПОЗИЦИИ: ФЕР33-4-16-6 ФЕР33-4-16-6 ОЗП=21,77; ЭМ=9,21; ЗПМ=21,77 НР (394,53 руб.): 105% от ФОТ СП (225,44 руб.): 60% от ФОТ | шт | 3 | 169.2 | 53.34 | 115.86 | 47.02 |  | 507.6 | 160.02 | 347.58 | 141.06 | 0.3 | 0.9
9 | ФЕР33-03-001-02 Приказ Минстроя России от 30.12.2016 №1039/пр | Гидроизоляция сборных железобетонных фундаментов ВЛ и ОРУ массой: до 1 т ИНДЕКС К ПОЗИЦИИ: ФЕР33-3-1-2 ФЕР33-3-1-2 ОЗП=21,77; ЭМ=7,55; ЗПМ=21,77 НР (1753,34 руб.): 105% от ФОТ СП (1001,91 руб.): 60% от ФОТ | т | 3,5 0,25*14 | 988.48 | 126.27 | 862.21 | 256.02 |  | 3459.68 | 441.95 | 3017.73 | 896.07 | 0.68 | 2.38
10 | ФЕР33-04-003-01 Приказ Минстроя России от 30.12.2016 №1039/пр | Установка железобетонных опор ВЛ 0,38; 6-10 кВ с траверсами без приставок: одностоечных (МАТ=0 к расх.) ИНДЕКС К ПОЗИЦИИ: ФЕР33-4-3-1 ФЕР33-4-3-1 ОЗП=21,77; ЭМ=7,79; ЗПМ=21,77; МАТ=5,01 НР (8970,17 руб.): 105% от ФОТ СП (5125,81 руб.): 60% от ФОТ | шт | 7 | 1672 | 733 | 939 | 244.91 |  | 11704 | 5131 | 6573 | 1714.37 | 3.8 | 26.6
11 | ФЕР33-04-003-02 Приказ Минстроя России от 30.12.2016 №1039/пр | Установка железобетонных опор ВЛ 0,38; 6-10 кВ с траверсами без приставок: одностоечных с одним подкосом (МАТ=0 к расх.) ИНДЕКС К ПОЗИЦИИ: ФЕР33-4-3-2 ФЕР33-4-3-2 ОЗП=21,77; ЭМ=7,78; ЗПМ=21,77; МАТ=5,01 НР (8233,87 руб.): 105% от ФОТ СП (4705,07 руб.): 60% от ФОТ | шт | 3 | 3732.89 | 1523.68 | 2209.21 | 570.81 |  | 11198.67 | 4571.04 | 6627.63 | 1712.43 | 7.9 | 23.7
12 | ФЕР33-04-003-02 Приказ Минстроя России от 30.12.2016 №1039/пр | Установка железобетонных опор ВЛ 0,38; 6-10 кВ с траверсами без приставок: одностоечных с одним подкосом (подкос) (МАТ=0 к расх.) ИНДЕКС К ПОЗИЦИИ: ФЕР33-4-3-2 ФЕР33-4-3-2 ОЗП=21,77; ЭМ=7,78; ЗПМ=21,77; МАТ=5,01 НР (2744,63 руб.): 105% от ФОТ СП (1568,36 руб.): 60% от ФОТ | шт | 1 | 3732.89 | 1523.68 | 2209.21 | 570.81 |  | 3732.89 | 1523.68 | 2209.21 | 570.81 | 7.9 | 7.9
13 | ФЕР33-04-003-01 Приказ Минстроя России от 30.12.2016 №1039/пр | Установка железобетонных опор ВЛ 0,38; 6-10 кВ с траверсами без приставок: одностоечных (подкос) (МАТ=0 к расх.) ИНДЕКС К ПОЗИЦИИ: ФЕР33-4-3-1 ФЕР33-4-3-1 ОЗП=21,77; ЭМ=7,79; ЗПМ=21,77; МАТ=5,01 НР (-1281,45 руб.): 105% от ФОТ СП (-732,26 руб.): 60% от ФОТ | шт | -1 | 1672 | 733 | 939 | 244.91 |  | -1672 | -733 | -939 | -244.91 | 3.8 | -3.8
14 | ФЕР01-02-061-02 Приказ Минстроя России от 30.12.2016 №1039/пр | Засыпка вручную траншей, пазух котлованов и ям, группа грунтов: 2 (Обваловка опор) ИНДЕКС К ПОЗИЦИИ: ФЕР1-2-61-2 ФЕР1-2-61-2 ОЗП=21,77; ЗПМ=21,77 НР (1330,98 руб.): 80% от ФОТ СП (748,67 руб.): 45% от ФОТ | 100 м3 | 0,084 8,4 / 100 | 15870.33 | 15870.33 |  |  |  | 1333.11 | 1333.11 |  |  | 97.2 | 8.16
15 | ФЕР33-04-009-06 Приказ Минстроя России от 30.12.2016 №1039/пр | Подвеска проводов ВЛ 6-10 кВ в населенной местности сечением свыше 35 мм2 с помощью механизмов, (3 провода) при 10 опорах на км линии (МАТ=0 к расх.) ИНДЕКС К ПОЗИЦИИ: ФЕР33-4-9-6 ФЕР33-4-9-6 ОЗП=21,77; ЭМ=8,37; ЗПМ=21,77; МАТ=7,57 НР (17846,33 руб.): 105% от ФОТ СП (10197,9 руб.): 60% от ФОТ | км | 0.755 | 28341.46 | 11848.54 | 16492.92 | 6189.86 |  | 21397.8 | 8945.65 | 12452.15 | 4673.34 | 57.23 | 43.21
16 | ФЕР33-04-009-14 Приказ Минстроя России от 30.12.2016 №1039/пр | При увеличении количества опор на 1 км ВЛ добавлять: к расценке 33-04-009-06 ИНДЕКС К ПОЗИЦИИ: ФЕР33-4-9-14 ФЕР33-4-9-14 ОЗП=21,77; ЭМ=7,9; ЗПМ=21,77; МАТ=4,12 НР (4181,03 руб.): 105% от ФОТ СП (2389,16 руб.): 60% от ФОТ | шт | 4 | 2633.2 | 506.81 | 835.27 | 290.85 |  | 10532.8 | 2027.24 | 3341.08 | 1163.4 | 2.42 | 9.68
17 | ФЕР33-03-004-02 Приказ Минстроя России от 30.12.2016 №1039/пр | Забивка вертикальных заземлителей вручную на глубину до 3 м (МАТ=0 к расх.) ИНДЕКС К ПОЗИЦИИ: ФЕР33-3-4-2 ФЕР33-3-4-2 ОЗП=21,77; ЭМ=9,44; ЗПМ=21,77; МАТ=6,85 НР (4921,08 руб.): 105% от ФОТ СП (2812,04 руб.): 60% от ФОТ | шт | 30 | 150.29 | 125.18 | 25.11 |  |  | 4508.7 | 3755.4 | 753.3 |  | 0.68 | 20.4
18 | ФЕР01-02-057-02 Приказ Минстроя России от 30.12.2016 №1039/пр | Разработка грунта вручную в траншеях глубиной до 2 м без креплений с откосами, группа грунтов: 2 ИНДЕКС К ПОЗИЦИИ: ФЕР1-2-57-2 ФЕР1-2-57-2 ОЗП=21,77; ЗПМ=21,77 НР (913,78 руб.): 80% от ФОТ СП (514 руб.): 45% от ФОТ | 100 м3 | 0,035 3,5 / 100 | 26150.12 | 26150.12 |  |  |  | 915.25 | 915.25 |  |  | 154 | 5.39
19 | ФЕР33-04-015-01 Приказ Минстроя России от 30.12.2016 №1039/пр | Устройство заземления опор ВЛ и подстанций (МАТ=0 к расх.) ИНДЕКС К ПОЗИЦИИ: ФЕР33-4-15-1 ФЕР33-4-15-1 ОЗП=21,77; ЭМ=9,09; ЗПМ=21,77; МАТ=5,96 НР (3039,18 руб.): 105% от ФОТ СП (1736,68 руб.): 60% от ФОТ | 10 м | 6,5 65 / 10 | 454.91 | 331.56 | 123.35 | 25.25 |  | 2956.92 | 2155.14 | 801.78 | 164.13 | 1.8 | 11.7
20 | ФЕР01-02-061-02 Приказ Минстроя России от 30.12.2016 №1039/пр | Засыпка вручную траншей, пазух котлованов и ям, группа грунтов: 2 ИНДЕКС К ПОЗИЦИИ: ФЕР1-2-61-2 ФЕР1-2-61-2 ОЗП=21,77; ЗПМ=21,77 НР (554,58 руб.): 80% от ФОТ СП (311,95 руб.): 45% от ФОТ | 100 м3 | 0,035 3,5 / 100 | 15870.33 | 15870.33 |  |  |  | 555.46 | 555.46 |  |  | 97.2 | 3.4
21 | ФЕРм08-02-144-05 Приказ Минстроя России от 30.12.2016 №1039/пр | Присоединение к зажимам жил проводов или кабелей сечением: до 70 мм2 ИНДЕКС К ПОЗИЦИИ: ФЕРм8-2-144-5 ФЕРм8-2-144-5 ОЗП=21,77; ЗПМ=21,77; МАТ=1,12 НР (150,18 руб.): 95% от ФОТ СП (102,75 руб.): 65% от ФОТ | 100 шт | 0,04 (4*1) / 100 | 3169.71 | 3166.45 |  |  |  | 126.79 | 126.66 |  |  | 15.12 | 0.6
22 | ФЕР33-04-030-03 Приказ Минстроя России от 30.12.2016 №1039/пр | Установка разъединителей: с помощью механизмов (МАТ=0 к расх.) ИНДЕКС К ПОЗИЦИИ: ФЕР33-4-30-3 ФЕР33-4-30-3 ОЗП=21,77; ЭМ=8,36; ЗПМ=21,77; МАТ=10,51 НР (5423,64 руб.): 105% от ФОТ СП (3099,22 руб.): 60% от ФОТ | компл. | 2 | 2614.97 | 1771.86 | 843.11 | 297.6 |  | 5229.94 | 3543.72 | 1686.22 | 595.2 | 8.09 | 16.18
23 | ФЕРм08-02-144-05 Приказ Минстроя России от 30.12.2016 №1039/пр | Присоединение к зажимам жил проводов или кабелей сечением: до 70 мм2 (Подключение в РУ 10/0,4 кВ проектируемой ТП) ИНДЕКС К ПОЗИЦИИ: ФЕРм8-2-144-5 ФЕРм8-2-144-5 ОЗП=21,77; ЗПМ=21,77; МАТ=1,12 НР (150,18 руб.): 95% от ФОТ СП (102,75 руб.): 65% от ФОТ | 100 шт | 0,04 (4*1) / 100 | 3169.71 | 3166.45 |  |  |  | 126.79 | 126.66 |  |  | 15.12 | 0.6
24 | ФЕР33-04-030-01 Приказ Минстроя России от 30.12.2016 №1039/пр | Прим. Установка разрядников: с помощью механизмов (ОПН) (МАТ=0 к расх.) ИНДЕКС К ПОЗИЦИИ: ФЕР33-4-30-1 ФЕР33-4-30-1 ОЗП=21,77; ЭМ=7,97; ЗПМ=21,77; МАТ=9,72 НР (1435,51 руб.): 105% от ФОТ СП (820,29 руб.): 60% от ФОТ | компл. | 1 | 1578.33 | 827.48 | 750.85 | 267.99 |  | 1578.33 | 827.48 | 750.85 | 267.99 | 4.29 | 4.29
Итого по разделу 2 Монтажные работы ВЛ 10 кВ (Строительство) | [9 empty] | 209091.31 |  |  |  |  | 236.13
Раздел 3. Материалы, приобретаемые подрядчиком самостоятельно:
25 | Прайс-лист. | Опора ж/б СВ-105-5 | шт. | 14 | 10687.6 |  |  |  |  | 149626.4
26 | Прайс-лист. | Провода самонесущие изолированные для воздушных линий электропередачи с алюминиевыми жилами марки: СИП-3 1х50 | км | 2.4 | 53817.72 |  |  |  |  | 129162.53
27 | Прайс-лист. | Траверса ТМ 51 | шт. | 7 | 2919.83 |  |  |  |  | 20438.81
28 | Прайс-лист. | Хомут Х-1 | шт. | 8 | 136.02 |  |  |  |  | 1088.16
29 | Прайс-лист. | Крепление подкоса У-1 | шт. | 4 | 720.88 |  |  |  |  | 2883.52
30 | Прайс-лист. | Траверса ТМ 53 | шт. | 4 | 2418.98 |  |  |  |  | 9675.92
31 | Прайс-лист. | Траверса ТМ 54 | шт. | 3 | 1152.26 |  |  |  |  | 3456.78
32 | Прайс-лист. | Заземляющий проводник ЗП1 | шт. | 2 | 444.97 |  |  |  |  | 889.94
33 | Прайс-лист. | Траверса ТМ 55 | шт. | 1 | 766.21 |  |  |  |  | 766.21
34 | Прайс-лист. | Ответвительный зажим PR 150 | шт | 3 | 1093.22 |  |  |  |  | 3279.66
35 | Прайс-лист. | Зажим для переносного заземления SE20.3 | шт | 30 | 837.29 |  |  |  |  | 25118.7
36 | Прайс-лист. | Изолятор стеклянный ШС-20 УО | шт | 9 | 429.02 |  |  |  |  | 3861.18
37 | Прайс-лист. | Колпачок К-9 | шт. | 9 | 6.42 |  |  |  |  | 57.78
38 | Прайс-лист. | Плашечный зажим CD35 | шт. | 14 | 86.97 |  |  |  |  | 1217.58
39 | Прайс-лист. | Вязка спиральная СВ35 | шт. | 15 | 126.35 |  |  |  |  | 1895.25
40 | Прайс-лист. | Подвесной изолятор SML 70/20 Г | шт. | 18 | 818.24 |  |  |  |  | 14728.32
41 | Прайс-лист. | Анкерный зажим PAZ1 | шт | 18 | 282.63 |  |  |  |  | 5087.34
42 | Прайс-лист. | Наконечник ТА-50 | шт | 12 | 9.61 |  |  |  |  | 115.32
43 О | Прайс-лист. | Разъединитель РЛДЗ -1.1-10/400Н -УХЛ1 с приводом ПРНЗ-10 УХЛ1 (МДС35 п.4.60. Транспортные расходы ПЗ=3% (ОЗП=3%; ЭМ=3%; МАТ=3%); МДС35 п.4.64. Заготовительно-складские расходы ПЗ=1,012 (ОЗП=1,012; ЭМ=1,012; МАТ=1,012)) | компл. | 2 | 20672.74 |  |  |  | 41345.48 | 41345.48
44 | Прайс-лист. | Кронштейн РА-1 | шт | 2 | 1314.45 |  |  |  |  | 2628.9
45 | Прайс-лист. | Кронштейн РА-2 | шт | 2 | 184.47 |  |  |  |  | 368.94
46 | Прайс-лист. | Вал привода РА-3 | шт | 4 | 986.22 |  |  |  |  | 3944.88
47 | Прайс-лист. | Кронштейн РА-4 | шт | 2 | 141.82 |  |  |  |  | 283.64
48 | Прайс-лист. | Кронштейн РА-5 | шт | 2 | 172.29 |  |  |  |  | 344.58
49 | Прайс-лист. | Хомут Х-7 | шт. | 6 | 73.15 |  |  |  |  | 438.9
50 | Прайс-лист. | Хомут Х-8 | шт. | 2 | 71.75 |  |  |  |  | 143.5
51 О | Прайс-лист. | Ограничитель перенапряжения ОПН-10/12-10/650 УХЛ1 (МДС35 п.4.60. Транспортные расходы ПЗ=3% (ОЗП=3%; ЭМ=3%; МАТ=3%); МДС35 п.4.64. Заготовительно-складские расходы ПЗ=1,012 (ОЗП=1,012; ЭМ=1,012; МАТ=1,012)) | шт | 3 | 2473.4 |  |  |  | 7420.2 | 7420.2
52 | Прайс-лист. | Болт М20х260 | шт | 8 | 138.14 |  |  |  |  | 1105.12
53 | Прайс-лист. | Гайка М20 | шт | 12 | 3.49 |  |  |  |  | 41.88
54 | Прайс-лист. | Болт М12х40 | шт | 22 | 6.26 |  |  |  |  | 137.72
55 | Прайс-лист. | Гайка М12 | шт | 22 | 3.49 |  |  |  |  | 76.78
56 | Прайс-лист. | Шайба М12 | шт | 22 | 0.79 |  |  |  |  | 17.38
57 | ФССЦ-08.3.04.02-0095 | Сталь круглая углеродистая обыкновенного качества марки ВСт3пс5-1 диаметром: 16 мм | т | 0,1422 3*30*1,58/1000 | 46161.93 |  |  |  |  | 6564.23
58 | ФССЦ-08.3.04.02-0092 | Сталь круглая углеродистая обыкновенного качества марки ВСт3пс5-1 диаметром: 10 мм | т | 0,04004 65*0,616/1000 | 46161.93 |  |  |  |  | 1848.32
59 | ФССЦ-14.4.04.08-0004 | Эмаль ПФ-115 цветная | кг | 0.6 | 112.75 |  |  |  |  | 67.65
60 | ФССЦ-01.7.11.07-0165 | Электроды: МР-3 | кг | 1 | 62.57 |  |  |  |  | 62.57
61 | ФССЦ-02.2.04.03-0003 | Смесь песчано-гравийная природная | м3 | 8,4 0,6*14 | 554.02 |  |  |  |  | 4653.77
62 | ФССЦ-01.2.03.03-0007 | Мастика битумная | т | 0,07 0,005*14 | 61539.12 |  |  |  |  | 4307.74
Итого по разделу 3 Материалы, приобретаемые подрядчиком самостоятельно: | [9 empty] | 465167.02
Раздел 4. Пусконаладочные работы
63 | ФЕРп01-11-011-01 Приказ Минстроя России от 30.12.2016 №1039/пр | Проверка наличия цепи между заземлителями и заземленными элементами ИНДЕКС К ПОЗИЦИИ: ФЕРп1-11-11-1 ФЕРп1-11-11-1 ОЗП=16,21; ЗПМ=16,21 НР (209,83 руб.): 65% от ФОТ СП (129,12 руб.): 40% от ФОТ | 100 измерений | 0,1 10 / 100 | 2690.05 | 2690.05 |  |  |  | 269.01 | 269.01 |  |  | 12.96 | 1.3
64 | ФЕРп01-11-010-01 Приказ Минстроя России от 30.12.2016 №1039/пр | Измерение сопротивления растеканию тока заземлителя ИНДЕКС К ПОЗИЦИИ: ФЕРп1-11-10-1 ФЕРп1-11-10-1 ОЗП=16,21; ЗПМ=16,21 НР (1974,96 руб.): 65% от ФОТ СП (1215,36 руб.): 40% от ФОТ | измерение | 10 | 253.2 | 253.2 |  |  |  | 2532 | 2532 |  |  | 1.22 | 12.2
65 | ФЕРп01-03-005-01 Приказ Минстроя России от 30.12.2016 №1039/пр | Разъединитель трехполюсный напряжением: до 20 кВ ИНДЕКС К ПОЗИЦИИ: ФЕРп1-3-5-1 ФЕРп1-3-5-1 ОЗП=16,21; ЗПМ=16,21 НР (1667,47 руб.): 65% от ФОТ СП (1026,14 руб.): 40% от ФОТ | шт | 2 | 1068.89 | 1068.89 |  |  |  | 2137.78 | 2137.78 |  |  | 5.4 | 10.8
66 | ФЕРп01-11-027-02 Приказ Минстроя России от 30.12.2016 №1039/пр | Измерение токов утечки: ограничителя напряжения ИНДЕКС К ПОЗИЦИИ: ФЕРп1-11-27-2 ФЕРп1-11-27-2 ОЗП=16,21; ЗПМ=16,21 НР (981,28 руб.): 65% от ФОТ СП (603,86 руб.): 40% от ФОТ | измерение | 3 | 419.35 | 419.35 |  |  |  | 1258.05 | 1258.05 |  |  | 2.02 | 6.06
Итого по разделу 4 Пусконаладочные работы | [9 empty] | 15244.23 |  |  |  |  | 36.43
ИТОГИ ПО СМЕТЕ:
Итого прямые затраты по смете в текущих ценах | [9 empty] | 959700.67 | 113606.17 | 291778.18 | 13916.92 |  | 596.56
Итого прямые затраты по смете с учетом коэффициентов к итогам | [9 empty] | 997168.12 | 123974.76 | 302655.01 | 17368.32 |  | 649.56
В том числе, справочно:
Коэффициент зоны ПЗ=1,04 (ОЗП=1,04; ЭМ=1,04; ЗПМ=1,04; МАТ=1,04; ТЗ=1,04; ТЗМ=1,04) (Поз. 25-42, 44-50, 52-62, 6-13, 15-17, 19, 22, 24, 14, 18, 20-21, 23) | [9 empty] | 19448.81 | 1472.46 | 1754.33 | 556.68 |  | 7.568
Прил.2, Табл.1, п.4 Производство работ осуществляется в охранной зоне действующей воздушной линии электропередачи, вблизи объектов, находящихся под напряжением, внутри объектов капитального строительства, внутренняя проводка в которых не обесточена, если это приведет к ограничению действий рабочих в соответствии с требованиями техники безопасности. ОЗП=1,2; ЭМ=1,2; ЗПМ=1,2; ТЗ=1,2; ТЗМ=1,2 (Поз. 6-13, 15-17, 19, 22, 24, 14, 18, 20-21, 23, 63-66) | [9 empty] | 18018.64 | 8896.14 | 9122.5 | 2894.72 |  | 45.426
Накладные расходы | [9 empty] | 126879.87
В том числе, справочно:
65% ФОТ (от 7436,21) (Поз. 63-66) | [9 empty] | 4833.54
80% ФОТ (от 74097,06) (Поз. 1-2, 14, 18, 20) | [9 empty] | 59277.65
95% ФОТ (от 316,14) (Поз. 21, 23) | [9 empty] | 300.33
105% ФОТ (от 59493,67) (Поз. 6-13, 15-17, 19, 22, 24) | [9 empty] | 62468.35
Сметная прибыль | [9 empty] | 72219.85
В том числе, справочно:
40% ФОТ (от 7436,21) (Поз. 63-66) | [9 empty] | 2974.48
45% ФОТ (от 74097,06) (Поз. 1-2, 14, 18, 20) | [9 empty] | 33343.68
60% ФОТ (от 59493,67) (Поз. 6-13, 15-17, 19, 22, 24) | [9 empty] | 35696.2
65% ФОТ (от 316,14) (Поз. 21, 23) | [9 empty] | 205.49
Итоги по смете:
Итого Строительные работы | [9 empty] | 1131435.7 |  |  |  |  | 611.63
Итого Монтажные работы | [9 empty] | 822.23 |  |  |  |  | 1.5
Итого Оборудование | [9 empty] | 48765.68
Итого Прочие затраты | [9 empty] | 15244.23 |  |  |  |  | 36.43
Итого | [9 empty] | 1196267.84 |  |  |  |  | 649.56
В том числе:
Материалы | [9 empty] | 521772.67
Машины и механизмы | [9 empty] | 302655.01
ФОТ | [9 empty] | 141343.08
Оборудование | [9 empty] | 48765.68
Накладные расходы | [9 empty] | 126879.87
Сметная прибыль | [9 empty] | 72219.85
Итого СМР для расчета лимитированных затрат | [9 empty] | 1132257.93
Командировочные расходы Постановление №729 от 02.10.2002 г. (ТЗ+ТЗМ)/8*500 | [9 empty] | 44846.25
Зимнее удорожание ГСН 81-05-02-2007 табл.4 п.2.6 - 6,1%*0,9= 5,49% | [9 empty] | 62160.96
Итого | [9 empty] | 1239265.14
Итого с оборудованием (48 765,68) и прочими затратами (15 244,23) | [9 empty] | 1303275.05
Непредвиденные затраты МДС 81-35.2004 п.4.96 1,5% | [9 empty] | 19549.13
ВСЕГО по смете | [9 empty] | 1322824.18 |  |  |  |  | 649.56