## ЛСР по форме №4
ЛОКАЛЬНЫЙ СМЕТНЫЙ РАСЧЕТ № 3
(локальная смета)
Смета ВЛ-10 кВ ф.1 Ленинское-Михайловка, инв. № VS0003305, ВЛ-10 кВ Ф-1 ЛЕНИНСКОЕ-МИХАЙЛОВКА, инв. № VS0003305
(наименование работ и затрат, наименование объекта)
| Сметная стоимость строительных работ _______________________________________________________________________________________________ |  | ___________________________3507,251 |  | тыс. руб.
| Средства на оплату труда _______________________________________________________________________________________________ |  | ___________________________405,805 |  | тыс. руб.
| Сметная трудоемкость _______________________________________________________________________________________________ |  | _______________________________________________________________________________________________1490,35 |  | чел.час
№ пп | Шифр и номер позиции норматива | Наименование работ и затрат, единица измерения | Количество | Стоимость единицы, руб. |  | Общая стоимость, руб. |  |  | Затраты труда рабочих, чел.-ч, не занятых обслуживанием машин
|  |  |  | всего | эксплуата- ции машин | Всего | оплаты труда | эксплуата- ция машин
|  |  |  | оплаты труда | в т.ч. оплаты труда |  |  | в т.ч. оплаты труда | на единицу | всего
1 | 2 | 3 | 4 | 5 | 6 | 7 | 8 | 9 | 10 | 11
Раздел 1. Демонтажные работы
1 | ФЕР33-04-040-03 Приказ Минстроя России от 30.12.2016 №1039/пр | Демонтаж 3-х проводов ВЛ 6-10 кВ с одной опоры (шт) (Прил.33.4 п.3.17 В охранной зоне ВЛ, в местах прохождения коммуникаций электроснабжения или вблизи объектов, находящихся под напряжением ОЗП=1,2; ЭМ=1,2 к расх.; ЗПМ=1,2; ТЗ=1,2; ТЗМ=1,2) ИНДЕКС К ПОЗИЦИИ: ФЕР33-4-40-3 ФЕР33-4-40-3 ОЗП=20,7; ЭМ=7,75; ЗПМ=20,7 НР (52213 руб.): 105% от ФОТ СП (25361 руб.): 51%=60%*0.85 от ФОТ | 87 | 835,43 430,23 | 405,2 141,34 | 72682 | 37430 | 35252 12297 | 2.436 | 211.93
2 | ФЕР33-04-042-04 Приказ Минстроя России от 30.12.2016 №1039/пр | Демонтаж опор ВЛ 0,38-10 кВ: с приставками одностоечных (шт) (Прил.33.4 п.3.17 В охранной зоне ВЛ, в местах прохождения коммуникаций электроснабжения или вблизи объектов, находящихся под напряжением ОЗП=1,2; ЭМ=1,2 к расх.; ЗПМ=1,2; ТЗ=1,2; ТЗМ=1,2) ИНДЕКС К ПОЗИЦИИ: ФЕР33-4-42-4 ФЕР33-4-42-4 ОЗП=20,7; ЭМ=7,61; ЗПМ=20,7 НР (48220 руб.): 105% от ФОТ СП (23421 руб.): 51%=60%*0.85 от ФОТ | 77 | 1631,17 279,45 | 1351,72 316,96 | 125600 | 21518 | 104082 24406 | 1.488 | 114.58
3 | ФЕР33-04-042-04 Приказ Минстроя России от 30.12.2016 №1039/пр | Демонтаж опор ВЛ 0,38-10 кВ: с приставками одностоечных (шт) (Прил.33.4 п.3.11 На непромерзших болотах, в плывунах ОЗП=1,4; ЭМ=1,4 к расх.; ЗПМ=1,4; ТЗ=1,4; ТЗМ=1,4; Прил.33.4 п.3.17 В охранной зоне ВЛ, в местах прохождения коммуникаций электроснабжения или вблизи объектов, находящихся под напряжением ОЗП=1,2; ЭМ=1,2 к расх.; ЗПМ=1,2; ТЗ=1,2; ТЗМ=1,2) ИНДЕКС К ПОЗИЦИИ: ФЕР33-4-42-4 ФЕР33-4-42-4 ОЗП=20,7; ЭМ=7,61; ЗПМ=20,7 НР (5259 руб.): 105% от ФОТ СП (2555 руб.): 51%=60%*0.85 от ФОТ | 6 | 2283,64 391,23 | 1892,41 443,74 | 13702 | 2347 | 11355 2662 | 2.0832 | 12.5
4 | ФЕР33-04-042-05 Приказ Минстроя России от 30.12.2016 №1039/пр | Демонтаж опор ВЛ 0,38-10 кВ: с приставками одностоечных с подкосом (шт) (Прил.33.4 п.3.17 В охранной зоне ВЛ, в местах прохождения коммуникаций электроснабжения или вблизи объектов, находящихся под напряжением ОЗП=1,2; ЭМ=1,2 к расх.; ЗПМ=1,2; ТЗ=1,2; ТЗМ=1,2) ИНДЕКС К ПОЗИЦИИ: ФЕР33-4-42-5 ФЕР33-4-42-5 ОЗП=20,7; ЭМ=7,64; ЗПМ=20,7 НР (5153 руб.): 105% от ФОТ СП (2503 руб.): 51%=60%*0.85 от ФОТ | 4 | 3044,73 594,67 | 2450,06 632,18 | 12179 | 2379 | 9800 2529 | 3.168 | 12.67
Итого прямые затраты по разделу в текущих ценах | [5 empty] | 224163 | 63674 | 160489 41894 |  | 351.68
Накладные расходы | [5 empty] | 110846
Сметная прибыль | [5 empty] | 53840
Итого по разделу 1 Демонтажные работы | [5 empty] | 388849 |  |  |  | 351.68
Раздел 2. Строительно-монтажные работы
5 | ФЕР33-04-016-02 Приказ Минстроя России от 30.12.2016 №1039/пр | Развозка конструкций и материалов опор ВЛ 0,38-10 кВ по трассе: одностоечных железобетонных опор (шт) (Прил.33.4 п.3.17 В охранной зоне ВЛ, в местах прохождения коммуникаций электроснабжения или вблизи объектов, находящихся под напряжением ОЗП=1,2; ЭМ=1,2 к расх.; ЗПМ=1,2; ТЗ=1,2; ТЗМ=1,2) ИНДЕКС К ПОЗИЦИИ: ФЕР33-4-16-2 ФЕР33-4-16-2 ОЗП=20,7; ЭМ=8,42; ЗПМ=20,7 НР (23806 руб.): 105% от ФОТ СП (11563 руб.): 51%=60%*0.85 от ФОТ | 88 | 551,43 89,18 | 462,25 160,96 | 48526 | 7848 | 40678 14164 | 0.528 | 46.46
6 | ФЕР33-04-016-02 Приказ Минстроя России от 30.12.2016 №1039/пр | Развозка конструкций и материалов опор ВЛ 0,38-10 кВ по трассе: одностоечных железобетонных опор (шт) (Прил.33.4 п.3.11 На непромерзших болотах, в плывунах ОЗП=1,4; ЭМ=1,4 к расх.; ЗПМ=1,4; ТЗ=1,4; ТЗМ=1,4; Прил.33.4 п.3.17 В охранной зоне ВЛ, в местах прохождения коммуникаций электроснабжения или вблизи объектов, находящихся под напряжением ОЗП=1,2; ЭМ=1,2 к расх.; ЗПМ=1,2; ТЗ=1,2; ТЗМ=1,2) ИНДЕКС К ПОЗИЦИИ: ФЕР33-4-16-2 ФЕР33-4-16-2 ОЗП=20,7; ЭМ=8,42; ЗПМ=20,7 НР (3030 руб.): 105% от ФОТ СП (1472 руб.): 51%=60%*0.85 от ФОТ | 8 | 772,01 124,85 | 647,16 225,35 | 6176 | 999 | 5177 1803 | 0.7392 | 5.91
7 | ФЕР33-04-016-05 Приказ Минстроя России от 30.12.2016 №1039/пр | Развозка конструкций и материалов опор ВЛ 0,38-10 кВ по трассе: материалов оснастки одностоечных опор (шт) (Прил.33.4 п.3.17 В охранной зоне ВЛ, в местах прохождения коммуникаций электроснабжения или вблизи объектов, находящихся под напряжением ОЗП=1,2; ЭМ=1,2 к расх.; ЗПМ=1,2; ТЗ=1,2; ТЗМ=1,2) ИНДЕКС К ПОЗИЦИИ: ФЕР33-4-16-5 ФЕР33-4-16-5 ОЗП=20,7; ЭМ=9,17; ЗПМ=20,7 НР (8658 руб.): 105% от ФОТ СП (4205 руб.): 51%=60%*0.85 от ФОТ | 82 | 171,83 50,67 | 121,16 46,95 | 14090 | 4155 | 9935 3850 | 0.3 | 24.6
8 | ФЕР33-04-016-06 Приказ Минстроя России от 30.12.2016 №1039/пр | Развозка конструкций и материалов опор ВЛ 0,38-10 кВ по трассе: материалов оснастки сложных опор (шт) (Прил.33.4 п.3.17 В охранной зоне ВЛ, в местах прохождения коммуникаций электроснабжения или вблизи объектов, находящихся под напряжением ОЗП=1,2; ЭМ=1,2 к расх.; ЗПМ=1,2; ТЗ=1,2; ТЗМ=1,2) ИНДЕКС К ПОЗИЦИИ: ФЕР33-4-16-6 ФЕР33-4-16-6 ОЗП=20,7; ЭМ=9,18; ЗПМ=20,7 НР (743 руб.): 105% от ФОТ СП (361 руб.): 51%=60%*0.85 от ФОТ | 6 | 199,44 60,86 | 138,58 53,65 | 1197 | 365 | 832 322 | 0.36 | 2.16
9 | ФЕР33-04-016-06 Приказ Минстроя России от 30.12.2016 №1039/пр | Развозка конструкций и материалов опор ВЛ 0,38-10 кВ по трассе: материалов оснастки сложных опор (шт) (Прил.33.4 п.3.17 В охранной зоне ВЛ, в местах прохождения коммуникаций электроснабжения или вблизи объектов, находящихся под напряжением ОЗП=1,2; ЭМ=1,2 к расх.; ЗПМ=1,2; ТЗ=1,2; ТЗМ=1,2; Прил.33.4 п.3.11 На непромерзших болотах, в плывунах ОЗП=1,4; ЭМ=1,4 к расх.; ЗПМ=1,4; ТЗ=1,4; ТЗМ=1,4) ИНДЕКС К ПОЗИЦИИ: ФЕР33-4-16-6 ФЕР33-4-16-6 ОЗП=20,7; ЭМ=9,18; ЗПМ=20,7 НР (173 руб.): 105% от ФОТ СП (84 руб.): 51%=60%*0.85 от ФОТ | 1 | 279,22 85,2 | 194,02 75,12 | 279 | 85 | 194 75 | 0.504 | 0.5
10 | ФЕР33-04-003-01 Приказ Минстроя России от 30.12.2016 №1039/пр | Установка железобетонных опор ВЛ 0,38; 6-10 кВ с траверсами без приставок: одностоечных (шт) (Прил.33.4 п.3.17 В охранной зоне ВЛ, в местах прохождения коммуникаций электроснабжения или вблизи объектов, находящихся под напряжением ОЗП=1,2; ЭМ=1,2 к расх.; ЗПМ=1,2; ТЗ=1,2; ТЗМ=1,2; п.8.7.1 При ремонтно-строительных работах и работах по реконструкции объектов капитального строительства (аналогичных технологическим процессам в новом строительстве, в том числе по возведению новых конструктивных элементов) ОЗП=1,15; ЭМ=1,25 к расх.; ЗПМ=1,25; ТЗ=1,15; ТЗМ=1,25; МАТ=0 к расх.) ИНДЕКС К ПОЗИЦИИ: ФЕР33-4-3-1 ФЕР33-4-3-1 ОЗП=20,7; ЭМ=7,64; ЗПМ=20,7; МАТ=4,66 НР (109185 руб.): 105% от ФОТ СП (53033 руб.): 51%=60%*0.85 от ФОТ | 77 | 2343,21 961,82 | 1381,39 349,31 | 180427 | 74060 | 106367 26897 | 5.244 | 403.79
11 | ФЕР33-04-003-01 Приказ Минстроя России от 30.12.2016 №1039/пр | Установка железобетонных опор ВЛ 0,38; 6-10 кВ с траверсами без приставок: одностоечных (шт) (Прил.33.4 п.3.17 В охранной зоне ВЛ, в местах прохождения коммуникаций электроснабжения или вблизи объектов, находящихся под напряжением ОЗП=1,2; ЭМ=1,2 к расх.; ЗПМ=1,2; ТЗ=1,2; ТЗМ=1,2; Прил.33.4 п.3.11 На непромерзших болотах, в плывунах ОЗП=1,4; ЭМ=1,4 к расх.; ЗПМ=1,4; ТЗ=1,4; ТЗМ=1,4; п.8.7.1 При ремонтно-строительных работах и работах по реконструкции объектов капитального строительства (аналогичных технологическим процессам в новом строительстве, в том числе по возведению новых конструктивных элементов) ОЗП=1,15; ЭМ=1,25 к расх.; ЗПМ=1,25; ТЗ=1,15; ТЗМ=1,25; МАТ=0 к расх.) ИНДЕКС К ПОЗИЦИИ: ФЕР33-4-3-1 ФЕР33-4-3-1 ОЗП=20,7; ЭМ=7,64; ЗПМ=20,7; МАТ=4,66 НР (9926 руб.): 105% от ФОТ СП (4821 руб.): 51%=60%*0.85 от ФОТ | 5 | 3280,49 1346,54 | 1933,95 489,04 | 16402 | 6733 | 9669 2445 | 7.3416 | 36.71
12 | ФЕР33-04-003-02 Приказ Минстроя России от 30.12.2016 №1039/пр | Установка железобетонных опор ВЛ 0,38; 6-10 кВ с траверсами без приставок: одностоечных с одним подкосом (шт) (Прил.33.4 п.3.17 В охранной зоне ВЛ, в местах прохождения коммуникаций электроснабжения или вблизи объектов, находящихся под напряжением ОЗП=1,2; ЭМ=1,2 к расх.; ЗПМ=1,2; ТЗ=1,2; ТЗМ=1,2; п.8.7.1 При ремонтно-строительных работах и работах по реконструкции объектов капитального строительства (аналогичных технологическим процессам в новом строительстве, в том числе по возведению новых конструктивных элементов) ОЗП=1,15; ЭМ=1,25 к расх.; ЗПМ=1,25; ТЗ=1,15; ТЗМ=1,25; МАТ=0 к расх.) ИНДЕКС К ПОЗИЦИИ: ФЕР33-4-3-2 ФЕР33-4-3-2 ОЗП=20,7; ЭМ=7,64; ЗПМ=20,7; МАТ=4,66 НР (12172 руб.): 105% от ФОТ СП (5912 руб.): 51%=60%*0.85 от ФОТ | 4 | 5253,52 1999,33 | 3254,19 814,13 | 21014 | 7997 | 13017 3257 | 10.902 | 43.61
13 | ФЕР33-04-003-03 Приказ Минстроя России от 30.12.2016 №1039/пр | Установка железобетонных опор ВЛ 0,38; 6-10 кВ с траверсами без приставок: одностоечных с двумя подкосами (шт) (Прил.33.4 п.3.17 В охранной зоне ВЛ, в местах прохождения коммуникаций электроснабжения или вблизи объектов, находящихся под напряжением ОЗП=1,2; ЭМ=1,2 к расх.; ЗПМ=1,2; ТЗ=1,2; ТЗМ=1,2; Прил.33.4 п.3.11 На непромерзших болотах, в плывунах ОЗП=1,4; ЭМ=1,4 к расх.; ЗПМ=1,4; ТЗ=1,4; ТЗМ=1,4; МАТ=0 к расх.) ИНДЕКС К ПОЗИЦИИ: ФЕР33-4-3-3 ФЕР33-4-3-3 ОЗП=20,7; ЭМ=7,63; ЗПМ=20,7; МАТ=4,66 НР (5615 руб.): 105% от ФОТ СП (2727 руб.): 51%=60%*0.85 от ФОТ | 1 | 9590,28 3731,12 | 5859,16 1460,59 | 9590 | 3731 | 5859 1461 | 20.3448 | 20.34
Установка подкоса к существующей опоре №147
14 | ФЕР33-04-003-02 Приказ Минстроя России от 30.12.2016 №1039/пр | Установка железобетонных опор ВЛ 0,38; 6-10 кВ с траверсами без приставок: одностоечных с одним подкосом (шт) (Прил.33.4 п.3.17 В охранной зоне ВЛ, в местах прохождения коммуникаций электроснабжения или вблизи объектов, находящихся под напряжением ОЗП=1,2; ЭМ=1,2 к расх.; ЗПМ=1,2; ТЗ=1,2; ТЗМ=1,2; МАТ=0 к расх.) ИНДЕКС К ПОЗИЦИИ: ФЕР33-4-3-2 ФЕР33-4-3-2 ОЗП=20,7; ЭМ=7,64; ЗПМ=20,7; МАТ=4,66 НР (2585 руб.): 105% от ФОТ СП (1256 руб.): 51%=60%*0.85 от ФОТ | 1 | 4341,9 1738,55 | 2603,35 651,3 | 4342 | 1739 | 2603 651 | 9.48 | 9.48
15 | ФЕР33-04-003-01 Приказ Минстроя России от 30.12.2016 №1039/пр | Установка железобетонных опор ВЛ 0,38; 6-10 кВ с траверсами без приставок: одностоечных (шт) (Прил.33.4 п.3.17 В охранной зоне ВЛ, в местах прохождения коммуникаций электроснабжения или вблизи объектов, находящихся под напряжением ОЗП=1,2; ЭМ=1,2 к расх.; ЗПМ=1,2; ТЗ=1,2; ТЗМ=1,2; МАТ=0 к расх.) ИНДЕКС К ПОЗИЦИИ: ФЕР33-4-3-1 ФЕР33-4-3-1 ОЗП=20,7; ЭМ=7,64; ЗПМ=20,7; МАТ=4,66 НР (-1205 руб.): 105% от ФОТ СП (-585 руб.): 51%=60%*0.85 от ФОТ | -1 | 1941,47 836,36 | 1105,11 279,45 | -1941 | -836 | -1105 -279 | 4.56 | -4.56
Установка двух подкосов к существующей опоре №257
16 | ФЕР33-04-003-03 Приказ Минстроя России от 30.12.2016 №1039/пр | Установка железобетонных опор ВЛ 0,38; 6-10 кВ с траверсами без приставок: одностоечных с двумя подкосами (шт) (Прил.33.4 п.3.17 В охранной зоне ВЛ, в местах прохождения коммуникаций электроснабжения или вблизи объектов, находящихся под напряжением ОЗП=1,2; ЭМ=1,2 к расх.; ЗПМ=1,2; ТЗ=1,2; ТЗМ=1,2; МАТ=0 к расх.) ИНДЕКС К ПОЗИЦИИ: ФЕР33-4-3-3 ФЕР33-4-3-3 ОЗП=20,7; ЭМ=7,63; ЗПМ=20,7; МАТ=4,66 НР (4010 руб.): 105% от ФОТ СП (1948 руб.): 51%=60%*0.85 от ФОТ | 1 | 6850,2 2665,08 | 4185,12 1043,28 | 6850 | 2665 | 4185 1043 | 14.532 | 14.53
17 | ФЕР33-04-003-01 Приказ Минстроя России от 30.12.2016 №1039/пр | Установка железобетонных опор ВЛ 0,38; 6-10 кВ с траверсами без приставок: одностоечных (шт) (Прил.33.4 п.3.17 В охранной зоне ВЛ, в местах прохождения коммуникаций электроснабжения или вблизи объектов, находящихся под напряжением ОЗП=1,2; ЭМ=1,2 к расх.; ЗПМ=1,2; ТЗ=1,2; ТЗМ=1,2; МАТ=0 к расх.) ИНДЕКС К ПОЗИЦИИ: ФЕР33-4-3-1 ФЕР33-4-3-1 ОЗП=20,7; ЭМ=7,64; ЗПМ=20,7; МАТ=4,66 НР (-1205 руб.): 105% от ФОТ СП (-585 руб.): 51%=60%*0.85 от ФОТ | -1 | 1941,47 836,36 | 1105,11 279,45 | -1941 | -836 | -1105 -279 | 4.56 | -4.56
18 | ФЕР33-03-004-02 Приказ Минстроя России от 30.12.2016 №1039/пр | Забивка вертикальных заземлителей вручную на глубину до 3 м (шт) (МАТ=0 к расх.; п.8.7.1 При ремонтно-строительных работах и работах по реконструкции объектов капитального строительства (аналогичных технологическим процессам в новом строительстве, в том числе по возведению новых конструктивных элементов) ОЗП=1,15; ЭМ=1,25 к расх.; ЗПМ=1,25; ТЗ=1,15; ТЗМ=1,25) ИНДЕКС К ПОЗИЦИИ: ФЕР33-3-4-2 ФЕР33-3-4-2 ОЗП=20,7; ЭМ=9,3; ЗПМ=20,7; МАТ=6,69 НР (12879 руб.): 105% от ФОТ СП (6256 руб.): 51%=60%*0.85 от ФОТ | 87 | 167,8 136,88 | 30.92 | 14599 | 11909 | 2690 | 0.782 | 68.03
19 | ФЕР01-02-057-02 Приказ Минстроя России от 30.12.2016 №1039/пр | Разработка грунта вручную в траншеях глубиной до 2 м без креплений с откосами, группа грунтов: 2 (100 м3) ИНДЕКС К ПОЗИЦИИ: ФЕР1-2-57-2 ФЕР1-2-57-2 ОЗП=20,2; ЗПМ=20,2 НР (2609 руб.): 80% от ФОТ СП (1239 руб.): 38%=45%*0.85 от ФОТ | 0,1305 (87*0,15)/100 | 24264,24 24264,24 |  | 3166 | 3166 |  | 154 | 20.1
20 | ФЕР33-04-015-01 Приказ Минстроя России от 30.12.2016 №1039/пр | Устройство шин заземления опор ВЛ и подстанций (10 м) (МАТ=0 к расх.; п.8.7.1 При ремонтно-строительных работах и работах по реконструкции объектов капитального строительства (аналогичных технологическим процессам в новом строительстве, в том числе по возведению новых конструктивных элементов) ОЗП=1,15; ЭМ=1,25 к расх.; ЗПМ=1,25; ТЗ=1,15; ТЗМ=1,25) ИНДЕКС К ПОЗИЦИИ: ФЕР33-4-15-1 ФЕР33-4-15-1 ОЗП=20,2; ЭМ=8,16; ЗПМ=20,2; МАТ=5,95 НР (3605 руб.): 105% от ФОТ СП (1751 руб.): 51%=60%*0.85 от ФОТ | 8.7 | 492,21 353,8 | 138,41 29,29 | 4282 | 3078 | 1204 255 | 2.07 | 18.01
21 | ФЕР01-02-061-02 Приказ Минстроя России от 30.12.2016 №1039/пр | Засыпка вручную траншей, пазух котлованов и ям, группа грунтов: 2 (100 м3) ИНДЕКС К ПОЗИЦИИ: ФЕР1-2-61-2 ФЕР1-2-61-2 ОЗП=20,2; ЗПМ=20,2 НР (1584 руб.): 80% от ФОТ СП (752 руб.): 38%=45%*0.85 от ФОТ | 0.1305 | 14725,8 14725,8 |  | 1922 | 1922 |  | 97.2 | 12.68
22 | ФЕР33-04-009-02 Приказ Минстроя России от 30.12.2016 №1039/пр | Подвеска проводов ВЛ 6-10 кВ в ненаселенной местности сечением свыше 35 мм2 с помощью механизмов, (3 провода) при 10 опорах на км линии (км) (Прил.33.4 п.3.17 В охранной зоне ВЛ, в местах прохождения коммуникаций электроснабжения или вблизи объектов, находящихся под напряжением ОЗП=1,2; ЭМ=1,2 к расх.; ЗПМ=1,2; ТЗ=1,2; ТЗМ=1,2; МАТ=0 к расх.) ИНДЕКС К ПОЗИЦИИ: ФЕР33-4-9-2 ФЕР33-4-9-2 ОЗП=20,7; ЭМ=8,48; ЗПМ=20,7; МАТ=5,64 НР (105801 руб.): 105% от ФОТ СП (51389 руб.): 51%=60%*0.85 от ФОТ | 6.042 | 24218,65 11293,51 | 12925,14 4897,95 | 146329 | 68235 | 78094 29593 | 58.728 | 354.83
23 | ФЕР33-04-009-02 Приказ Минстроя России от 30.12.2016 №1039/пр | Подвеска проводов ВЛ 6-10 кВ в ненаселенной местности сечением свыше 35 мм2 с помощью механизмов, (3 провода) при 10 опорах на км линии (км) (Прил.33.4 п.3.17 В охранной зоне ВЛ, в местах прохождения коммуникаций электроснабжения или вблизи объектов, находящихся под напряжением ОЗП=1,2; ЭМ=1,2 к расх.; ЗПМ=1,2; ТЗ=1,2; ТЗМ=1,2; Прил.33.4 п.3.11 На непромерзших болотах, в плывунах ОЗП=1,4; ЭМ=1,4 к расх.; ЗПМ=1,4; ТЗ=1,4; ТЗМ=1,4; МАТ=0 к расх.) ИНДЕКС К ПОЗИЦИИ: ФЕР33-4-9-2 ФЕР33-4-9-2 ОЗП=20,7; ЭМ=8,48; ЗПМ=20,7; МАТ=5,64 НР (9806 руб.): 105% от ФОТ СП (4763 руб.): 51%=60%*0.85 от ФОТ | 0.4 | 33906,12 15810,91 | 18095,21 6857,13 | 13562 | 6324 | 7238 2743 | 82.2192 | 32.89
Обваловка опор № 253,254,255,258,259,146 ( 5 шт.- одностоечных и 1 шт.-трехстоечная)
24 | ФЕР01-01-046-01 Приказ Минстроя России от 30.12.2016 №1039/пр | Устройство дорожных насыпей бульдозерами с перемещением грунта до 20 м, группа грунтов: 1 (1000 м3) ИНДЕКС К ПОЗИЦИИ: ФЕР1-1-46-1 ФЕР1-1-46-1 ОЗП=20,7; ЭМ=12,84; ЗПМ=20,7 НР (148 руб.): 95% от ФОТ СП (67 руб.): 43%=50%*0.85 от ФОТ | 0.04 | 13736.49 | 13736,49 3781,06 | 549 |  | 549 151
Итого прямые затраты по разделу в текущих ценах | [5 empty] | 489420 | 203339 | 286081 88152 |  | 1105.51
Итого прямые затраты по разделу с учетом коэффициентов к итогам (Зональный коэффициент ПЗ=3% (ОЗП=3%; ЭМ=3%; ЗПМ=3%; МАТ=3%; ТЗ=3%; ТЗМ=3%) (Поз. 5-18, 20, 22-23, 19, 21, 24)) | [5 empty] | 504102 | 209440 | 294662 90797 |  | 1138.67
Накладные расходы | [5 empty] | 313923
Сметная прибыль | [5 empty] | 152427
Итого по разделу 2 Строительно-монтажные работы | [5 empty] | 970452 |  |  |  | 1138.67
Раздел 3. Материалы передаваемые подрядчику по договору купли-продажи
25 | Прайс | Стойка СВ-10,5-5 (шт.) ИНДЕКС К ПОЗИЦИИ: 1 материалы | 96 | 12036 |  | 1155456
Итого прямые затраты по разделу в текущих ценах | [5 empty] | 1155456
Итого по разделу 3 Материалы передаваемые подрядчику по договору купли-продажи | [5 empty] | 1155456
Раздел 4. Материалы, приобретаемые подрядчиком
26 | Прайс | Провод АС-50/8 (т) (Заготовительно-складские расходы МАТ=1,02 к расх.) ИНДЕКС К ПОЗИЦИИ: 1 материалы | 0.042 | 181525.42 |  | 7624
27 | Прайс | траверса ТМ1 (шт.) (Заготовительно-складские расходы ПЗ=1,02 (ОЗП=1,02; ЭМ=1,02 к расх.; ЗПМ=1,02; МАТ=1,02 к расх.; ТЗ=1,02; ТЗМ=1,02)) ИНДЕКС К ПОЗИЦИИ: 1 материалы | 82 | 1547.81 |  | 126920
28 | Прайс | траверса ТМ6 (шт.) (Заготовительно-складские расходы МАТ=1,02 к расх.) ИНДЕКС К ПОЗИЦИИ: 1 материалы | 5 | 2440.26 |  | 12201
29 | Прайс | Накладка ОГ-2 (шт.) (Заготовительно-складские расходы МАТ=1,02 к расх.) ИНДЕКС К ПОЗИЦИИ: 1 материалы | 10 | 386.17 |  | 3862
30 | Прайс | Накладка ОГ-5 (шт.) (Заготовительно-складские расходы МАТ=1,02 к расх.) ИНДЕКС К ПОЗИЦИИ: 1 материалы | 5 | 100.29 |  | 501
31 | Прайс | хомут Х-1 (шт.) (Заготовительно-складские расходы ПЗ=1,02 (ОЗП=1,02; ЭМ=1,02 к расх.; ЗПМ=1,02; МАТ=1,02 к расх.; ТЗ=1,02; ТЗМ=1,02)) ИНДЕКС К ПОЗИЦИИ: 1 материалы | 87 | 126.57 |  | 11012
32 | Прайс | Болт Б5 (шт.) (Заготовительно-складские расходы МАТ=1,02 к расх.) ИНДЕКС К ПОЗИЦИИ: 1 материалы | 5 | 66.56 |  | 333
33 | Прайс | колпачки К-7 (шт.) (Заготовительно-складские расходы ПЗ=1,02 (ОЗП=1,02; ЭМ=1,02 к расх.; ЗПМ=1,02; МАТ=1,02 к расх.; ТЗ=1,02; ТЗМ=1,02)) ИНДЕКС К ПОЗИЦИИ: 1 материалы | 252 | 5.46 |  | 1376
34 | Прайс | изолятор ШС-10 (шт.) (Заготовительно-складские расходы ПЗ=1,02 (ОЗП=1,02; ЭМ=1,02 к расх.; ЗПМ=1,02; МАТ=1,02 к расх.; ТЗ=1,02; ТЗМ=1,02)) ИНДЕКС К ПОЗИЦИИ: 1 материалы | 252 | 337.24 |  | 84984
35 | Прайс | изолятор ПС-70 (шт.) (Заготовительно-складские расходы ПЗ=1,02 (ОЗП=1,02; ЭМ=1,02 к расх.; ЗПМ=1,02; МАТ=1,02 к расх.; ТЗ=1,02; ТЗМ=1,02)) ИНДЕКС К ПОЗИЦИИ: 1 материалы | 60 | 502.61 |  | 30157
36 | Прайс | зажим натяжной болтовой НБ-2-6 (шт.) (Заготовительно-складские расходы ПЗ=1,02 (ОЗП=1,02; ЭМ=1,02 к расх.; ЗПМ=1,02; МАТ=1,02 к расх.; ТЗ=1,02; ТЗМ=1,02)) ИНДЕКС К ПОЗИЦИИ: 1 материалы | 20 | 257.2 |  | 5144
37 | Прайс | ушко однолапчатое У1-7-16 (шт.) (Заготовительно-складские расходы ПЗ=1,02 (ОЗП=1,02; ЭМ=1,02 к расх.; ЗПМ=1,02; МАТ=1,02 к расх.; ТЗ=1,02; ТЗМ=1,02)) ИНДЕКС К ПОЗИЦИИ: 1 материалы | 20 | 205.88 |  | 4118
38 | Прайс | Скоба СК-7-1а (шт.) (Заготовительно-складские расходы ПЗ=1,02 (ОЗП=1,02; ЭМ=1,02 к расх.; ЗПМ=1,02; МАТ=1,02 к расх.; ТЗ=1,02; ТЗМ=1,02)) ИНДЕКС К ПОЗИЦИИ: 1 материалы | 20 | 199.21 |  | 3984
39 | Прайс | Серьга СР-7-16 (шт.) (Заготовительно-складские расходы ПЗ=1,02 (ОЗП=1,02; ЭМ=1,02 к расх.; ЗПМ=1,02; МАТ=1,02 к расх.; ТЗ=1,02; ТЗМ=1,02)) ИНДЕКС К ПОЗИЦИИ: 1 материалы | 20 | 155.74 |  | 3115
40 | Прайс | кронштейн У1 (шт.) (Заготовительно-складские расходы ПЗ=1,02 (ОЗП=1,02; ЭМ=1,02 к расх.; ЗПМ=1,02; МАТ=1,02 к расх.; ТЗ=1,02; ТЗМ=1,02)) ИНДЕКС К ПОЗИЦИИ: 1 материалы | 9 | 761.24 |  | 6851
41 | Прайс | плашечный зажим ПС-2-1А (шт.) (Заготовительно-складские расходы ПЗ=1,02 (ОЗП=1,02; ЭМ=1,02 к расх.; ЗПМ=1,02; МАТ=1,02 к расх.; ТЗ=1,02; ТЗМ=1,02)) ИНДЕКС К ПОЗИЦИИ: 1 материалы | 89 | 171.09 |  | 15227
42 | Прайс | Зажим ПА (шт.) (Заготовительно-складские расходы ПЗ=1,02 (ОЗП=1,02; ЭМ=1,02 к расх.; ЗПМ=1,02; МАТ=1,02 к расх.; ТЗ=1,02; ТЗМ=1,02)) ИНДЕКС К ПОЗИЦИИ: 1 материалы | 15 | 408.14 |  | 6122
43 | Прайс | Зажим ПС-2 (шт.) (Заготовительно-складские расходы ПЗ=1,02 (ОЗП=1,02; ЭМ=1,02 к расх.; ЗПМ=1,02; МАТ=1,02 к расх.; ТЗ=1,02; ТЗМ=1,02)) ИНДЕКС К ПОЗИЦИИ: 1 материалы | 93 | 236.78 |  | 22021
44 | Прайс | круг стальной d-16 мм (т) (Заготовительно-складские расходы ПЗ=1,02 (ОЗП=1,02; ЭМ=1,02 к расх.; ЗПМ=1,02; МАТ=1,02 к расх.; ТЗ=1,02; ТЗМ=1,02)) ИНДЕКС К ПОЗИЦИИ: 1 материалы | 0.422 | 69227.5 |  | 29214
45 | Прайс | круг стальной d-10 мм (т) (Заготовительно-складские расходы ПЗ=1,02 (ОЗП=1,02; ЭМ=1,02 к расх.; ЗПМ=1,02; МАТ=1,02 к расх.; ТЗ=1,02; ТЗМ=1,02)) ИНДЕКС К ПОЗИЦИИ: 1 материалы | 0.055 | 70400.82 |  | 3872
46 | Прайс | заземляющий проводник ЗП1 (2 м) (шт.) (Заготовительно-складские расходы ПЗ=1,02 (ОЗП=1,02; ЭМ=1,02 к расх.; ЗПМ=1,02; МАТ=1,02 к расх.; ТЗ=1,02; ТЗМ=1,02)) ИНДЕКС К ПОЗИЦИИ: 1 материалы | 6 | 453.87 |  | 2723
47 | Прайс | Песчано-гравийная смесь природная, фракция гравия 10-70 мм в количестве 40% от общей массы (ГОСТ 23735-2014) (т) (Заготовительно-складские расходы ПЗ=1,02 (ОЗП=1,02; ЭМ=1,02 к расх.; ЗПМ=1,02; МАТ=1,02 к расх.; ТЗ=1,02; ТЗМ=1,02)) ИНДЕКС К ПОЗИЦИИ: 1 материалы | 106.56 | 460.53 |  | 49074
48 | Прайс | Электроды, d= 4мм (кг) (Заготовительно-складские расходы ПЗ=1,02 (ОЗП=1,02; ЭМ=1,02 к расх.; ЗПМ=1,02; МАТ=1,02 к расх.; ТЗ=1,02; ТЗМ=1,02)) ИНДЕКС К ПОЗИЦИИ: 1 материалы | 4.5 | 103.07 |  | 464
49 | Прайс | Краска для нумерации (кг) (Заготовительно-складские расходы ПЗ=1,02 (ОЗП=1,02; ЭМ=1,02 к расх.; ЗПМ=1,02; МАТ=1,02 к расх.; ТЗ=1,02; ТЗМ=1,02)) ИНДЕКС К ПОЗИЦИИ: 1 материалы | 4.35 | 279.97 |  | 1218
Итого прямые затраты по разделу в текущих ценах | [5 empty] | 432117
Итого прямые затраты по разделу с учетом коэффициентов к итогам (Зональный коэффициент ПЗ=3% (ОЗП=3%; ЭМ=3%; ЗПМ=3%; МАТ=3%; ТЗ=3%; ТЗМ=3%) (Поз. 26-49)) | [5 empty] | 445081
Итого по разделу 4 Материалы, приобретаемые подрядчиком | [5 empty] | 445081
Раздел 5. Перевозка материалов от демонтажа на базу Касаткинского СУ
Погрузка-разгрузка, перевозка приставок
50 | ФССЦпг-01-01-01-003 Приказ Минстроя России от 30.12.2016 №1039/пр | Погрузо-разгрузочные работы при автомобильных перевозках: Погрузка изделий из сборного железобетона, бетона, керамзитобетона массой до 3 т (1 т груза) ИНДЕКС К ПОЗИЦИИ: ФССЦпг1-1-1-3 ФССЦпг1-1-1-3 ОЗП=13,4; ЭМ=13,4; ЗПМ=13,4; МАТ=13,4 НР 0% от ФОТ СП 0% от ФОТ | 40.95 | 143.51 | 143.51 | 5877 |  | 5877
51 | ФССЦпг-01-01-02-003 Приказ Минстроя России от 30.12.2016 №1039/пр | Погрузо-разгрузочные работы при автомобильных перевозках: Разгрузка изделий из сборного железобетона, бетона, керамзитобетона массой до 3 т (1 т груза) ИНДЕКС К ПОЗИЦИИ: ФССЦпг1-1-2-3 ФССЦпг1-1-2-3 ОЗП=13,4; ЭМ=13,4; ЗПМ=13,4; МАТ=13,4 НР 0% от ФОТ СП 0% от ФОТ | 40.95 | 143.51 | 143.51 | 5877 |  | 5877
52 | ФССЦпг-03-01-01-030 Приказ Минстроя России от 30.12.2016 №1039/пр | Перевозка грузов автомобилями бортовыми грузоподъемностью до 15 т на расстояние: I класс груза до 30 км (1 т груза) ИНДЕКС К ПОЗИЦИИ: ФССЦпг3-1-1-30 ФССЦпг3-1-1-30 ОЗП=10,89; ЭМ=10,89; ЗПМ=10,89; МАТ=10,89 НР 0% от ФОТ СП 0% от ФОТ | 40.95 | 197.76 | 197.76 | 8098 |  | 8098
Погрузка-разгрузка, перевозка деревянных опор
53 | ФССЦпг-01-01-01-008 Приказ Минстроя России от 30.12.2016 №1039/пр | Погрузо-разгрузочные работы при автомобильных перевозках: Погрузка леса пиленого, погонажа плотничного, шпал (1 т груза) ИНДЕКС К ПОЗИЦИИ: ФССЦпг1-1-1-8 ФССЦпг1-1-1-8 ОЗП=13,24; ЭМ=13,24; ЗПМ=13,24; МАТ=13,24 НР 0% от ФОТ СП 0% от ФОТ | 9.1 | 144.05 | 144.05 | 1311 |  | 1311
54 | ФССЦпг-01-01-02-008 Приказ Минстроя России от 30.12.2016 №1039/пр | Погрузо-разгрузочные работы при автомобильных перевозках: Разгрузка леса пиленого, погонажа плотничного, шпал (1 т груза) ИНДЕКС К ПОЗИЦИИ: ФССЦпг1-1-2-8 ФССЦпг1-1-2-8 ОЗП=13,24; ЭМ=13,24; ЗПМ=13,24; МАТ=13,24 НР 0% от ФОТ СП 0% от ФОТ | 9.1 | 144.05 | 144.05 | 1311 |  | 1311
55 | ФССЦпг-03-01-02-030 Приказ Минстроя России от 30.12.2016 №1039/пр | Перевозка грузов автомобилями бортовыми грузоподъемностью до 15 т на расстояние: II класс груза до 30 км (1 т груза) ИНДЕКС К ПОЗИЦИИ: ФССЦпг3-1-2-30 ФССЦпг3-1-2-30 ОЗП=10,89; ЭМ=10,89; ЗПМ=10,89; МАТ=10,89 НР 0% от ФОТ СП 0% от ФОТ | 9.1 | 232.72 | 232.72 | 2118 |  | 2118
Погрузка-разгрузка, перевозка металлических крючьев
56 | ФССЦпг-01-01-01-015 Приказ Минстроя России от 30.12.2016 №1039/пр | Погрузо-разгрузочные работы при автомобильных перевозках: Погрузка металлических конструкций массой до 1 т (1 т груза) ИНДЕКС К ПОЗИЦИИ: ФССЦпг1-1-1-15 ФССЦпг1-1-1-15 ОЗП=13,23; ЭМ=13,23; ЗПМ=13,23; МАТ=13,23 НР 0% от ФОТ СП 0% от ФОТ | 0.3132 | 295.43 | 295.43 | 93 |  | 93
57 | ФССЦпг-01-01-02-015 Приказ Минстроя России от 30.12.2016 №1039/пр | Погрузо-разгрузочные работы при автомобильных перевозках: Разгрузка металлических конструкций массой до 1 т (1 т груза) ИНДЕКС К ПОЗИЦИИ: ФССЦпг1-1-2-15 ФССЦпг1-1-2-15 ОЗП=13,23; ЭМ=13,23; ЗПМ=13,23; МАТ=13,23 НР 0% от ФОТ СП 0% от ФОТ | 0.3132 | 295.43 | 295.43 | 93 |  | 93
58 | ФССЦпг-03-01-01-030 Приказ Минстроя России от 30.12.2016 №1039/пр | Перевозка грузов автомобилями бортовыми грузоподъемностью до 15 т на расстояние: I класс груза до 30 км (1 т груза) ИНДЕКС К ПОЗИЦИИ: ФССЦпг3-1-1-30 ФССЦпг3-1-1-30 ОЗП=10,89; ЭМ=10,89; ЗПМ=10,89; МАТ=10,89 НР 0% от ФОТ СП 0% от ФОТ | 0.3132 | 197.76 | 197.76 | 62 |  | 62
Погрузка-разгрузка, перевозка изоляторов
59 | ФССЦпг-01-01-01-045 Приказ Минстроя России от 30.12.2016 №1039/пр | Погрузо-разгрузочные работы при автомобильных перевозках: Погрузка прочих материалов, деталей (с использованием погрузчика) (1 т груза) ИНДЕКС К ПОЗИЦИИ: ФССЦпг1-1-1-45 ФССЦпг1-1-1-45 ОЗП=12,87; ЭМ=12,87; ЗПМ=12,87; МАТ=12,87 НР 0% от ФОТ СП 0% от ФОТ | 0.0522 | 231.02 | 231.02 | 12 |  | 12
60 | ФССЦпг-01-01-02-045 Приказ Минстроя России от 30.12.2016 №1039/пр | Погрузо-разгрузочные работы при автомобильных перевозках: Разгрузка прочих материалов, деталей (с использованием погрузчика) (1 т груза) ИНДЕКС К ПОЗИЦИИ: ФССЦпг1-1-2-45 ФССЦпг1-1-2-45 ОЗП=10,95; ЭМ=10,95; ЗПМ=10,95; МАТ=10,95 НР 0% от ФОТ СП 0% от ФОТ | 0.0522 | 157.79 | 157.79 | 8 |  | 8
61 | ФССЦпг-03-01-01-030 Приказ Минстроя России от 30.12.2016 №1039/пр | Перевозка грузов автомобилями бортовыми грузоподъемностью до 15 т на расстояние: I класс груза до 30 км (1 т груза) ИНДЕКС К ПОЗИЦИИ: ФССЦпг3-1-1-30 ФССЦпг3-1-1-30 ОЗП=10,89; ЭМ=10,89; ЗПМ=10,89; МАТ=10,89 НР 0% от ФОТ СП 0% от ФОТ | 0.0522 | 197.76 | 197.76 | 10 |  | 10
Итого прямые затраты по разделу в текущих ценах | [5 empty] | 24870 |  | 24870
Итого по разделу 5 Перевозка материалов от демонтажа на базу Касаткинского СУ | [5 empty] | 24870
ИТОГИ ПО СМЕТЕ:
Итого прямые затраты по смете в текущих ценах | [5 empty] | 2326026 | 267013 | 471440 130046 |  | 1457.19
Итого прямые затраты по смете с учетом коэффициентов к итогам (Зональный коэффициент ПЗ=3% (ОЗП=3%; ЭМ=3%; ЗПМ=3%; МАТ=3%; ТЗ=3%; ТЗМ=3%) (Поз. 5-18, 20, 22-23, 19, 21, 24, 26-49)) | [5 empty] | 2353672 | 273114 | 480021 132691 |  | 1490.35
Накладные расходы | [5 empty] | 424769
Сметная прибыль | [5 empty] | 206267
Итоги по смете:
Итого | [5 empty] | 2984708 |  |  |  | 1490.35
В том числе:
Материалы | [5 empty] | 1600537
Машины и механизмы | [5 empty] | 480021
ФОТ | [5 empty] | 405805
Накладные расходы | [5 empty] | 424769
Сметная прибыль | [5 empty] | 206267
Зимнее удорожание 4,392% от 2984708 | [5 empty] | 131088
Командировочные расходы ((1490,35+544,12)/8)*500 | [5 empty] | 127154
Итого | [5 empty] | 3242950
непредвиденные затраты 3% от 3242950 | [5 empty] | 97289
Итого с непредвиденными | [5 empty] | 3340239
Индекс-дефлятор 5% от 3340239 | [5 empty] | 167012
ВСЕГО по смете | [5 empty] | 3507251 |  |  |  | 1490.35