## ЛСР по форме №4
ЛОКАЛЬНЫЙ СМЕТНЫЙ РАСЧЕТ № 4
(локальная смета)
ВЛ-10 КВ Ф-2 ТАЕЖНАЯ 8.8 км инв.№VS0003044 (Дисп.наим. ВЛ-10 кВ № 2 ПС Хвойная)
(наименование работ и затрат, наименование объекта)
| Сметная стоимость _______________________________________________________________________________________________ |  | ___________________________3163,403 |  | тыс. руб.
| строительных работ _______________________________________________________________________________________________ |  | _______________________________________________________________________________________________2713,360 |  | тыс. руб.
| монтажных работ _______________________________________________________________________________________________ |  | _______________________________________________________________________________________________24,886 |  | тыс. руб.
| Средства на оплату труда _______________________________________________________________________________________________ |  | ___________________________219,522 |  | тыс. руб.
| Сметная трудоемкость _______________________________________________________________________________________________ |  | _______________________________________________________________________________________________780,87 |  | чел.час
№ пп | Шифр и номер позиции норматива | Наименование работ и затрат, единица измерения | Количество | Стоимость единицы, руб. |  | Общая стоимость, руб. |  |  | Затраты труда рабочих, чел.-ч, не занятых обслуживанием машин
|  |  |  | всего | эксплуата- ции машин | Всего | оплаты труда | эксплуата- ция машин
|  |  |  | оплаты труда | в т.ч. оплаты труда |  |  | в т.ч. оплаты труда | на единицу | всего
1 | 2 | 3 | 4 | 5 | 6 | 7 | 8 | 9 | 10 | 11
Раздел 1. Демонтаж
1 | ФЕР33-04-040-03 Приказ Минстроя России от 30.12.2016 №1039/пр | Демонтаж 3-х проводов ВЛ 6-10 кВ с одной опоры (шт) (3.17 При производстве работ в охранной зоне ВЛ, в местах прохождения коммуникаций электроснабжения или вблизи объектов, находящихся под напряжением ОЗП=1,2; ЭМ=1,2 к расх.; ЗПМ=1,2; ТЗ=1,2; ТЗМ=1,2) ИНДЕКС К ПОЗИЦИИ: ФЕР33-4-40-3 ФЕР33-4-40-3 ОЗП=20,2; ЭМ=7,47; ЗПМ=20,2 НР (1172 руб.): 105% от ФОТ СП (569 руб.): 51%=60%*0.85 от ФОТ | 2 | 810,4 419,84 | 390,56 137,93 | 1621 | 840 | 781 276 | 2.436 | 4.87
2 | ФЕРм08-02-305-04 Приказ Минстроя России от 30.12.2016 №1039/пр | Демонтаж траверса на опоре (шт) (МДС36 п.3.3.1. Демонтаж (разборка) металлических конструкций ОЗП=0,7; ЭМ=0,7 к расх.; ЗПМ=0,7; МАТ=0 к расх.; ТЗ=0,7; ТЗМ=0,7) ИНДЕКС К ПОЗИЦИИ: ФЕРм8-2-305-4 ФЕРм8-2-305-4 ОЗП=20,2; ЭМ=7,53; ЗПМ=20,2 НР (312 руб.): 95% от ФОТ СП (213 руб.): 65% от ФОТ | 4 | 141,72 53,17 | 88,55 28,7 | 567 | 213 | 354 115 | 0.287 | 1.15
3 | ФЕР33-04-030-03 Приказ Минстроя России от 30.12.2016 №1039/пр | Демонтаж разъединителей: с помощью механизмов (компл.) (МДС36 п.3.3.1. Демонтаж (разборка) металлических конструкций ОЗП=0,7; ЭМ=0,7 к расх.; ЗПМ=0,7; МАТ=0 к расх.; ТЗ=0,7; ТЗМ=0,7) ИНДЕКС К ПОЗИЦИИ: ФЕР33-4-30-3 ФЕР33-4-30-3 ОЗП=20,2; ЭМ=7,58; ЗПМ=20,2; МАТ=8,46 НР (4235 руб.): 105% от ФОТ СП (2057 руб.): 51%=60%*0.85 от ФОТ | 3 | 1685,96 1150,85 | 535,11 193,29 | 5058 | 3453 | 1605 580 | 5.663 | 16.99
4 | ФЕРм08-01-052-01 Приказ Минстроя России от 30.12.2016 №1039/пр | Демонтаж изолятор опорный напряжением: до 10 кВ, количество точек крепления 1 (шт) 6,21 = 7,02 - 0,08 x 9,04 - 0,09 x 1,00 (МДС37 п.3.2.1. Демонтаж оборудования, которое не подлежит дальнейшему использованию (предназначено в лом) без разборки и резки ОЗП=0,3; ЭМ=0,3 к расх.; ЗПМ=0,3; МАТ=0 к расх.; ТЗ=0,3; ТЗМ=0,3) ИНДЕКС К ПОЗИЦИИ: ФЕРм8-1-52-1 ФЕРм8-1-52-1 ОЗП=20,2; ЭМ=7,58; ЗПМ=20,2; МАТ=8,51 НР (973 руб.): 95% от ФОТ СП (666 руб.): 65% от ФОТ | 36 | 30,89 26,85 | 4,04 1,58 | 1112 | 967 | 145 57 | 0.138 | 4.97
Итого прямые затраты по разделу в текущих ценах | [5 empty] | 8358 | 5473 | 2885 1028 |  | 27.98
Накладные расходы | [5 empty] | 6690
Сметная прибыль | [5 empty] | 3505
Итого по разделу 1 Демонтаж | [5 empty] | 18553 |  |  |  | 27.98
Раздел 2. Монтаж
5 | ФЕР33-04-016-02 Приказ Минстроя России от 30.12.2016 №1039/пр | Развозка конструкций и материалов опор ВЛ 0,38-10 кВ по трассе: одностоечных железобетонных опор (шт) (3.17 При производстве работ в охранной зоне ВЛ, в местах прохождения коммуникаций электроснабжения или вблизи объектов, находящихся под напряжением ОЗП=1,2; ЭМ=1,2 к расх.; ЗПМ=1,2; ТЗ=1,2; ТЗМ=1,2) ИНДЕКС К ПОЗИЦИИ: ФЕР33-4-16-2 ФЕР33-4-16-2 ОЗП=20,2; ЭМ=8,03; ЗПМ=20,2 НР (18039 руб.): 105% от ФОТ СП (8762 руб.): 51%=60%*0.85 от ФОТ | 69 | 527,87 87,02 | 440,85 157,08 | 36423 | 6004 | 30419 10839 | 0.528 | 36.43
6 | ФЕР33-04-016-06 Приказ Минстроя России от 30.12.2016 №1039/пр | Развозка конструкций и материалов опор ВЛ 0,38-10 кВ по трассе: материалов оснастки сложных опор (шт) (3.17 При производстве работ в охранной зоне ВЛ, в местах прохождения коммуникаций электроснабжения или вблизи объектов, находящихся под напряжением ОЗП=1,2; ЭМ=1,2 к расх.; ЗПМ=1,2; ТЗ=1,2; ТЗМ=1,2; п.8.7.1 При ремонтно-строительных работах и работах по реконструкции объектов капитального строительства (аналогичных технологическим процессам в новом строительстве, в том числе по возведению новых конструктивных элементов) ОЗП=1,15; ЭМ=1,25 к расх.; ЗПМ=1,25; ТЗМ=1,25) ИНДЕКС К ПОЗИЦИИ: ФЕР33-4-16-6 ФЕР33-4-16-6 ОЗП=20,2; ЭМ=8,73; ЗПМ=20,2 НР (2150 руб.): 105% от ФОТ СП (1044 руб.): 51%=60%*0.85 от ФОТ | 15 | 233,03 68,3 | 164,73 65,45 | 3495 | 1025 | 2470 982 | 0.36 | 5.4
7 | ФЕР33-04-016-05 Приказ Минстроя России от 30.12.2016 №1039/пр | Развозка конструкций и материалов опор ВЛ 0,38-10 кВ по трассе: материалов оснастки одностоечных опор (шт) (3.17 При производстве работ в охранной зоне ВЛ, в местах прохождения коммуникаций электроснабжения или вблизи объектов, находящихся под напряжением ОЗП=1,2; ЭМ=1,2 к расх.; ЗПМ=1,2; ТЗ=1,2; ТЗМ=1,2; п.8.7.1 При ремонтно-строительных работах и работах по реконструкции объектов капитального строительства (аналогичных технологическим процессам в новом строительстве, в том числе по возведению новых конструктивных элементов) ОЗП=1,15; ЭМ=1,25 к расх.; ЗПМ=1,25; ТЗМ=1,25) ИНДЕКС К ПОЗИЦИИ: ФЕР33-4-16-5 ФЕР33-4-16-5 ОЗП=20,2; ЭМ=8,73; ЗПМ=20,2 НР (4278 руб.): 105% от ФОТ СП (2078 руб.): 51%=60%*0.85 от ФОТ | 35 | 201,04 56,87 | 144,17 57,27 | 7036 | 1990 | 5046 2004 | 0.3 | 10.5
8 | ФЕР33-04-003-01 Приказ Минстроя России от 30.12.2016 №1039/пр | Установка железобетонных опор ВЛ 0,38; 6-10 кВ с траверсами без приставок: одностоечных (шт) (Прил.33.4 п.3.17 В охранной зоне ВЛ, в местах прохождения коммуникаций электроснабжения или вблизи объектов, находящихся под напряжением ОЗП=1,2; ЭМ=1,2 к расх.; ЗПМ=1,2; ТЗ=1,2; ТЗМ=1,2; МАТ=0 к расх.; п.8.7.1 При ремонтно-строительных работах и работах по реконструкции объектов капитального строительства (аналогичных технологическим процессам в новом строительстве, в том числе по возведению новых конструктивных элементов) ОЗП=1,15; ЭМ=1,25 к расх.; ЗПМ=1,25; ТЗМ=1,25) ИНДЕКС К ПОЗИЦИИ: ФЕР33-4-3-1 ФЕР33-4-3-1 ОЗП=20,2; ЭМ=7,34; ЗПМ=20,2; МАТ=3,41 НР (47961 руб.): 105% от ФОТ СП (23295 руб.): 51%=60%*0.85 от ФОТ | 35 | 2265,73 938,58 | 1327,15 340,88 | 79301 | 32850 | 46451 11931 | 4.56 | 159.6
9 | ФЕР33-04-003-02 Приказ Минстроя России от 30.12.2016 №1039/пр | Установка железобетонных опор ВЛ 0,38; 6-10 кВ с траверсами без приставок: одностоечных с одним подкосом (шт) (Прил.33.4 п.3.17 В охранной зоне ВЛ, в местах прохождения коммуникаций электроснабжения или вблизи объектов, находящихся под напряжением ОЗП=1,2; ЭМ=1,2 к расх.; ЗПМ=1,2; ТЗ=1,2; ТЗМ=1,2; п.8.7.1 При ремонтно-строительных работах и работах по реконструкции объектов капитального строительства (аналогичных технологическим процессам в новом строительстве, в том числе по возведению новых конструктивных элементов) ОЗП=1,15; ЭМ=1,25 к расх.; ЗПМ=1,25; ТЗМ=1,25; МАТ=0 к расх.) ИНДЕКС К ПОЗИЦИИ: ФЕР33-4-3-2 ФЕР33-4-3-2 ОЗП=20,2; ЭМ=7,34; ЗПМ=20,2; МАТ=3,41 НР (20582 руб.): 105% от ФОТ СП (9997 руб.): 51%=60%*0.85 от ФОТ | 7 6+1 | 5077,44 1951,04 | 3126,4 794,47 | 35542 | 13657 | 21885 5561 | 9.48 | 66.36
10 | ФЕР33-04-003-01 Приказ Минстроя России от 30.12.2016 №1039/пр | Установка железобетонных опор ВЛ 0,38; 6-10 кВ с траверсами без приставок: одностоечных (шт) (Прил.33.4 п.3.17 В охранной зоне ВЛ, в местах прохождения коммуникаций электроснабжения или вблизи объектов, находящихся под напряжением ОЗП=1,2; ЭМ=1,2 к расх.; ЗПМ=1,2; ТЗ=1,2; ТЗМ=1,2; п.8.7.1 При ремонтно-строительных работах и работах по реконструкции объектов капитального строительства (аналогичных технологическим процессам в новом строительстве, в том числе по возведению новых конструктивных элементов) ОЗП=1,15; ЭМ=1,25 к расх.; ЗПМ=1,25; ТЗМ=1,25; МАТ=0 к расх.) ИНДЕКС К ПОЗИЦИИ: ФЕР33-4-3-1 ФЕР33-4-3-1 ОЗП=20,2; ЭМ=7,34; ЗПМ=20,2; МАТ=3,41 НР (-1371 руб.): 105% от ФОТ СП (-666 руб.): 51%=60%*0.85 от ФОТ | -1 | 2265,73 938,58 | 1327,15 340,88 | -2266 | -939 | -1327 -341 | 4.56 | -4.56
11 | ФЕР33-04-003-02 Приказ Минстроя России от 30.12.2016 №1039/пр | Установка железобетонных опор ВЛ 0,38; 6-10 кВ с траверсами без приставок: одностоечных с одним подкосом (шт) (Прил.33.4 п.3.17 В охранной зоне ВЛ, в местах прохождения коммуникаций электроснабжения или вблизи объектов, находящихся под напряжением ОЗП=1,2; ЭМ=1,2 к расх.; ЗПМ=1,2; ТЗ=1,2; ТЗМ=1,2; Прил.33.4 п.3.5 При установке опор с металлическими надставками ОЗП=1,08; ТЗ=1,08; п.8.7.1 При ремонтно-строительных работах и работах по реконструкции объектов капитального строительства (аналогичных технологическим процессам в новом строительстве, в том числе по возведению новых конструктивных элементов) ОЗП=1,15; ЭМ=1,25 к расх.; ЗПМ=1,25; ТЗМ=1,25; МАТ=0 к расх.) ИНДЕКС К ПОЗИЦИИ: ФЕР33-4-3-2 ФЕР33-4-3-2 ОЗП=20,2; ЭМ=7,34; ЗПМ=20,2; МАТ=3,41 НР (9322 руб.): 105% от ФОТ СП (4528 руб.): 51%=60%*0.85 от ФОТ | 3 | 5233,52 2107,12 | 3126,4 794,47 | 15701 | 6321 | 9380 2383 | 10.2384 | 30.72
12 | ФЕР33-04-003-03 Приказ Минстроя России от 30.12.2016 №1039/пр | Установка железобетонных опор ВЛ 0,38; 6-10 кВ с траверсами без приставок: одностоечных с двумя подкосами (шт) (Прил.33.4 п.3.17 В охранной зоне ВЛ, в местах прохождения коммуникаций электроснабжения или вблизи объектов, находящихся под напряжением ОЗП=1,2; ЭМ=1,2 к расх.; ЗПМ=1,2; ТЗ=1,2; ТЗМ=1,2; п.8.7.1 При ремонтно-строительных работах и работах по реконструкции объектов капитального строительства (аналогичных технологическим процессам в новом строительстве, в том числе по возведению новых конструктивных элементов) ОЗП=1,15; ЭМ=1,25 к расх.; ЗПМ=1,25; ТЗМ=1,25; МАТ=0 к расх.) ИНДЕКС К ПОЗИЦИИ: ФЕР33-4-3-3 ФЕР33-4-3-3 ОЗП=20,7; ЭМ=7,63; ЗПМ=20,7; МАТ=4,66 НР (14037 руб.): 105% от ФОТ СП (6818 руб.): 51%=60%*0.85 от ФОТ | 3 | 8296,24 3064,85 | 5231,39 1304,1 | 24889 | 9195 | 15694 3912 | 14.532 | 43.6
13 | ФЕР33-04-003-03 Приказ Минстроя России от 30.12.2016 №1039/пр | Установка железобетонных опор ВЛ 0,38; 6-10 кВ с траверсами без приставок: одностоечных с двумя подкосами (шт) (Прил.33.4 п.3.17 В охранной зоне ВЛ, в местах прохождения коммуникаций электроснабжения или вблизи объектов, находящихся под напряжением ОЗП=1,2; ЭМ=1,2 к расх.; ЗПМ=1,2; ТЗ=1,2; ТЗМ=1,2; п.8.7.1 При ремонтно-строительных работах и работах по реконструкции объектов капитального строительства (аналогичных технологическим процессам в новом строительстве, в том числе по возведению новых конструктивных элементов) ОЗП=1,15; ЭМ=1,25 к расх.; ЗПМ=1,25; ТЗ=1,15; ТЗМ=1,25; Прил.33.4 п.3.5 При установке опор с металлическими надставками ОЗП=1,05; ТЗ=1,05; МАТ=0 к расх.) ИНДЕКС К ПОЗИЦИИ: ФЕР33-4-3-3 ФЕР33-4-3-3 ОЗП=20,7; ЭМ=7,63; ЗПМ=20,7; МАТ=4,66 НР (9686 руб.): 105% от ФОТ СП (4705 руб.): 51%=60%*0.85 от ФОТ | 2 | 8449,48 3218,09 | 5231,39 1304,1 | 16899 | 6436 | 10463 2608 | 17.5474 | 35.09
14 | ФЕР33-03-004-02 Приказ Минстроя России от 30.12.2016 №1039/пр | Забивка вертикальных заземлителей вручную на глубину до 3 м (шт) (МАТ=0 к расх.; п.8.7.1 При ремонтно-строительных работах и работах по реконструкции объектов капитального строительства (аналогичных технологическим процессам в новом строительстве, в том числе по возведению новых конструктивных элементов) ОЗП=1,15; ЭМ=1,25 к расх.; ЗПМ=1,25; ТЗ=1,15; ТЗМ=1,25) ИНДЕКС К ПОЗИЦИИ: ФЕР33-3-4-2 ФЕР33-3-4-2 ОЗП=20,2; ЭМ=8,6; ЗПМ=20,2; МАТ=6,27 НР (7439 руб.): 105% от ФОТ СП (3613 руб.): 51%=60%*0.85 от ФОТ | 52 49+3 | 162,17 133,57 | 28.6 | 8433 | 6946 | 1487 | 0.782 | 40.66
15 | ФЕР01-02-057-02 Приказ Минстроя России от 30.12.2016 №1039/пр | Разработка грунта вручную в траншеях глубиной до 2 м без креплений с откосами, группа грунтов: 2 (100 м3) (п.8.7.1 При ремонтно-строительных работах и работах по реконструкции объектов капитального строительства (аналогичных технологическим процессам в новом строительстве, в том числе по возведению новых конструктивных элементов) ОЗП=1,15; ЭМ=1,25 к расх.; ЗПМ=1,25; ТЗ=1,15; ТЗМ=1,25) ИНДЕКС К ПОЗИЦИИ: ФЕР1-2-57-2 ФЕР1-2-57-2 ОЗП=20,2; ЗПМ=20,2 НР (1777 руб.): 80% от ФОТ СП (844 руб.): 38%=45%*0.85 от ФОТ | 0,078 (52*0,15)/100 | 27903,88 27903,88 |  | 2177 | 2177 |  | 177.1 | 13.81
16 | ФЕР33-04-015-01 Приказ Минстроя России от 30.12.2016 №1039/пр | Устройство шин заземления опор ВЛ и подстанций (10 м) (МАТ=0 к расх.; п.8.7.1 При ремонтно-строительных работах и работах по реконструкции объектов капитального строительства (аналогичных технологическим процессам в новом строительстве, в том числе по возведению новых конструктивных элементов) ОЗП=1,15; ЭМ=1,25 к расх.; ЗПМ=1,25; ТЗ=1,15; ТЗМ=1,25) ИНДЕКС К ПОЗИЦИИ: ФЕР33-4-15-1 ФЕР33-4-15-1 ОЗП=20,2; ЭМ=8,16; ЗПМ=20,2; МАТ=5,95 НР (2134 руб.): 105% от ФОТ СП (1036 руб.): 51%=60%*0.85 от ФОТ | 5.2 | 492,21 353,8 | 138,41 29,29 | 2559 | 1840 | 719 152 | 2.07 | 10.76
17 | ФЕР01-02-061-02 Приказ Минстроя России от 30.12.2016 №1039/пр | Засыпка вручную траншей, пазух котлованов и ям, группа грунтов: 2 (100 м3) (п.8.7.1 При ремонтно-строительных работах и работах по реконструкции объектов капитального строительства (аналогичных технологическим процессам в новом строительстве, в том числе по возведению новых конструктивных элементов) ОЗП=1,15; ЭМ=1,25 к расх.; ЗПМ=1,25; ТЗ=1,15; ТЗМ=1,25) ИНДЕКС К ПОЗИЦИИ: ФЕР1-2-61-2 ФЕР1-2-61-2 ОЗП=20,2; ЗПМ=20,2 НР (1078 руб.): 80% от ФОТ СП (512 руб.): 38%=45%*0.85 от ФОТ | 0.078 | 16934,67 16934,67 |  | 1321 | 1321 |  | 111.78 | 8.72
18 | ФЕРм08-01-052-01 Приказ Минстроя России от 30.12.2016 №1039/пр | Изолятор опорный напряжением: до 10 кВ, количество точек крепления 1 (шт) (МАТ=0 к расх.) ИНДЕКС К ПОЗИЦИИ: ФЕРм8-1-52-1 ФЕРм8-1-52-1 ОЗП=20,2; ЭМ=7,58; ЗПМ=20,2; МАТ=8,51 НР (5233 руб.): 95% от ФОТ СП (3580 руб.): 65% от ФОТ | 57 | 102,98 89,49 | 13,49 5,25 | 5870 | 5101 | 769 299 | 0.46 | 26.22
19 | ФЕР33-04-009-06 Приказ Минстроя России от 30.12.2016 №1039/пр | Подвеска проводов ВЛ 6-10 кВ в населенной местности сечением свыше 35 мм2 с помощью механизмов, (3 провода) при 10 опорах на км линии (км) (Прил.33.4 п.3.17 В охранной зоне ВЛ, в местах прохождения коммуникаций электроснабжения или вблизи объектов, находящихся под напряжением ОЗП=1,2; ЭМ=1,2 к расх.; ЗПМ=1,2; ТЗ=1,2; ТЗМ=1,2; п.8.7.1 При ремонтно-строительных работах и работах по реконструкции объектов капитального строительства (аналогичных технологическим процессам в новом строительстве, в том числе по возведению новых конструктивных элементов) ОЗП=1,15; ЭМ=1,25 к расх.; ЗПМ=1,25; ТЗ=1,15; ТЗМ=1,25; МАТ=0 к расх.) ИНДЕКС К ПОЗИЦИИ: ФЕР33-4-9-6 ФЕР33-4-9-6 ОЗП=20,2; ЭМ=7,88; ЗПМ=20,2; МАТ=5,56 НР (70568 руб.): 105% от ФОТ СП (34276 руб.): 51%=60%*0.85 от ФОТ | 2.77 | 38462,87 15171,79 | 23291,08 8615,2 | 106542 | 42026 | 64516 23864 | 78.9774 | 218.77
20 | ФЕРм08-02-144-05 Приказ Минстроя России от 30.12.2016 №1039/пр | Присоединение к зажимам жил проводов или кабелей сечением: до 70 мм2 (100 шт) ИНДЕКС К ПОЗИЦИИ: ФЕРм8-2-144-5 ФЕРм8-2-144-5 ОЗП=20,2; ЗПМ=20,2; МАТ=1,12 НР (683 руб.): 95% от ФОТ СП (467 руб.): 65% от ФОТ | 0.24 | 2941,35 2938,09 |  | 706 | 705 |  | 15.12 | 3.63
21 | ФЕРм08-02-305-04 Приказ Минстроя России от 30.12.2016 №1039/пр | Монтаж траверса на опоре (шт) ИНДЕКС К ПОЗИЦИИ: ФЕРм8-2-305-4 ФЕРм8-2-305-4 ОЗП=20,2; ЭМ=7,53; ЗПМ=20,2 НР (1133 руб.): 95% от ФОТ СП (775 руб.): 65% от ФОТ | 10 | 202,54 75,95 | 126,5 41,01 | 2025 | 760 | 1265 410 | 0.41 | 4.1
22 | ФЕРм08-02-305-04 Приказ Минстроя России от 30.12.2016 №1039/пр применительно | Монтаж надставки на опоре (шт) ИНДЕКС К ПОЗИЦИИ: ФЕРм8-2-305-4 ФЕРм8-2-305-4 ОЗП=20,2; ЭМ=7,53; ЗПМ=20,2 НР (114 руб.): 95% от ФОТ СП (78 руб.): 65% от ФОТ | 1 | 202,54 75,95 | 126,5 41,01 | 203 | 76 | 127 41 | 0.41 | 0.41
23 | ФЕР33-04-030-03 Приказ Минстроя России от 30.12.2016 №1039/пр | Установка разъединителей: с помощью механизмов (компл.) (п.8.7.1 При ремонтно-строительных работах и работах по реконструкции объектов капитального строительства (аналогичных технологическим процессам в новом строительстве, в том числе по возведению новых конструктивных элементов) ОЗП=1,15; ЭМ=1,25 к расх.; ЗПМ=1,25; ТЗ=1,15; ТЗМ=1,25; МАТ=0 к расх.) ИНДЕКС К ПОЗИЦИИ: ФЕР33-4-30-3 ФЕР33-4-30-3 ОЗП=20,2; ЭМ=7,58; ЗПМ=20,2; МАТ=8,46 НР (7185 руб.): 105% от ФОТ СП (3490 руб.): 51%=60%*0.85 от ФОТ | 3 | 2846,24 1890,69 | 955,55 345,17 | 8539 | 5672 | 2867 1036 | 9.3035 | 27.91
Итого прямые затраты по разделу в текущих ценах | [5 empty] | 355395 | 143163 | 212231 65681 |  | 738.13
Итого прямые затраты по разделу с учетом коэффициентов к итогам (Зональный коэффициент ПЗ=2% (ОЗП=2%; ЭМ=2%; ЗПМ=2%; МАТ=2%; ТЗ=2%; ТЗМ=2%) (Поз. 5-14, 16, 19, 23, 15, 17-18, 20-22)) | [5 empty] | 362503 | 146026 | 216476 66995 |  | 752.89
Накладные расходы | [5 empty] | 222026
Сметная прибыль | [5 empty] | 109233
Итого по разделу 2 Монтаж | [5 empty] | 693762 |  |  |  | 752.89
Раздел 3. Материалы передаваемые подрядчику
24 | Прайс | Стойка СВ 105-5 (шт) | 69 | 12036 |  | 830484
25 | Прайс | Провод СИП3 1х50 (км) | 8.68 | 55220 |  | 479310
Итого прямые затраты по разделу в текущих ценах | [5 empty] | 1309794
Итого по разделу 3 Материалы передаваемые подрядчику | [5 empty] | 1309794
Раздел 4. МТР
26 | Прайс | Кронштейн У-1 (шт) (МАТ=1,02 к расх.) | 20 | 781.37 |  | 15627
27 | Прайс | Траверса ТМ-51 (шт) (МАТ=1,02 к расх.) | 38 | 2385.76 |  | 90659
28 | Прайс | Траверса ТМ-52 (шт) (МАТ=1,02 к расх.) | 1 | 3020.22 |  | 3020
29 | Прайс | Траверса ТМ-53 (шт) (МАТ=1,02 к расх.) | 8 | 2385.76 |  | 19086
30 | Прайс | Траверса ТМ-54 (шт) (МАТ=1,02 к расх.) | 5 | 1022.01 |  | 5110
31 | Прайс | Траверса ТМ-55 (шт) (МАТ=1,02 к расх.) | 10 | 679.52 |  | 6795
32 | Прайс | Траверса ТМ-56 (шт) (МАТ=1,02 к расх.) | 7 | 5170.9 |  | 36196
33 | Прайс | Траверса ТМ-61 (шт) (МАТ=1,02 к расх.) | 12 | 1548.2 |  | 18578
34 | Прайс | Надставка ТС6 (шт) (МАТ=1,02 к расх.) | 6 | 4351.31 |  | 26108
35 | Прайс | Хомут Х-1 (3.407.1-143.8) (шт) (МАТ=1,02 к расх.) | 51 | 138.74 |  | 7076
36 | Прайс | Колпачки полиэтиленовый К-9 ТУ-3493-01-45649212-2000 (шт) (МАТ=1,02 к расх.) | 221 | 5.46 |  | 1207
37 | Прайс | Изолятор штыревой ШС-20 (шт) (МАТ=1,02 к расх.) | 221 | 584.08 |  | 129082
38 | Прайс | Изолятор полимерный SML70/20 Г (27.0002) (шт) (МАТ=1,02 к расх.) | 81 | 1071 |  | 86751
39 | Прайс | Зажим анкерный PAZ3 (шт) (МАТ=1,02 к расх.) | 81 | 570.2 |  | 46186
40 | Прайс | Заземляющий проводник ЗП 1 1м (шт) (МАТ=1,02 к расх.) | 9 | 293.12 |  | 2638
41 | Прайс | Заземляющий проводник ЗП 1 1,5м (шт) (МАТ=1,02 к расх.) | 7 | 374.72 |  | 2623
42 | Прайс | Вязка спиральная СВ 35 (шт) (МАТ=1,02 к расх.) | 430 | 94.04 |  | 40437
43 | Прайс | Зажим плашечный CD 35 (шт) (МАТ=1,02 к расх.) | 87 | 93.18 |  | 8107
44 | Прайс | Болт М20*260 (шт) (МАТ=1,02 к расх.) | 30 | 74.05 |  | 2222
45 | Прайс | Гайка М20 (шт) (МАТ=1,02 к расх.) | 51 | 21.62 |  | 1103
46 | Прайс | Зажим ответвительный герметичный RPN 150 (шт) (МАТ=1,02 к расх.) | 3 | 922.52 |  | 2768
47 | Прайс | Зажим ответвительный герметичный RP 150 (шт) (МАТ=1,02 к расх.) | 39 | 922.52 |  | 35978
48 | Прайс | Зажим переносного заземления SE20.3 c шунтом (шт) (МАТ=1,02 к расх.) | 27 | 1044.92 |  | 28213
49 | Прайс | Зажим соеденительный CIL6 (шт) (МАТ=1,02 к расх.) | 3 | 270.3 |  | 811
50 | Прайс | ПГС (м3) (МАТ=1,02 к расх.) | 13.8 | 778.22 |  | 10739
51 | Прайс | Сталь стержневая d-10 мм (кг) (МАТ=1,02 к расх.) | 32.084 | 43.76 |  | 1404
52 | Прайс | Сталь стержневая d-16 мм (кг) (МАТ=1,02 к расх.) | 246.48 | 43.76 |  | 10786
53 | Прайс | Электроды сварочные d-4 мм (кг) (МАТ=1,02 к расх.) | 2.6 | 87.25 |  | 227
54 | Прайс | Краска (кг) (МАТ=1,02 к расх.) | 3 | 323.85 |  | 972
55 | Прайс | РЛНД-1-10Б/630 УХЛ1 с приводом ПРНЗ-10 УХЛ1, (ТУ 659 РК-000100-33-11-2000) (комп) (МАТ=1,02 к расх.) | 3 | 16120.72 |  | 48362
56 | Прайс | Кронштейн Р1 (3.407.1-143.8) (шт) (МАТ=1,02 к расх.) | 3 | 168.59 |  | 506
57 | Прайс | Кронштейн Р2 (3.407.1-143.8) (шт) (МАТ=1,02 к расх.) | 3 | 203.8 |  | 611
58 | Прайс | Кронштейн Р3 (3.407.1-143.8) (шт) (МАТ=1,02 к расх.) | 3 | 1351.45 |  | 4054
59 | Прайс | Кронштейн Р4 (3.407.1-143.8) (шт) (МАТ=1,02 к расх.) | 3 | 136.76 |  | 410
60 | Прайс | Кронштейн Р5 (3.407.1-143.8) (шт) (МАТ=1,02 к расх.) | 9 | 136.76 |  | 1231
61 | Прайс | Хомут Х-7 (3.407.1-143.8) (шт) (МАТ=1,02 к расх.) | 9 | 97.18 |  | 875
62 | Прайс | Хомут Х-8 (3.407.1-143.8) (шт) (МАТ=1,02 к расх.) | 3 | 108.12 |  | 324
63 | Прайс | Болт 12*40 (ГОСТ 7798-70) (шт) (МАТ=1,02 к расх.) | 33 | 69.97 |  | 2309
64 | Прайс | Гайка М12 (ГОСТ 5915-70) (шт) (МАТ=1,02 к расх.) | 33 | 4.04 |  | 133
65 | Прайс | Шайба 12 (ГОСТ 11371-78) (шт) (МАТ=1,02 к расх.) | 33 | 6.71 |  | 221
66 | Прайс | Заземляющий проводник ЗП1 (L=4,5 м) (шт) (МАТ=1,02 к расх.) | 3 | 678.61 |  | 2036
67 | Прайс | Зажимы соединительные плашечные ПС-2-1А (шт) (МАТ=1,02 к расх.) | 3 | 79.26 |  | 238
68 | Прайс | Наконечник ТА 50 (шт) (МАТ=1,02 к расх.) | 18 | 9.79 |  | 176
Итого прямые затраты по разделу в текущих ценах | [5 empty] | 701995
Итого прямые затраты по разделу с учетом коэффициентов к итогам (Зональный коэффициент ПЗ=2% (ОЗП=2%; ЭМ=2%; ЗПМ=2%; МАТ=2%; ТЗ=2%; ТЗМ=2%) (Поз. 26-68)) | [5 empty] | 716035
Итого по разделу 4 МТР | [5 empty] | 716035
Раздел 5. Вывоз демонтированных материалов
69 | ФССЦпг-01-01-01-015 Приказ Минстроя России от 30.12.2016 №1039/пр | Погрузо-разгрузочные работы при автомобильных перевозках: Погрузка металлических конструкций массой до 1 т (1 т груза) ИНДЕКС К ПОЗИЦИИ: ФССЦпг1-1-1-15 ФССЦпг1-1-1-15 ОЗП=13,23; ЭМ=13,23; ЗПМ=13,23; МАТ=13,23 НР 0% от ФОТ СП 0% от ФОТ | 0.153 | 295.43 | 295.43 | 45 |  | 45
70 | ФССЦпг-01-01-02-015 Приказ Минстроя России от 30.12.2016 №1039/пр | Погрузо-разгрузочные работы при автомобильных перевозках: Разгрузка металлических конструкций массой до 1 т (1 т груза) ИНДЕКС К ПОЗИЦИИ: ФССЦпг1-1-2-15 ФССЦпг1-1-2-15 ОЗП=13,23; ЭМ=13,23; ЗПМ=13,23; МАТ=13,23 НР 0% от ФОТ СП 0% от ФОТ | 0.153 | 295.43 | 295.43 | 45 |  | 45
71 | ФССЦпг-03-01-01-002 Приказ Минстроя России от 30.12.2016 №1039/пр | Перевозка грузов автомобилями бортовыми грузоподъемностью до 15 т на расстояние: I класс груза до 2 км (1 т груза) ИНДЕКС К ПОЗИЦИИ: ФССЦпг3-1-1-2 ФССЦпг3-1-1-2 ОЗП=10,89; ЭМ=10,89; ЗПМ=10,89; МАТ=10,89 НР 0% от ФОТ СП 0% от ФОТ | 0.153 | 80.26 | 80.26 | 12 |  | 12
Итого прямые затраты по разделу в текущих ценах | [5 empty] | 102 |  | 102
Итого по разделу 5 Вывоз демонтированных материалов | [5 empty] | 102
ИТОГИ ПО СМЕТЕ:
Итого прямые затраты по смете в текущих ценах | [5 empty] | 2375644 | 148636 | 215218 66709 |  | 766.11
Итого прямые затраты по смете с учетом коэффициентов к итогам (Зональный коэффициент ПЗ=2% (ОЗП=2%; ЭМ=2%; ЗПМ=2%; МАТ=2%; ТЗ=2%; ТЗМ=2%) (Поз. 5-14, 16, 19, 23, 15, 17, 26-68, 18, 20-22)) | [5 empty] | 2396792 | 151499 | 219463 68023 |  | 780.87
Накладные расходы | [5 empty] | 228716
Сметная прибыль | [5 empty] | 112738
Итоги по смете:
Итого Строительные работы | [5 empty] | 2713360 |  |  |  | 739.7
Итого Монтажные работы | [5 empty] | 24886 |  |  |  | 41.17
Итого | [5 empty] | 2738246 |  |  |  | 780.87
В том числе:
Материалы | [5 empty] | 2025830
Машины и механизмы | [5 empty] | 219463
ФОТ | [5 empty] | 219522
Накладные расходы | [5 empty] | 228716
Сметная прибыль | [5 empty] | 112738
Зимнее удорожание 4,392% от 2738246 | [5 empty] | 120264
Командировочные затраты ((780,87+283,21)/8)*500 | [5 empty] | 66505
Итого | [5 empty] | 2925015
Непредвиденные затраты 3% от 2925015 | [5 empty] | 87750
Итого с непредвиденными | [5 empty] | 3012765
Дефлятор 5% от 3012765 | [5 empty] | 150638
ВСЕГО по смете | [5 empty] | 3163403 |  |  |  | 780.87