## ЛСР 13 граф
ЛОКАЛЬНЫЙ СМЕТНЫЙ РАСЧЕТ № 1.
(локальная смета)
| на | Установка одностоечной опоры 6(10) кВ
(наименование работ и затрат, наименование объекта)
Основание:
|  | Сметная стоимость _______________________________________________________________________________________________ |  | ___________________________44,477 |  | тыс. руб.
|  | строительных работ _______________________________________________________________________________________________ |  | _______________________________________________________________________________________________5,175 |  | тыс. руб.
|  | монтажных работ _______________________________________________________________________________________________ |  | _______________________________________________________________________________________________23,913 |  | тыс. руб.
|  | прочих _______________________________________________________________________________________________ |  | _______________________________________________________________________________________________2,727 |  | тыс. руб.
|  | Средства на оплату труда _______________________________________________________________________________________________ |  | ___________________________0,000 |  | тыс. руб.
|  | Сметная трудоемкость _______________________________________________________________________________________________ |  | _______________________________________________________________________________________________12,94 |  | чел.час
Составлен(а) в текущих (прогнозных) ценах по состоянию на 3 кв-л 2019 г.
№ пп | Обоснование | Наименование | Ед. изм. | Кол. | Стоимость единицы, руб. |  |  |  | Общая стоимость, руб.
[5 empty] | Всего | В том числе |  |  | Всего | В том числе
[6 empty] | Осн.З/п | Эк.Маш. | З/пМех |  | Осн.З/п | Эк.Маш. | З/пМех
1 | 2 | 3 | 4 | 5 | 6 | 7 | 8 | 9 | 10 | 11 | 12 | 13
Раздел 1. СМР
1 | ФЕР33-04-003-01 | Установка железобетонных опор ВЛ 0,38; 6-10 кВ с траверсами без приставок: одностоечных | шт | 1 | 296.2 | 54.71 | 195.88 | 18.28 | 296 | 55 | 196 | 18
2 | ФЕР33-04-016-02 | Развозка конструкций и материалов опор ВЛ 0,38-10 кВ по трассе: одностоечных железобетонных опор | шт | 1 | 49.34 | 3.59 | 45.75 | 6.48 | 49 | 4 | 45 | 6
3 | ФЕР33-04-016-05 | Развозка конструкций и материалов опор ВЛ 0,38-10 кВ по трассе: материалов оснастки одностоечных опор | шт | 1 | 13.05 | 2.04 | 11.01 | 1.89 | 13 | 2 | 11 | 2
4 | ФЕР33-03-004-02 | Забивка вертикальных заземлителей вручную на глубину до 3 м | шт | 1 | 41.26 | 5.75 | 2.66 |  | 41 | 6 | 3
5 | ФССЦ-08.4.03.02-0004 | Горячекатаная арматурная сталь гладкая класса А-I, диаметром: 12 мм | т | -0.005 | 6508.75 |  |  |  | -33
Раздел 2. Пусконаладочные работы
6 | ФЕРп01-11-010-01 | Измерение сопротивления растеканию тока: заземлителя | измерение | 1 | 15.62 | 15.62 |  |  | 16 | 16
7 | ФЕРп01-11-011-01 | Проверка наличия цепи между заземлителями и заземленными элементами | 100 измерений | 0.03 | 165.95 | 165.95 |  |  | 5 | 5
8 | ФЕРп01-11-024-02 | Фазировка электрической линии или трансформатора с сетью напряжением: свыше 1 кВ | шт | 1 | 20.75 | 20.75 |  |  | 21 | 21
Раздел 3. Материалы, приобретаемые подрядчиком самостоятельно:
9 | Прайс-лист | Опора железобетонная СВ-105-5, ТУ-5863-00700113557-94 | шт. | 1 | 17700 |  |  |  | 17700
10 | Прайс-лист | Траверса ТМ-3 | шт. | 1 | 1877.12 |  |  |  | 1877
11 | Прайс-лист | Изолятор ШС 20-Г1 | шт. | 6 | 488.2 |  |  |  | 2929
12 | Прайс-лист | Вязка спиральная СВ 50 | шт. | 6 | 181.26 |  |  |  | 1088
13 | Прайс-лист | Колпачек К-10 | шт. | 6 | 11.79 |  |  |  | 71
14 | ФССЦ-08.3.04.02-0095 | Сталь круглая углеродистая обыкновенного качества марки ВСт3пс5-1 диаметром: 16 мм | т | 0.00474 | 46161.93 |  |  |  | 219
15 | Прайс-лист | Хомут Х-1 | шт | 2 | 124.1 |  |  |  | 248
Итоги по смете:
Итого Строительные работы | [8 empty] | 5175
Итого Монтажные работы | [8 empty] | 23913
Итого Прочие затраты | [8 empty] | 2727
Итого | [8 empty] | 31815
Итого СМР для расчета лимитированных затрат | [8 empty] | 29088
Командировочные расходы Постановление №729 от 02.10.2002 г. (ТЗ+ТЗМ)/8*500 | [8 empty] | 974
Зимнее удорожание ГСН 81-05-02-2007 табл.4 п.2.6 6,1% | [8 empty] | 1774
Итого | [8 empty] | 31836
Итого с прочими затратами (2 727) | [8 empty] | 34563
Непредвиденные затраты МДС 81-35.2004 п.4.96 1,5% | [8 empty] | 518
Итого с непредвиденными | [8 empty] | 35081
Индекс-дефлятор на 4 кв. 2019 г 1,25% | [8 empty] | 439
Индекс-дефлятор на 2020 г. 4,4% | [8 empty] | 1544
Итого с учетом доп. работ и затрат | [8 empty] | 37064
НДС МДС 81-35.2004 п.4.100 20% | [8 empty] | 7412.8
ВСЕГО по смете | [8 empty] | 44476.8
Составил: ___________________________Специалист 2 кат ОКСиИ Корсун Н.О.
(должность, подпись, расшифровка)
Проверил: ___________________________Начальник ОКСиИ Иванина Г.Ю.
(должность, подпись, расшифровка)