## ЛСР 13 граф
ЛОКАЛЬНЫЙ СМЕТНЫЙ РАСЧЕТ № 13
(локальная смета)
| на | 13. Установка одностоечной опоры с 1 подкосом 0,4 кВ
(наименование работ и затрат, наименование объекта)
Основание:
|  | Сметная стоимость _______________________________________________________________________________________________ |  | ___________________________59,359 |  | тыс. руб.
|  | строительных работ _______________________________________________________________________________________________ |  | _______________________________________________________________________________________________40,152 |  | тыс. руб.
|  | прочих _______________________________________________________________________________________________ |  | _______________________________________________________________________________________________1,904 |  | тыс. руб.
|  | Средства на оплату труда _______________________________________________________________________________________________ |  | ___________________________0,000 |  | тыс. руб.
|  | Сметная трудоемкость _______________________________________________________________________________________________ |  | _______________________________________________________________________________________________20,24 |  | чел.час
Составлен(а) в текущих (прогнозных) ценах по состоянию на 3 кв-л 2019 г.
№ пп | Обоснование | Наименование | Ед. изм. | Кол. | Стоимость единицы, руб. |  |  |  | Общая стоимость, руб.
[5 empty] | Всего | В том числе |  |  | Всего | В том числе
[6 empty] | Осн.З/п | Эк.Маш. | З/пМех |  | Осн.З/п | Эк.Маш. | З/пМех
1 | 2 | 3 | 4 | 5 | 6 | 7 | 8 | 9 | 10 | 11 | 12 | 13
Раздел 1. СМР
1 | ФЕР33-04-003-02 | Установка железобетонных опор ВЛ 0,38; 6-10 кВ с траверсами без приставок: одностоечных с одним подкосом | шт | 1 | 620.78 | 113.73 | 461.44 | 42.61 | 621 | 114 | 461 | 43
2 | ФССЦ-20.2.02.04-0006 | Колпачки: полиэтиленовые | 100 шт | -0.06 | 610 |  |  |  | -37
3 | ФЕР33-04-016-02 | Развозка конструкций и материалов опор ВЛ 0,38-10 кВ по трассе: одностоечных железобетонных опор | шт | 2 | 49.34 | 3.59 | 45.75 | 6.48 | 99 | 7 | 92 | 13
4 | ФЕР33-04-016-06 | Развозка конструкций и материалов опор ВЛ 0,38-10 кВ по трассе: материалов оснастки сложных опор | шт | 1 | 15.03 | 2.45 | 12.58 | 2.16 | 15 | 2 | 13 | 2
5 | ФЕР33-03-004-02 | Забивка вертикальных заземлителей вручную на глубину до 3 м | шт | 1 | 41.26 | 5.75 | 2.66 |  | 41 | 6 | 3
6 | ФССЦ-08.4.03.02-0004 | Горячекатаная арматурная сталь гладкая класса А-I, диаметром: 12 мм | т | -0.005 | 6508.75 |  |  |  | -33
Раздел 2. Пусконаладочные работы
7 | ФЕРп01-11-010-01 | Измерение сопротивления растеканию тока: заземлителя | измерение | 1 | 15.62 | 15.62 |  |  | 16 | 16
8 | ФЕРп01-11-011-01 | Проверка наличия цепи между заземлителями и заземленными элементами | 100 измерений | 0.01 | 165.95 | 165.95 |  |  | 2 | 2
9 | ФЕРп01-11-024-01 | Фазировка электрической линии или трансформатора с сетью напряжением: до 1 кВ | шт | 1 | 10.5 | 10.5 |  |  | 11 | 11
Раздел 3. Материалы, приобретаемые подрядчиком самостоятельно:
10 | Прайс-лист | Опора железобетонная СВ-95-3, ТУ-5863-00700113557-94 | шт. | 2 | 12100 |  |  |  | 24200
11 | Прайс-лист | Узел крепления укоса У-3 | шт | 1 | 730.11 |  |  |  | 730
12 | Прайс-лист | Кронштейн анкерный CS 10.3 | шт. | 2 | 172 |  |  |  | 344
13 | Прайс-лист | Анкерный клиновый зажим РА 1500 | шт. | 2 | 563.14 |  |  |  | 1126
14 | ФССЦ-25.2.02.11-0021 | Лента крепления шириной 20 мм, толщиной 0,7 мм, длиной 50 м из нержавеющей стали (в пластмасовой коробке с кабельной бухтой) F207 (СИП) | шт. | 0.08 | 3061.02 |  |  |  | 245
15 | Прайс-лист | Бугель NВ20 | шт | 4 | 18.58 |  |  |  | 74
16 | Прайс-лист | Зажим РС481 | шт | 4 | 843.01 |  |  |  | 3372
17 | ФССЦ-08.3.04.02-0095 | Сталь круглая углеродистая обыкновенного качества марки ВСт3пс5-1 диаметром: 16 мм | т | 0.00474 | 46161.93 |  |  |  | 219
Итоги по смете:
Итого Строительные работы | [8 empty] | 40152
Итого Прочие затраты | [8 empty] | 1904
Итого | [8 empty] | 42056
Итого Строительные работы для расчета лимитированных затрат | [8 empty] | 40152
Командировочные расходы Постановление №729 от 02.10.2002 г. (ТЗ+ТЗМ)/8*500 | [8 empty] | 1624
Зимнее удорожание ГСН 81-05-02-2007 табл.4 п.2.6 6,1% | [8 empty] | 2449
Итого | [8 empty] | 44225
Итого с прочими затратами (1 904) | [8 empty] | 46129
Непредвиденные затраты МДС 81-35.2004 п.4.96 1,5% | [8 empty] | 692
Итого с непредвиденными | [8 empty] | 46821
Индекс-дефлятор на 4 кв. 2019 г 1,25% | [8 empty] | 585
Индекс-дефлятор на 2020 г. 4,4% | [8 empty] | 2060
Итого с учетом доп. работ и затрат | [8 empty] | 49466
НДС МДС 81-35.2004 п.4.100 20% | [8 empty] | 9893.2
ВСЕГО по смете | [8 empty] | 59359.2
Составил: ___________________________Специалист 2 кат ОКСиИ Корсун Н.О.
(должность, подпись, расшифровка)
Проверил: ___________________________Начальник ОКСиИ Иванина Г.Ю.
(должность, подпись, расшифровка)