## ЛСР 13 граф
ЛОКАЛЬНЫЙ СМЕТНЫЙ РАСЧЕТ № 17
(локальная смета)
| на | Ответвление к зданию ВЛ 0,4 кВ в 2 провода
(наименование работ и затрат, наименование объекта)
Основание:
|  | Сметная стоимость строительных работ _______________________________________________________________________________________________ |  | ___________________________4,156 |  | тыс. руб.
|  | Средства на оплату труда _______________________________________________________________________________________________ |  | ___________________________0,000 |  | тыс. руб.
|  | Сметная трудоемкость _______________________________________________________________________________________________ |  | _______________________________________________________________________________________________2,12 |  | чел.час
Составлен(а) в текущих (прогнозных) ценах по состоянию на 3 кв-л 2019 г.
№ пп | Обоснование | Наименование | Ед. изм. | Кол. | Стоимость единицы, руб. |  |  |  | Общая стоимость, руб.
[5 empty] | Всего | В том числе |  |  | Всего | В том числе
[6 empty] | Осн.З/п | Эк.Маш. | З/пМех |  | Осн.З/п | Эк.Маш. | З/пМех
1 | 2 | 3 | 4 | 5 | 6 | 7 | 8 | 9 | 10 | 11 | 12 | 13
Раздел 1. СМР
1 | ФЕР33-04-013-05 | Устройство ответвлений от ВЛ 0,38 кВ к зданиям: вручную при количестве проводов в ответвлении 2 | ответвление | 1 | 23.4 | 16.05 | 5.91 | 1.04 | 23 | 16 | 6 | 1
Раздел 2. Материалы, приобретаемые подрядчиком самостоятельно:
2 | Прайс-лист | Провод самонесущий изолированный СИП4 2х16 | км | 0.025 | 44718.76 |  |  |  | 1118
3 | Прайс-лист | Кронштейн СА16 | шт. | 2 | 26.18 |  |  |  | 52
4 | Прайс-лист | Анкерный клиновый зажим DN 123 | шт. | 2 | 110.58 |  |  |  | 221
5 | ФССЦ-25.2.02.11-0021 | Лента крепления шириной 20 мм, толщиной 0,7 мм, длиной 50 м из нержавеющей стали (в пластмасовой коробке с кабельной бухтой) F207 (СИП) | шт. | 0.08 | 3061.02 |  |  |  | 245
6 | Прайс-лист | Бугель NВ20 | шт | 4 | 18.58 |  |  |  | 74
7 | Прайс-лист | Зажим ответвительный Р645 | шт. | 2 | 198.06 |  |  |  | 396
8 | Прайс-лист | Зажим ответвительный Р616 | шт. | 2 | 154.54 |  |  |  | 309
Итоги по смете:
Итого по позициям, введенным в базисных ценах | [8 empty] | 498
Итого по позициям, введенным в текущих ценах | [8 empty] | 2415
Итого | [8 empty] | 2913
Командировочные расходы Постановление №729 от 02.10.2002 г. (ТЗ+ТЗМ)/8*500 | [8 empty] | 139
Зимнее удорожание ГСН 81-05-02-2007 табл.4 п.2.6 6,1% | [8 empty] | 178
Итого | [8 empty] | 3230
Непредвиденные затраты МДС 81-35.2004 п.4.96 1,5% | [8 empty] | 48
Итого с непредвиденными | [8 empty] | 3278
Индекс-дефлятор на 4 кв. 2019 г 1,25% | [8 empty] | 41
Индекс-дефлятор на 2020 г. 4,4% | [8 empty] | 144
Итого с учетом доп. работ и затрат | [8 empty] | 3463
НДС МДС 81-35.2004 п.4.100 20% | [8 empty] | 692.6
ВСЕГО по смете | [8 empty] | 4155.6
Составил: ___________________________Специалист 2 кат ОКСиИ Корсун Н.О.
(должность, подпись, расшифровка)
Проверил: ___________________________Начальник ОКСиИ Иванина Г.Ю.
(должность, подпись, расшифровка)