## ЛСР 13 граф
ЛОКАЛЬНЫЙ СМЕТНЫЙ РАСЧЕТ № 19
(локальная смета)
| на | 19. Довеска фазных проводов АС на существующие опоры 0,4 кВ
(наименование работ и затрат, наименование объекта)
Основание:
|  | Сметная стоимость _______________________________________________________________________________________________ |  | ___________________________175,897 |  | тыс. руб.
|  | строительных работ _______________________________________________________________________________________________ |  | _______________________________________________________________________________________________49,820 |  | тыс. руб.
|  | монтажных работ _______________________________________________________________________________________________ |  | _______________________________________________________________________________________________74,851 |  | тыс. руб.
|  | Средства на оплату труда _______________________________________________________________________________________________ |  | ___________________________0,000 |  | тыс. руб.
|  | Сметная трудоемкость _______________________________________________________________________________________________ |  | _______________________________________________________________________________________________54,48 |  | чел.час
Составлен(а) в текущих (прогнозных) ценах по состоянию на 3 кв-л 2019 г.
№ пп | Обоснование | Наименование | Ед. изм. | Кол. | Стоимость единицы, руб. |  |  |  | Общая стоимость, руб.
[5 empty] | Всего | В том числе |  |  | Всего | В том числе
[6 empty] | Осн.З/п | Эк.Маш. | З/пМех |  | Осн.З/п | Эк.Маш. | З/пМех
1 | 2 | 3 | 4 | 5 | 6 | 7 | 8 | 9 | 10 | 11 | 12 | 13
Раздел 1. СМР
1 | ФЕР33-02-013-05 | Установка стальных: сварных траверс порталов массой до 0,2 т | т | 0.75 | 2639.28 | 364.06 | 2120.49 | 155.49 | 1979 | 273 | 1590 | 117
2 | ФЕР33-04-008-01 | Подвеска неизолированных проводов ВЛ 0,38 кВ с помощью механизмов при 20 опорах на км | км | 1 | 725.72 | 164.05 | 363.38 | 59.04 | 726 | 164 | 363 | 59
Раздел 2. Материалы, приобретаемые подрядчиком самостоятельно:
3 | Прайс-лист | Провод неизолированный АС-50/8 | т | 0.41 | 182564 |  |  |  | 74851
4 | Прайс-лист | Траверса ТН-9 | шт. | 25 | 348.62 |  |  |  | 8716
5 | Прайс-лист | Хомут Х-9 | шт. | 50 | 51.9 |  |  |  | 2595
6 | Прайс-лист | Изолятор штыревой фарфоровый ТФ-20 ГОСТ 1232-82 | шт. | 50 | 58.5 |  |  |  | 2925
7 | Прайс-лист | Колпачек К-5 | шт. | 50 | 3.7 |  |  |  | 185
Итоги по смете:
Итого Строительные работы | [8 empty] | 49820
Итого Монтажные работы | [8 empty] | 74851
Итого | [8 empty] | 124671
Командировочные расходы Постановление №729 от 02.10.2002 г. (ТЗ+ТЗМ)/8*500 | [8 empty] | 4416
Зимнее удорожание ГСН 81-05-02-2007 табл.4 п.2.6 6,1% | [8 empty] | 7605
Итого | [8 empty] | 136692
Непредвиденные затраты МДС 81-35.2004 п.4.96 1,5% | [8 empty] | 2050
Итого с непредвиденными | [8 empty] | 138742
Индекс-дефлятор на 4 кв. 2019 г 1,25% | [8 empty] | 1734
Индекс-дефлятор на 2020 г. 4,4% | [8 empty] | 6105
Итого с учетом доп. работ и затрат | [8 empty] | 146581
НДС МДС 81-35.2004 п.4.100 20% | [8 empty] | 29316.2
ВСЕГО по смете | [8 empty] | 175897.2
Составил: ___________________________Специалист 2 кат ОКСиИ Корсун Н.О.
(должность, подпись, расшифровка)
Проверил: ___________________________Начальник ОКСиИ Иванина Г.Ю.
(должность, подпись, расшифровка)