## ЛСР 13 граф
ЛОКАЛЬНЫЙ СМЕТНЫЙ РАСЧЕТ № 2
(локальная смета)
| на | Установка одностоечной опоры с одним подкосом 6(10) кВ
(наименование работ и затрат, наименование объекта)
Основание:
|  | Сметная стоимость _______________________________________________________________________________________________ |  | ___________________________88,764 |  | тыс. руб.
|  | строительных работ _______________________________________________________________________________________________ |  | _______________________________________________________________________________________________10,782 |  | тыс. руб.
|  | монтажных работ _______________________________________________________________________________________________ |  | _______________________________________________________________________________________________50,055 |  | тыс. руб.
|  | прочих _______________________________________________________________________________________________ |  | _______________________________________________________________________________________________2,727 |  | тыс. руб.
|  | Средства на оплату труда _______________________________________________________________________________________________ |  | ___________________________0,000 |  | тыс. руб.
|  | Сметная трудоемкость _______________________________________________________________________________________________ |  | _______________________________________________________________________________________________21,52 |  | чел.час
Составлен(а) в текущих (прогнозных) ценах по состоянию на 3 кв-л 2019 г.
№ пп | Обоснование | Наименование | Ед. изм. | Кол. | Стоимость единицы, руб. |  |  |  | Общая стоимость, руб.
[5 empty] | Всего | В том числе |  |  | Всего | В том числе
[6 empty] | Осн.З/п | Эк.Маш. | З/пМех |  | Осн.З/п | Эк.Маш. | З/пМех
1 | 2 | 3 | 4 | 5 | 6 | 7 | 8 | 9 | 10 | 11 | 12 | 13
Раздел 1. СМР
1 | ФЕР33-04-003-02 | Установка железобетонных опор ВЛ 0,38; 6-10 кВ с траверсами без приставок: одностоечных с одним подкосом | шт | 1 | 620.78 | 113.73 | 461.44 | 42.61 | 621 | 114 | 461 | 43
2 | ФССЦ-20.2.02.04-0006 | Колпачки: полиэтиленовые | 100 шт | -0.06 | 610 |  |  |  | -37
3 | ФЕР33-04-016-02 | Развозка конструкций и материалов опор ВЛ 0,38-10 кВ по трассе: одностоечных железобетонных опор | шт | 2 | 49.34 | 3.59 | 45.75 | 6.48 | 99 | 7 | 92 | 13
4 | ФЕР33-04-016-06 | Развозка конструкций и материалов опор ВЛ 0,38-10 кВ по трассе: материалов оснастки сложных опор | шт | 1 | 15.03 | 2.45 | 12.58 | 2.16 | 15 | 2 | 13 | 2
5 | ФЕР33-03-004-02 | Забивка вертикальных заземлителей вручную на глубину до 3 м | шт | 1 | 41.26 | 5.75 | 2.66 |  | 41 | 6 | 3
6 | ФССЦ-08.4.03.02-0004 | Горячекатаная арматурная сталь гладкая класса А-I, диаметром: 12 мм | т | -0.005 | 6508.75 |  |  |  | -33
Раздел 2. Пусконаладочные работы
7 | ФЕРп01-11-010-01 | Измерение сопротивления растеканию тока: заземлителя | измерение | 1 | 15.62 | 15.62 |  |  | 16 | 16
8 | ФЕРп01-11-011-01 | Проверка наличия цепи между заземлителями и заземленными элементами | 100 измерений | 0.03 | 165.95 | 165.95 |  |  | 5 | 5
9 | ФЕРп01-11-024-02 | Фазировка электрической линии или трансформатора с сетью напряжением: свыше 1 кВ | шт | 1 | 20.75 | 20.75 |  |  | 21 | 21
Раздел 3. Материалы, приобретаемые подрядчиком самостоятельно:
10 | Прайс-лист | Опора железобетонная СВ-105-5, ТУ-5863-00700113557-94 | шт. | 2 | 17700 |  |  |  | 35400
11 | Прайс-лист | Узел крепления укоса У-1 | шт | 1 | 720.88 |  |  |  | 721
12 | Прайс-лист | Траверса ТМ-73 | шт. | 1 | 1877.12 |  |  |  | 1877
13 | Прайс-лист | Траверса ТМ-80а | шт. | 1 | 450.9 |  |  |  | 451
14 | Прайс-лист | Ушко однолапчатое У1-7-16 | шт | 6 | 218.95 |  |  |  | 1314
15 | Прайс-лист | Звено промежуточное трехлапчатое ПРТ-7-1 | т | 6 | 95.85 |  |  |  | 575
16 | Прайс-лист | Зажим НБ-2-6 | шт | 6 | 305 |  |  |  | 1830
17 | Прайс-лист | Серьга СРС-7-16 | шт. | 6 | 99.65 |  |  |  | 598
18 | Прайс-лист | Скоба СК-7-1А | шт. | 6 | 133 |  |  |  | 798
19 | Прайс-лист | Изолятор подвесной ПС-70 | шт. | 12 | 601 |  |  |  | 7212
20 | ФССЦ-08.3.04.02-0095 | Сталь круглая углеродистая обыкновенного качества марки ВСт3пс5-1 диаметром: 16 мм | т | 0.00474 | 46161.93 |  |  |  | 219
Итоги по смете:
Итого Строительные работы | [8 empty] | 10782
Итого Монтажные работы | [8 empty] | 50055
Итого Прочие затраты | [8 empty] | 2727
Итого | [8 empty] | 63564
Итого СМР для расчета лимитированных затрат | [8 empty] | 60837
Командировочные расходы Постановление №729 от 02.10.2002 г. (ТЗ+ТЗМ)/8*500 | [8 empty] | 1704
Зимнее удорожание ГСН 81-05-02-2007 табл.4 п.2.6 6,1% | [8 empty] | 3711
Итого | [8 empty] | 66252
Итого с прочими затратами (2 727) | [8 empty] | 68979
Непредвиденные затраты МДС 81-35.2004 п.4.96 1,5% | [8 empty] | 1035
Итого с непредвиденными | [8 empty] | 70014
Индекс-дефлятор на 4 кв. 2019 г 1,25% | [8 empty] | 875
Индекс-дефлятор на 2020 г. 4,4% | [8 empty] | 3081
Итого с учетом доп. работ и затрат | [8 empty] | 73970
НДС МДС 81-35.2004 п.4.100 20% | [8 empty] | 14794
ВСЕГО по смете | [8 empty] | 88764
Составил: ___________________________Специалист 2 кат ОКСиИ Корсун Н.О.
(должность, подпись, расшифровка)
Проверил: ___________________________Начальник ОКСиИ Иванина Г.Ю.
(должность, подпись, расшифровка)