## ЛСР 13 граф
ЛОКАЛЬНЫЙ СМЕТНЫЙ РАСЧЕТ № 20
(локальная смета)
| на | КЛ - 0,4 кВ
(наименование работ и затрат, наименование объекта)
Основание:
|  | Сметная стоимость _______________________________________________________________________________________________ |  | ___________________________3372,430 |  | тыс. руб.
|  | строительных работ _______________________________________________________________________________________________ |  | _______________________________________________________________________________________________2052,117 |  | тыс. руб.
|  | монтажных работ _______________________________________________________________________________________________ |  | _______________________________________________________________________________________________221,649 |  | тыс. руб.
|  | прочих _______________________________________________________________________________________________ |  | _______________________________________________________________________________________________14,177 |  | тыс. руб.
|  | Средства на оплату труда _______________________________________________________________________________________________ |  | ___________________________0,000 |  | тыс. руб.
|  | Сметная трудоемкость _______________________________________________________________________________________________ |  | _______________________________________________________________________________________________2126,84 |  | чел.час
Составлен(а) в текущих (прогнозных) ценах по состоянию на 3 кв-л 2019 г.
№ пп | Обоснование | Наименование | Ед. изм. | Кол. | Стоимость единицы, руб. |  |  |  | Общая стоимость, руб.
[5 empty] | Всего | В том числе |  |  | Всего | В том числе
[6 empty] | Осн.З/п | Эк.Маш. | З/пМех |  | Осн.З/п | Эк.Маш. | З/пМех
1 | 2 | 3 | 4 | 5 | 6 | 7 | 8 | 9 | 10 | 11 | 12 | 13
Раздел 1. Земляные работы
1 | ФЕР01-02-057-02 | Разработка грунта вручную в траншеях глубиной до 2 м без креплений с откосами, группа грунтов: 2 | 100 м3 | 4.5 | 1201.2 | 1201.2 |  |  | 5405 | 5405
2 | ФЕР01-01-005-02 | Разработка грунта траншейными роторными экскаваторами при ширине траншеи: 1,2 м глубиной до 1,4 м, группа грунтов 2 | 1000 м3 | 0.45 | 1918.39 |  | 1918.39 | 215.46 | 863 |  | 863 | 97
3 | ФЕР01-02-057-03 | Разработка грунта вручную в траншеях глубиной до 2 м без креплений с откосами, группа грунтов: 3 | 100 м3 | 0.45 | 1934.4 | 1934.4 |  |  | 870 | 870
4 | ФЕР01-02-033-01 | Засыпка пазух котлованов спецсооружений дренирующим песком | 10 м3 | 15 | 178.75 | 96.56 | 82.19 | 10.08 | 2681 | 1448 | 1233 | 151
5 | ФЕР01-02-061-02 | Засыпка вручную траншей, пазух котлованов и ям, группа грунтов: 2 | 100 м3 | 3 | 729 | 729 |  |  | 2187 | 2187
Раздел 2. КЛ 0,4 кВ
6 | ФЕРм08-02-142-01 | Устройство постели при одном кабеле в траншее | 100 м | 10 | 308.28 | 50.99 | 256.27 | 45.24 | 3083 | 510 | 2563 | 452
7 | ФЕРм08-02-141-04 | Кабель до 35 кВ в готовых траншеях без покрытий, масса 1 м: до 6 кг | 100 м | 8 | 509.63 | 169.31 | 265.53 | 33.13 | 4077 | 1354 | 2124 | 265
8 | ФЕРм08-02-143-01 | Покрытие кабеля, проложенного в траншее: кирпичом одного кабеля | 100 м | 8 | 358.54 | 50.12 | 307.42 | 43.43 | 2868 | 401 | 2459 | 347
9 | ФЕР16-04-001-02 | Прокладка трубопроводов канализации из полиэтиленовых труб высокой плотности диаметром: 110 мм | 100 м | 2 | 758.13 | 611.07 | 6.14 | 0.91 | 1516 | 1222 | 12 | 2
10 | ФЕРм08-02-148-04 | Кабель до 35 кВ в проложенных трубах, блоках и коробах, масса 1 м кабеля: до 6 кг | 100 м | 2 | 338.93 | 223.18 | 75.64 | 5.02 | 678 | 446 | 151 | 10
11 | ФЕРм08-02-167-09 | Муфта соединительная эпоксидная для 3-4-жильного кабеля напряжением: до 10 кВ, сечение жил до 185 мм2 | шт | 4 | 159.03 | 91.58 | 1.78 | 0.26 | 636 | 366 | 7 | 1
12 | ФЕРм08-02-165-03 | Муфта концевая эпоксидная для 3-жильного кабеля напряжением: 1 кВ, сечение одной жилы до 185 мм2 | шт | 2 | 664.49 | 51.95 | 609.33 | 57.65 | 1329 | 104 | 1219 | 115
13 | ФЕРм08-02-144-07 | Присоединение к зажимам жил проводов или кабелей сечением: до 240 мм2 | 100 шт | 0.06 | 298.3 | 292.45 |  |  | 18 | 18
Раздел 3. Пусконаладочные работы
14 | ФЕРп01-12-027-01 | Испытание кабеля силового длиной до 500 м напряжением: до 10 кВ | испытание | 3 | 55.71 | 55.71 |  |  | 167 | 167
15 | ФЕРп01-12-027-04 | За каждые последующие 500 м испытания силового кабеля напряжением: до 10 кВ добавлять к расценке 01-12-027-01 | 500 м кабеля | 3 | 16.62 | 16.62 |  |  | 50 | 50
Раздел 4. Материалы, приобретаемые подрядчиком самостоятельно:
16 | Прайс-лист | Кабель силовой ААБл-1 4х120 | км | 1.045 | 1079956.9 |  |  |  | 1128555
17 | Прайс-лист | Муфта кабельная концевая наружней установки 0,4 кВ 1КНТП (70/120) | шт. | 2 | 1015 |  |  |  | 2030
18 | Прайс-лист | Муфта соединительная 1СТП (70/120) 10 кВ | шт | 4 | 1923.73 |  |  |  | 7695
19 | Прайс-лист | Песок строительный природный | т | 255 | 1600 |  |  |  | 408000
20 | Прайс-лист | Кирпич красный М-150 | шт. | 6667 | 17.25 |  |  |  | 115006
21 | Прайс-лист | Труба ПНД 125 мм | м | 200 | 305 |  |  |  | 61000
Итоги по смете:
Итого Строительные работы | [8 empty] | 2052117
Итого Монтажные работы | [8 empty] | 221649
Итого Прочие затраты | [8 empty] | 14177
Итого | [8 empty] | 2287943
Итого СМР для расчета лимитированных затрат | [8 empty] | 2273766
Командировочные расходы Постановление №729 от 02.10.2002 г. (ТЗ+ТЗМ)/8*500 | [8 empty] | 141814
Зимнее удорожание ГСН 81-05-02-2007 табл.4 п.2.5 8,4% | [8 empty] | 190996
Итого | [8 empty] | 2606576
Итого с прочими затратами (14 177) | [8 empty] | 2620753
Непредвиденные затраты МДС 81-35.2004 п.4.96 1,5% | [8 empty] | 39311
Итого с непредвиденными | [8 empty] | 2660064
Индекс-дефлятор на 4 кв. 2019 г 1,25% | [8 empty] | 33251
Индекс-дефлятор на 2020 г. 4,4% | [8 empty] | 117043
Итого с учетом доп. работ и затрат | [8 empty] | 2810358
НДС МДС 81-35.2004 п.4.100 20% | [8 empty] | 562071.6
ВСЕГО по смете | [8 empty] | 3372429.6
Составил: ___________________________Специалист 2 кат ОКСиИ Корсун Н.О.
(должность, подпись, расшифровка)
Проверил: ___________________________Начальник ОКСиИ Иванина Г.Ю.
(должность, подпись, расшифровка)