## ЛСР 13 граф
ЛОКАЛЬНЫЙ СМЕТНЫЙ РАСЧЕТ № 25
(локальная смета)
| на | СТП 100 кВА
(наименование работ и затрат, наименование объекта)
Основание:
|  | Сметная стоимость _______________________________________________________________________________________________ |  | ___________________________690,226 |  | тыс. руб.
|  | строительных работ _______________________________________________________________________________________________ |  | _______________________________________________________________________________________________67,219 |  | тыс. руб.
|  | монтажных работ _______________________________________________________________________________________________ |  | _______________________________________________________________________________________________8,300 |  | тыс. руб.
|  | прочих _______________________________________________________________________________________________ |  | _______________________________________________________________________________________________15,489 |  | тыс. руб.
|  | оборудования _______________________________________________________________________________________________ |  | _______________________________________________________________________________________________431,410 |  | тыс. руб.
|  | Средства на оплату труда _______________________________________________________________________________________________ |  | ___________________________0,000 |  | тыс. руб.
|  | Сметная трудоемкость _______________________________________________________________________________________________ |  | _______________________________________________________________________________________________127,83 |  | чел.час
Составлен(а) в текущих (прогнозных) ценах по состоянию на 3 кв-л 2019 г.
№ пп | Обоснование | Наименование | Ед. изм. | Кол. | Стоимость единицы, руб. |  |  |  | Общая стоимость, руб.
[5 empty] | Всего | В том числе |  |  | Всего | В том числе
[6 empty] | Осн.З/п | Эк.Маш. | З/пМех |  | Осн.З/п | Эк.Маш. | З/пМех
1 | 2 | 3 | 4 | 5 | 6 | 7 | 8 | 9 | 10 | 11 | 12 | 13
Раздел 1. СТП
1 | ФЕР33-04-027-01 | Установка столбовых трансформаторных подстанций мощностью до 100 кВ·А,: установка строительных конструкций | шт | 1 | 141.44 | 17.81 | 120.53 | 10.09 | 141 | 18 | 121 | 10
2 | ФЕР33-04-027-02 | Установка столбовых трансформаторных подстанций мощностью до 100 кВ·А,: установка оборудования | шт | 1 | 957.55 | 590.1 | 367.45 | 44.62 | 958 | 591 | 367 | 45
Заземление СТП
3 | ФЕР01-02-057-03 | Разработка грунта вручную в траншеях глубиной до 2 м без креплений с откосами, группа грунтов: 3 | 100 м3 | 0.07 | 1934.4 | 1934.4 |  |  | 135 | 135
4 | ФЕР01-02-061-03 | Засыпка вручную траншей, пазух котлованов и ям, группа грунтов: 3 | 100 м3 | 0.07 | 907.5 | 907.5 |  |  | 64 | 64
5 | ФЕР33-03-004-01 | Забивка вертикальных заземлителей механизированная на глубину до 5 м | шт | 10 | 152.85 | 6.85 | 113.15 | 6.14 | 1529 | 69 | 1132 | 61
6 | ФССЦ-08.4.03.02-0004 | Горячекатаная арматурная сталь гладкая класса А-I, диаметром: 12 мм | т | -0.05 | 6508.75 |  |  |  | -325
7 | ФССЦ-01.7.11.07-0032 | Электроды диаметром: 4 мм Э42 | т | -0.0003 | 10315.01 |  |  |  | -3
8 | ФЕРм08-02-472-02 | Заземлитель горизонтальный из стали: полосовой сечением 160 мм2 | 100 м | 0.46 | 1115.5 | 156.04 | 64.45 | 5.52 | 513 | 72 | 30 | 3
9 | ФССЦ-01.7.11.07-0034 | Электроды диаметром: 4 мм Э42А | кг | -0.414 | 10.57 |  |  |  | -4
Раздел 2. Пусконаладочные работы
10 | ФЕРп01-11-010-01 | Измерение сопротивления растеканию тока: заземлителя | измерение | 2 | 15.62 | 15.62 |  |  | 31 | 31
11 | ФЕРп01-11-011-01 | Проверка наличия цепи между заземлителями и заземленными элементами | 100 измерений | 0.04 | 165.95 | 165.95 |  |  | 7 | 7
12 | ФЕРп01-12-021-02 | Испытание аппарата коммутационного напряжением: до 35 кВ | испытание | 1 | 34.31 | 34.31 |  |  | 34 | 34
13 | ФЕРп01-11-027-02 | Измерение токов утечки: ограничителя напряжения | измерение | 3 | 25.87 | 25.87 |  |  | 78 | 78
14 | ФЕРп01-02-002-01 | Трансформатор силовой трехфазный масляный двухобмоточный напряжением: до 11 кВ, мощностью до 0,32 МВА | шт | 1 | 81.66 | 81.66 |  |  | 82 | 82
15 | ФЕРп01-12-010-01 | Испытание: обмотки трансформатора силового | испытание | 1 | 31.33 | 31.33 |  |  | 31 | 31
16 | ФЕРп01-11-024-02 | Фазировка электрической линии или трансформатора с сетью напряжением: свыше 1 кВ | шт | 1 | 20.75 | 20.75 |  |  | 21 | 21
Раздел 3. Материалы, приобретаемые подрядчиком самостоятельно:
17 О | Прайс-лист | Подстанция трансформаторная столбовая СТП-100/10/0,4 с ТМГ | шт. | 1 | 431410.18 |  |  |  | 431410
18 | ФССЦ-08.3.04.02-0095 | Сталь круглая углеродистая обыкновенного качества марки ВСт3пс5-1 диаметром: 16 мм | т | 0.1 | 46161.93 |  |  |  | 4616
19 | ФССЦ-08.3.07.01-0041 | Сталь полосовая: 40х4 мм | т | 0.138 | 53301.93 |  |  |  | 7356
Итоги по смете:
Итого Строительные работы | [8 empty] | 67219
Итого Монтажные работы | [8 empty] | 8300
Итого Оборудование | [8 empty] | 431410
Итого Прочие затраты | [8 empty] | 15489
Итого | [8 empty] | 522418
Итого СМР для расчета лимитированных затрат | [8 empty] | 75519
Командировочные расходы Постановление №729 от 02.10.2002 г. (ТЗ+ТЗМ)/8*500 | [8 empty] | 8678
Зимнее удорожание ГСН 81-05-02-2007 табл.4 п.2.4 - 7% | [8 empty] | 5286
Итого | [8 empty] | 89483
Итого с оборудованием (431 410) и прочими затратами (15 489) | [8 empty] | 536382
Непредвиденные затраты МДС 81-35.2004 п.4.96 1,5% | [8 empty] | 8046
Итого с непредвиденными | [8 empty] | 544428
Индекс-дефлятор на 4 кв. 2019 г 1,25% | [8 empty] | 6805
Индекс-дефлятор на 2020 г. 4,4% | [8 empty] | 23955
Итого с учетом доп. работ и затрат | [8 empty] | 575188
НДС МДС 81-35.2004 п.4.100 20% | [8 empty] | 115037.6
ВСЕГО по смете | [8 empty] | 690225.6
Составил: ___________________________Специалист 2 кат ОКСиИ Корсун Н.О.
(должность, подпись, расшифровка)
Проверил: ___________________________Начальник ОКСиИ Иванина Г.Ю.
(должность, подпись, расшифровка)