## ЛСР 13 граф
ЛОКАЛЬНЫЙ СМЕТНЫЙ РАСЧЕТ № 57
(локальная смета)
| на | Переход КЛ-10 кВ методом ГНБ
(наименование работ и затрат, наименование объекта)
Основание:
|  | Сметная стоимость _______________________________________________________________________________________________ |  | ___________________________2010,408 |  | тыс. руб.
|  | строительных работ _______________________________________________________________________________________________ |  | _______________________________________________________________________________________________1364,412 |  | тыс. руб.
|  | монтажных работ _______________________________________________________________________________________________ |  | _______________________________________________________________________________________________7,993 |  | тыс. руб.
|  | Средства на оплату труда _______________________________________________________________________________________________ |  | ___________________________0,000 |  | тыс. руб.
|  | Сметная трудоемкость _______________________________________________________________________________________________ |  | _______________________________________________________________________________________________741,28 |  | чел.час
Составлен(а) в текущих (прогнозных) ценах по состоянию на 3 кв-л 2019 г.
№ пп | Обоснование | Наименование | Ед. изм. | Кол. | Стоимость единицы, руб. |  |  |  | Общая стоимость, руб.
[5 empty] | Всего | В том числе |  |  | Всего | В том числе
[6 empty] | Осн.З/п | Эк.Маш. | З/пМех |  | Осн.З/п | Эк.Маш. | З/пМех
1 | 2 | 3 | 4 | 5 | 6 | 7 | 8 | 9 | 10 | 11 | 12 | 13
Раздел 1. Земляные работы
1 | ФЕР01-01-019-03 | Разработка грунта с погрузкой на автомобили-самосвалы в котлованах объемом до 1000 м3 экскаваторами с ковшом вместимостью 0,5 м3, группа грунтов: 3 | 1000 м3 | 0.789 | 5192 |  | 5192 | 700.92 | 4096 |  | 4096 | 553
2 | ФЕР01-02-056-02 | Разработка грунта вручную в траншеях шириной более 2 м и котлованах площадью сечения до 5 м2 с креплениями, глубина траншей и котлованов: до 2 м, группа грунтов 2 | 100 м3 | 0.01 | 1952.54 | 1952.54 |  |  | 20 | 20
3 | ФЕР01-01-016-01 | Работа на отвале, группа грунтов: 1 | 1000 м3 | 0.79 | 289.53 | 23.32 | 264.04 | 44.82 | 229 | 18 | 209 | 35
4 | ФЕР01-01-033-02 | Засыпка траншей и котлованов с перемещением грунта до 5 м бульдозерами мощностью: 59 кВт (80 л.с.), группа грунтов 2 | 1000 м3 | 0.79 | 527.5 |  | 527.5 | 102.89 | 417 |  | 417 | 81
Раздел 2. ГНБ и КЛ
5 | ФЕР34-02-077-06 | Развозка линейных материалов автомашинами за первый километр: прочих материалов | т. км | 2.1 | 169.13 | 16.04 | 153.09 | 22.85 | 355 | 34 | 321 | 48
6 | ФЕР34-02-077-13 | Добавлять к расценкам с 34-02-077-01 по 34-02-077-06 за каждый последующий километр | т. км | 2.1 | 2.33 |  | 2.33 | 0.35 | 5 |  | 5 | 1
7 | ФЕР04-01-074-01 | Монтаж машины горизонтального бурения прессово-шнекового типа РВА | шт | 1 | 1121.3 | 266.69 | 854.61 | 100.31 | 1121 | 267 | 854 | 100
8 | ФЕР04-01-077-09 | Бурение с предварительным расширением скважины длиной 50 м машиной горизонтального бурения прессово-шнековой с усилием продавливания 203 ТС (2000кН) фирмы SHMIDT, KRANZ-GRUPPE трехступенчатым методом с одновременным продавливанием отрезков (длиной по 4 м), сваренных между собой стальных трубопроводов диаметром: 325 мм | 100 м | 1 | 40325.24 | 842.12 | 38921.33 | 965.65 | 40325 | 842 | 38921 | 966
9 | ФЕР22-05-002-01 | Продавливание без разработки грунта (прокол) на длину: до 10 м труб диаметром 100 мм | 100 м | 1 | 13521.16 | 2308.53 | 11171.03 | 3221.31 | 13521 | 2309 | 11171 | 3221
10 | ФССЦ-23.3.10.02-0101 | Трубы стальные | т | 3.6 | 59217.93 |  |  |  | 213185
11 | ФЕР04-01-075-01 | Демонтаж машины горизонтального бурения прессово-шнекового типа РВА | шт | 1 | 656.36 | 139.48 | 516.88 | 60.75 | 656 | 139 | 517 | 61
12 | ФЕР22-05-003-06 | Протаскивание в футляр стальных труб диаметром: 350 мм | 100 м | 2 | 4200.02 | 962 | 40.16 | 3.83 | 8400 | 1924 | 80 | 8
13 | ФЕР22-05-004-01 | Заделка битумом и прядью концов футляра диаметром: 400 мм | футляр | 7 | 218.76 | 25.92 | 43.71 | 0.46 | 1531 | 181 | 306 | 3
14 | ФЕР05-01-063-01 | Заполнение раствором пустот между стенкой скважины и телом сваи | м3 | 2.3 | 58.45 | 16.92 | 41.53 | 4.43 | 134 | 39 | 95 | 10
15 | ФССЦ-04.3.01.09-0014 | Раствор готовый кладочный цементный марки: 100 | м3 | 2.3 | 4171.42 |  |  |  | 9594
16 | ФЕРм08-02-148-04 | Кабель до 35 кВ в проложенных трубах, блоках и коробах, масса 1 м кабеля: до 6 кг | 100 м | 1 | 338.93 | 223.18 | 75.64 | 5.02 | 339 | 223 | 76 | 5
Раздел 3. Материалы
17 | Прайс-лист | Кабель силовой ААБл 3х240-10 | км | 0.1045 | 1089562.15 |  |  |  | 113859
Итоги по смете:
Итого Строительные работы | [8 empty] | 1364412
Итого Монтажные работы | [8 empty] | 7993
Итого | [8 empty] | 1372405
Командировочные расходы Постановление №729 от 02.10.2002 г. (ТЗ+ТЗМ)/8*500 | [8 empty] | 74623
Зимнее удорожание ГСН 81-05-02-2007 табл.4 п.2.5 - 8,4% | [8 empty] | 115282
Итого | [8 empty] | 1562310
Непредвиденные затраты МДС 81-35.2004 п.4.96 1,5% | [8 empty] | 23435
Итого с непредвиденными | [8 empty] | 1585745
Индекс-дефлятор на 4 кв. 2019 г 1,25% | [8 empty] | 19822
Индекс-дефлятор на 2020 г. 4,4% | [8 empty] | 69773
Итого с учетом доп. работ и затрат | [8 empty] | 1675340
НДС МДС 81-35.2004 п.4.100 20% | [8 empty] | 335068
ВСЕГО по смете | [8 empty] | 2010408
Составил: ___________________________Специалист 2 кат ОКСиИ Корсун Н.О.
(должность, подпись, расшифровка)
Проверил: ___________________________Начальник ОКСиИ Иванина Г.Ю.
(должность, подпись, расшифровка)