## ЛСР по форме №4
ЛОКАЛЬНЫЙ СМЕТНЫЙ РАСЧЕТ № 1
(локальная смета)
на | Ремонт ВЛ-35 кВ Сковородино-Джалинда
(наименование работ и затрат, наименование объекта)
| Сметная стоимость строительных работ _______________________________________________________________________________________________ |  | ___________________________1784,708 |  | тыс. руб.
| Средства на оплату труда _______________________________________________________________________________________________ |  | ___________________________107,602 |  | тыс. руб.
| Сметная трудоемкость _______________________________________________________________________________________________ |  | _______________________________________________________________________________________________352,15 |  | чел.час
№ пп | Шифр и номер позиции норматива | Наименование работ и затрат, единица измерения | Количество | Стоимость единицы, руб. |  | Общая стоимость, руб. |  |  | Затраты труда рабочих, чел.-ч, не занятых обслуживанием машин
|  |  |  | всего | эксплуата- ции машин | Всего | оплаты труда | эксплуата- ция машин
|  |  |  | оплаты труда | в т.ч. оплаты труда |  |  | в т.ч. оплаты труда | на единицу | всего
1 | 2 | 3 | 4 | 5 | 6 | 7 | 8 | 9 | 10 | 11
Раздел 1. Замена опор №170, №215
1.1 | ФЕР01-02-087-03 Приказ Минстроя России от 30.12.2016 №1039/пр | Уборка снега со строительных площадок и дорог: бульдозерами с перемещениями на расстояние до 20 м (1000 м3) (п.8.7.1 При ремонтно-строительных работах и работах по реконструкции объектов капитального строительства (аналогичных технологическим процессам в новом строительстве, в том числе по возведению новых конструктивных элементов) ОЗП=1,15; ЭМ=1,25 к расх.; ЗПМ=1,25; ТЗ=1,15; ТЗМ=1,25) ИНДЕКС К ПОЗИЦИИ: ФЕР1-2-87-3 ФЕР1-2-87-3 ОЗП=21,77; ЭМ=13,05; ЗПМ=21,77 НР (1793 руб.): 80% от ФОТ (2241 руб.) СП (857 руб.): 45%*0.85 от ФОТ (2241 руб.) | 2.4 | 2979.48 | 2979,48 848,76 | 7151 |  | 7151 2037
1.2 | ФЕР33-01-007-04 Приказ Минстроя России от 30.12.2016 №1039/пр | Бурение котлованов на глубину бурения: до 4 м, 2 группа грунтов (шт) (Прил.2, Табл.3, п.5 Производство работ осуществляется в охранной зоне действующей воздушной линии электропередачи, вблизи объектов, находящихся под напряжением, внутри объектов капитального строительства, внутренняя проводка в которых не обесточена, если это приведет к ограничению действий рабочих в соответствии с требованиями техники безопасности. ОЗП=1,2; ЭМ=1,2 к расх.; ЗПМ=1,2; ТЗ=1,2; ТЗМ=1,2; п.8.7.1 При ремонтно-строительных работах и работах по реконструкции объектов капитального строительства (аналогичных технологическим процессам в новом строительстве, в том числе по возведению новых конструктивных элементов) ОЗП=1,15; ЭМ=1,25 к расх.; ЗПМ=1,25; ТЗ=1,15; ТЗМ=1,25) ИНДЕКС К ПОЗИЦИИ: ФЕР33-1-7-4 ФЕР33-1-7-4 ОЗП=21,77; ЭМ=7,68; ЗПМ=21,77 НР (2250 руб.): 105% от ФОТ (2143 руб.) СП (1093 руб.): 60%*0.85 от ФОТ (2143 руб.) | 2 | 2775,45 413,39 | 2362,06 560,69 | 5551 | 827 | 4724 1121 | 1.9734 | 3.95
1.3 | ФЕР33-03-001-02 Приказ Минстроя России от 30.12.2016 №1039/пр | Гидроизоляция сборных железобетонных фундаментов ВЛ и ОРУ массой: до 1 т (т) (п.8.7.1 При ремонтно-строительных работах и работах по реконструкции объектов капитального строительства (аналогичных технологическим процессам в новом строительстве, в том числе по возведению новых конструктивных элементов) ОЗП=1,15; ЭМ=1,25 к расх.; ЗПМ=1,25; ТЗ=1,15; ТЗМ=1,25; К стоимости материалов МАТ=0 к расх.) ИНДЕКС К ПОЗИЦИИ: ФЕР33-3-1-2 ФЕР33-3-1-2 ОЗП=21,77; ЭМ=7,55; ЗПМ=21,77 НР (538 руб.): 105% от ФОТ (512 руб.) СП (261 руб.): 60%*0.85 от ФОТ (512 руб.) | 1 | 1222,97 145,21 | 1077,76 320,02 | 1223 | 145 | 1078 320 | 0.782 | 0.78
1.4 | ФЕР33-02-013-13 Приказ Минстроя России от 30.12.2016 №1039/пр | Установка стальных: конструкций под оборудование массой до 1 т (т) (п.8.7.1 При ремонтно-строительных работах и работах по реконструкции объектов капитального строительства (аналогичных технологическим процессам в новом строительстве, в том числе по возведению новых конструктивных элементов) ОЗП=1,15; ЭМ=1,25 к расх.; ЗПМ=1,25; ТЗ=1,15; ТЗМ=1,25; К стоимости материалов МАТ=0 к расх.) ИНДЕКС К ПОЗИЦИИ: ФЕР33-2-13-13 ФЕР33-2-13-13 ОЗП=21,77; ЭМ=8,45; ЗПМ=21,77; МАТ=5,97 НР (2864 руб.): 105% от ФОТ (2728 руб.) СП (1391 руб.): 60%*0.85 от ФОТ (2728 руб.) | 1 | 3734,64 2057,42 | 1677,22 421,52 | 3735 | 2058 | 1677 422 | 9.683 | 9.68
1.5 | ФЕР01-02-061-02 Приказ Минстроя России от 30.12.2016 №1039/пр | Засыпка вручную траншей, пазух котлованов и ям, группа грунтов: 2 (100 м3) (п.8.7.1 При ремонтно-строительных работах и работах по реконструкции объектов капитального строительства (аналогичных технологическим процессам в новом строительстве, в том числе по возведению новых конструктивных элементов) ОЗП=1,15; ЭМ=1,25 к расх.; ЗПМ=1,25; ТЗ=1,15; ТЗМ=1,25) ИНДЕКС К ПОЗИЦИИ: ФЕР1-2-61-2 ФЕР1-2-61-2 ОЗП=21,77; ЗПМ=21,77 НР (1028 руб.): 80% от ФОТ (1285 руб.) СП (492 руб.): 45%*0.85 от ФОТ (1285 руб.) | 0.064 | 18250,88 18250,88 |  | 1168 | 1168 |  | 111.78 | 7.15
1.6 | ФЕР01-02-005-01 Приказ Минстроя России от 30.12.2016 №1039/пр | Уплотнение грунта пневматическими трамбовками, группа грунтов: 1-2 (100 м3) (п.8.7.1 При ремонтно-строительных работах и работах по реконструкции объектов капитального строительства (аналогичных технологическим процессам в новом строительстве, в том числе по возведению новых конструктивных элементов) ОЗП=1,15; ЭМ=1,25 к расх.; ЗПМ=1,25; ТЗ=1,15; ТЗМ=1,25) ИНДЕКС К ПОЗИЦИИ: ФЕР1-2-5-1 ФЕР1-2-5-1 ОЗП=21,77; ЭМ=6,78; ЗПМ=21,77 НР (111 руб.): 95% от ФОТ (117 руб.) СП (50 руб.): 50%*0.85 от ФОТ (117 руб.) | 0.03 | 5051,34 2675,8 | 2375,54 832,16 | 152 | 81 | 71 25 | 14.4095 | 0.43
1.7 | ФЕР33-01-024-07 Приказ Минстроя России от 30.12.2016 №1039/пр | Подвеска проводов ВЛ 110 кВ сечением до 120 мм2 без пересечений с препятствиями при длине анкерного пролета до 1 км, 3 (провода) на км линии (Прим.: демонтаж) (км) (Табл.3, п.2 Демонтаж оборудования, пригодного для дальнейшего использования, со снятием с места установки, необходимой (частичной) разборкой без надобности хранения (перемещается на другое место установки и т.п.) ОЗП=0,6; ЭМ=0,6 к расх.; ЗПМ=0,6; МАТ=0 к расх.; ТЗ=0,6; ТЗМ=0,6; К стоимости материалов МАТ=0 к расх.) ИНДЕКС К ПОЗИЦИИ: ФЕР33-1-24-7 ФЕР33-1-24-7 ОЗП=21,77; ЭМ=5,95; ЗПМ=21,77 НР (18330 руб.): 105% от ФОТ (17457 руб.) СП (8903 руб.): 60%*0.85 от ФОТ (17457 руб.) | 1 | 30761,91 10982,4 | 19779,51 4888,32 | 30762 | 10982 | 19780 4888 | 52.44 | 52.44
1.8 | ФЕР33-04-001-10 Приказ Минстроя России от 30.12.2016 №1039/пр | Установка с помощью механизмов деревянных опор ВЛ 0,38; 6-10 кВ из пропитанных деталей с одинарными приставками: А-образных угловых промежуточных (Прим.: демонтаж) (шт) (Табл.3, п.4 Демонтаж оборудования, не пригодного для дальнейшего использования (предназначено в лом), без разборки и резки ОЗП=0,3; ЭМ=0,3 к расх.; ЗПМ=0,3; МАТ=0 к расх.; ТЗ=0,3; ТЗМ=0,3; К стоимости материалов МАТ=0 к расх.) ИНДЕКС К ПОЗИЦИИ: ФЕР33-4-1-10 ФЕР33-4-1-10 ОЗП=21,77; ЭМ=7,88; ЗПМ=21,77; МАТ=4,8 НР (4228 руб.): 105% от ФОТ (4027 руб.) СП (2054 руб.): 60%*0.85 от ФОТ (4027 руб.) | 3 | 1760,16 1011,2 | 748,96 209,12 | 5280 | 3034 | 2246 627 | 5.376 | 16.13
1.9 | ФЕР33-01-016-01 Приказ Минстроя России от 30.12.2016 №1039/пр | Установка стальных опор промежуточных: свободностоящих, одностоечных массой до 2 т (т) (п.8.7.1 При ремонтно-строительных работах и работах по реконструкции объектов капитального строительства (аналогичных технологическим процессам в новом строительстве, в том числе по возведению новых конструктивных элементов) ОЗП=1,15; ЭМ=1,25 к расх.; ЗПМ=1,25; ТЗ=1,15; ТЗМ=1,25; К стоимости материалов МАТ=0 к расх.) ИНДЕКС К ПОЗИЦИИ: ФЕР33-1-16-1 ФЕР33-1-16-1 ОЗП=21,77; ЭМ=7,65; ЗПМ=21,77 НР (39452 руб.): 105% от ФОТ (37573 руб.) СП (19162 руб.): 60%*0.85 от ФОТ (37573 руб.) | 3.248 | 19806,4 7115,34 | 12691,06 3400,75 | 64331 | 23111 | 41220 11046 | 33.488 | 108.77
1.10 | ФЕР33-01-024-07 Приказ Минстроя России от 30.12.2016 №1039/пр | Подвеска проводов ВЛ 110 кВ сечением до 120 мм2 без пересечений с препятствиями при длине анкерного пролета до 1 км, 3 (провода) на км линии (км) (п.8.7.1 При ремонтно-строительных работах и работах по реконструкции объектов капитального строительства (аналогичных технологическим процессам в новом строительстве, в том числе по возведению новых конструктивных элементов) ОЗП=1,15; ЭМ=1,25 к расх.; ЗПМ=1,25; ТЗ=1,15; ТЗМ=1,25; К стоимости материалов МАТ=0 к расх.) ИНДЕКС К ПОЗИЦИИ: ФЕР33-1-24-7 ФЕР33-1-24-7 ОЗП=21,77; ЭМ=5,95; ЗПМ=21,77 НР (36075 руб.): 105% от ФОТ (34357 руб.) СП (17522 руб.): 60%*0.85 от ФОТ (34357 руб.) | 1 | 62256,92 21049,6 | 41207,32 10184,01 | 62257 | 21050 | 41207 10184 | 100.51 | 100.51
1.11 | ФЕР33-03-004-01 Приказ Минстроя России от 30.12.2016 №1039/пр | Забивка вертикальных заземлителей механизированная на глубину до 5 м (шт) (п.8.7.1 При ремонтно-строительных работах и работах по реконструкции объектов капитального строительства (аналогичных технологическим процессам в новом строительстве, в том числе по возведению новых конструктивных элементов) ОЗП=1,15; ЭМ=1,25 к расх.; ЗПМ=1,25; ТЗ=1,15; ТЗМ=1,25) ИНДЕКС К ПОЗИЦИИ: ФЕР33-3-4-1 ФЕР33-3-4-1 ОЗП=21,77; ЭМ=4,6; ЗПМ=21,77; МАТ=6,85 НР (1565 руб.): 105% от ФОТ (1490 руб.) СП (760 руб.): 60%*0.85 от ФОТ (1490 руб.) | 4 | 1047,13 171,49 | 650,61 167,08 | 4189 | 686 | 2602 668 | 0.9315 | 3.73
1.12 | ФЕР01-01-032-02 Приказ Минстроя России от 30.12.2016 №1039/пр | Разработка грунта с перемещением до 10 м бульдозерами мощностью: 132 кВт (180 л.с.), группа грунтов 2 (1000 м3) (п.8.7.1 При ремонтно-строительных работах и работах по реконструкции объектов капитального строительства (аналогичных технологическим процессам в новом строительстве, в том числе по возведению новых конструктивных элементов) ОЗП=1,15; ЭМ=1,25 к расх.; ЗПМ=1,25; ТЗ=1,15; ТЗМ=1,25) ИНДЕКС К ПОЗИЦИИ: ФЕР1-1-32-2 ФЕР1-1-32-2 ОЗП=21,77; ЭМ=8,3; ЗПМ=21,77 НР (24 руб.): 95% от ФОТ (25 руб.) СП (11 руб.): 50%*0.85 от ФОТ (25 руб.) | 0.016 | 5304.12 | 5304,12 1414,51 | 85 |  | 85 23
1.13 | ФЕР33-04-015-01 Приказ Минстроя России от 30.12.2016 №1039/пр | Устройство шин заземления опор ВЛ и подстанций (10 м) (п.8.7.1 При ремонтно-строительных работах и работах по реконструкции объектов капитального строительства (аналогичных технологическим процессам в новом строительстве, в том числе по возведению новых конструктивных элементов) ОЗП=1,15; ЭМ=1,25 к расх.; ЗПМ=1,25; ТЗ=1,15; ТЗМ=1,25; К стоимости материалов МАТ=0 к расх.) ИНДЕКС К ПОЗИЦИИ: ФЕР33-4-15-1 ФЕР33-4-15-1 ОЗП=21,77; ЭМ=9,09; ЗПМ=21,77; МАТ=5,96 НР (3815 руб.): 105% от ФОТ (3633 руб.) СП (1853 руб.): 60%*0.85 от ФОТ (3633 руб.) | 8 | 535,48 381,29 | 154,19 31,57 | 4284 | 3050 | 1234 253 | 2.07 | 16.56
1.14 | ФЕР01-01-035-02 Приказ Минстроя России от 30.12.2016 №1039/пр | Засыпка траншей и котлованов с перемещением грунта до 5 м бульдозерами мощностью: 132 кВт (180 л.с.), группа грунтов 2 (1000 м3) (п.8.7.1 При ремонтно-строительных работах и работах по реконструкции объектов капитального строительства (аналогичных технологическим процессам в новом строительстве, в том числе по возведению новых конструктивных элементов) ОЗП=1,15; ЭМ=1,25 к расх.; ЗПМ=1,25; ТЗ=1,15; ТЗМ=1,25) ИНДЕКС К ПОЗИЦИИ: ФЕР1-1-35-2 ФЕР1-1-35-2 ОЗП=21,77; ЭМ=8,3; ЗПМ=21,77 НР (14 руб.): 95% от ФОТ (15 руб.) СП (6 руб.): 50%*0.85 от ФОТ (15 руб.) | 0.016 | 3237.62 | 3237,62 863,45 | 52 |  | 52 14
Раздел 2. Материалы, передаваемые заказчиком:
2.1 | Прайс-лист | Опора промежуточная ПС 35П-4 в комплекте с метизами (шт) | 2 | 439350 |  | 878700
2.2 | Прайс-лист | Фундамент стальной, Ф 530.1 СТ 4000.10 (шт) | 2 | 107060 |  | 214120
Раздел 3. Материалы, приобретаемые подрядчиком самостоятельно:
3.1 | Прайс-лист | Провод АС-95/16 (т) (Заготовительно-складские расходы МАТ=2% к расх.) | 0.04 | 142362.93 |  | 5695
3.2 | Прайс-лист | Овальные соединители СОАС-95 (шт) (Заготовительно-складские расходы МАТ=2% к расх.) | 12 | 227.7 |  | 2732
3.3 | Прайс-лист | Узел крепления КГП-7-1Е (с серьгой) (шт) (Заготовительно-складские расходы МАТ=2% к расх.) | 6 | 269.32 |  | 1616
3.4 | Прайс-лист | Ушко У-1-7-16 (шт) (Заготовительно-складские расходы МАТ=2% к расх.) | 6 | 205.87 |  | 1235
3.5 | Прайс-лист | Зажим поддерживающий ПГН-3-5 (шт) (Заготовительно-складские расходы МАТ=2% к расх.) | 6 | 67.32 |  | 404
3.6 | Прайс-лист | Гаситель Вибрации ГВН-3-17 (шт) (Заготовительно-складские расходы МАТ=2% к расх.) | 12 | 173.91 |  | 2087
3.7 | Прайс-лист | Сталь круглая Д=16 мм2 (т) (Заготовительно-складские расходы МАТ=2% к расх.) | 0.03 | 72509.36 |  | 2175
3.8 | Прайс-лист | Сталь полосовая 40*4 мм (т) (Заготовительно-складские расходы МАТ=2% к расх.) | 0.1 | 66525.59 |  | 6653
3.9 | Прайс-лист | Сталь листовая 9 мм (т) (Заготовительно-складские расходы МАТ=2% к расх.) | 0.1 | 52186.04 |  | 5219
3.10 | Прайс-лист | Изолятор полимерный ЛК-70/35ВЗ (шт) (Заготовительно-складские расходы МАТ=2% к расх.) | 6 | 1314.29 |  | 7886
3.11 | Прайс-лист | Битумная мастика (кг) (Заготовительно-складские расходы МАТ=2% к расх.) | 40 | 99.84 |  | 3994
3.12 | Прайс-лист | Электроды М-4 (кг) (Заготовительно-складские расходы МАТ=2% к расх.) | 6 | 103.07 |  | 618
Итого прямые затраты по смете в текущих ценах | [5 empty] | 1323354 | 66192 | 123127 31628 |  | 320.13
Итого прямые затраты по смете с учетом коэффициентов к итогам | [5 empty] | 1455689 | 72811 | 135440 34791 |  | 352.15
В том числе, справочно:
Зональный коэффициент ПЗ=1,1 (ОЗП=1,1; ЭМ=1,1; ЗПМ=1,1; МАТ=1,1; ТЗ=1,1; ТЗМ=1,1) (Поз. 1.1-1.4, 1.7-1.11, 1.13, 1.5-1.6, 1.12, 1.14, 2.1-2.2, 3.1-3.12) | [5 empty] | 132335 | 6619 | 12313 3163 |  | 32.013
Накладные расходы | [5 empty] | 112085
В том числе, справочно:
80% ФОТ (от 3526) (Поз. 1.1, 1.5) | [5 empty] | 2821
95% ФОТ (от 157) (Поз. 1.6, 1.12, 1.14) | [5 empty] | 149
105% ФОТ (от 103919) (Поз. 1.2-1.4, 1.7-1.11, 1.13) | [5 empty] | 109115
Сметная прибыль | [5 empty] | 54415
В том числе, справочно:
45%*0,85 ФОТ (от 3526) (Поз. 1.1, 1.5) | [5 empty] | 1349
50%*0,85 ФОТ (от 157) (Поз. 1.6, 1.12, 1.14) | [5 empty] | 67
60%*0,85 ФОТ (от 103919) (Поз. 1.2-1.4, 1.7-1.11, 1.13) | [5 empty] | 52999
Итоги по смете:
Земляные работы, выполняемые по другим видам работ (подготовительным, сопутствующим, укрепительным) (МДС81-33.2004 Прил.4 п.1.4, Прим.п.1; Письмо №АП-5536/06 Прил.1 п.1.4, Прим.п.1) | [5 empty] | 10516
Линии электропередачи (МДС81-33.2004 Прил.4 п.27, Прим.п.1; Письмо №АП-5536/06 Прил.1 п.27, Прим.п.1) | [5 empty] | 361887 |  |  |  | 343.81
Земляные работы, выполняемые ручным способом (МДС81-33.2004 Прил.4 п.1.2, Прим.п.1; Письмо №АП-5536/06 Прил.1 п.1.2, Прим.п.1) | [5 empty] | 2805 |  |  |  | 7.87
Земляные работы, выполняемые механизированным способом (МДС81-33.2004 Прил.4 п.1.1, Прим.п.1 и Письмо №ВБ-338/02 от 08.02.08; Письмо №АП-5536/06 от 18.11.04 Прил.1 п.1.1, Прим.п.1) | [5 empty] | 534 |  |  |  | 0.47
Материалы | [5 empty] | 1246447
Итого | [5 empty] | 1622189 |  |  |  | 352.15
В том числе:
Материалы | [5 empty] | 1247438
Машины и механизмы | [5 empty] | 135440
ФОТ | [5 empty] | 107602
Накладные расходы | [5 empty] | 112085
Сметная прибыль | [5 empty] | 54415
Дополнительные затраты при производстве работ в зимнее время (2,7*0,9*0,8) 1,944% от 1622189 | [5 empty] | 31535
Командировочные расходы (352,15+127,26)/8*500 | [5 empty] | 29963
Итого | [5 empty] | 1683687
Резерв средств на непредвиденные работы и затраты 2% от 1683687 | [5 empty] | 33674
Индекс-дефлятор 4% от 1683687 | [5 empty] | 67347
ВСЕГО по смете | [5 empty] | 1784708 |  |  |  | 352.15