## ЛСР 17 граф с оборудованием
СОГЛАСОВАНО: | [11 empty] | УТВЕРЖДАЮ:
_________________ | [11 empty] | _________________
" _____ " ________________ 2019 г. | [11 empty] | "______ " _______________2019 г.
(наименование стройки)
ЛОКАЛЬНЫЙ СМЕТНЫЙ РАСЧЕТ №
(локальная смета)
|  | на | Смета СЭС
(наименование работ и затрат, наименование объекта)
Основание:
|  |  | Сметная стоимость _______________________________________________________________________________________________ | [5 empty] | ___________________________18581,413 |  | тыс. руб.
|  |  | строительных работ _______________________________________________________________________________________________ | [5 empty] | _______________________________________________________________________________________________702,323 |  | тыс. руб.
|  |  | монтажных работ _______________________________________________________________________________________________ | [5 empty] | _______________________________________________________________________________________________1746,885 |  | тыс. руб.
|  |  | прочих _______________________________________________________________________________________________ | [5 empty] | _______________________________________________________________________________________________1862,894 |  | тыс. руб.
|  |  | оборудования _______________________________________________________________________________________________ | [5 empty] | _______________________________________________________________________________________________9421,816 |  | тыс. руб.
|  |  | Средства на оплату труда _______________________________________________________________________________________________ | [5 empty] | ___________________________1473,892 |  | тыс. руб.
|  |  | Сметная трудоемкость _______________________________________________________________________________________________ | [5 empty] | _______________________________________________________________________________________________3760,52 |  | чел.час
Составлен(а) в текущих (прогнозных) ценах по состоянию на ______________
№ пп | Обосно- вание | Наименование | Ед. изм. | Кол. | Стоимость единицы, руб. |  |  |  | Общая стоимость, руб. |  |  |  |  | Т/з осн. раб.на ед. | Т/з осн. раб. Всего | Общая масса обору-дования, т
[5 empty] | Всего | В том числе |  |  | Обору- дование | Всего | В том числе
[6 empty] | Осн.З/п | Эк.Маш | З/пМех |  |  | Осн.З/п | Эк.Маш | З/пМех
1 | 2 | 3 | 4 | 5 | 6 | 7 | 8 | 9 | 10 | 11 | 12 | 13 | 14 | 15 | 16 | 17
Раздел 1. Замена ТТ в яч.№5 ПС 110/6 кВ К (Инв.№НВ029955 Ячейка КВУ)
1 | ФЕРм08-01-053-01 Приказ Минстроя России от 30.12.2016 №1039/пр | Демонтаж трансформатора тока напряжением: до 10 кВ (Приказ от 04.09.2019 № 519/пр табл.3 п.1 Демонтаж оборудования, пригодного для дальнейшего использования, со снятием с места установки, необходимой (частичной) разборкой и консервированием с целью длительного или кратковременного хранения ОЗП=0,7; ЭМ=0,7 к расх.; ЗПМ=0,7; МАТ=0 к расх.; ТЗ=0,7; ТЗМ=0,7; Постановление Правительства Хабаровского края от 10 июля 2015 г. № 188-пр Зональные коэффициент ПЗ=1,1 (ОЗП=1,1; ЭМ=1,1 к расх.; ЗПМ=1,1; МАТ=1,1 к расх.; ТЗ=1,1; ТЗМ=1,1); Приказ от 04.09.2019 № 519/пр прил.2 табл.2 п.6 Производство работ осуществляется внутри работающих трансформаторных и распределительных подстанций, электропомещениях (щитовые, пультовые, подстанции, реакторные, РУ и пункты, кабельные шахты, тоннели и каналы, кабельные полуэтажи) с действующим электрооборудованием или кабельными линиями под напряжением ОЗП=1,35; ЭМ=1,35 к расх.; ЗПМ=1,35; ТЗ=1,35; ТЗМ=1,35) ИНДЕКС К ПОЗИЦИИ(справочно): ФЕРм08-01-053-01 Индекс 4 квартал 2019 г. к ФЕРм08-01-053-01 ОЗП=32,76; ЭМ=8,44; ЗПМ=32,76; МАТ=17,64 НР (1676,66 руб.): 100% от ФОТ (1676,66 руб.) СП (1089,83 руб.): 65% от ФОТ (1676,66 руб.) | шт | 2 | 34.43 | 24.31 | 10.12 | 1.28 |  | 68.86 | 48.62 | 20.24 | 2.56 | 2.526 | 5.05
2 | ФЕРм08-01-053-01 Приказ Минстроя России от 30.12.2016 №1039/пр | Трансформатор тока напряжением: до 10 кВ (Постановление Правительства Хабаровского края от 10 июля 2015 г. № 188-пр Зональные коэффициент ПЗ=1,1 (ОЗП=1,1; ЭМ=1,1 к расх.; ЗПМ=1,1; МАТ=1,1 к расх.; ТЗ=1,1; ТЗМ=1,1); Приказ от 04.09.2019 № 519/пр прил.2 табл.2 п.6 Производство работ осуществляется внутри работающих трансформаторных и распределительных подстанций, электропомещениях (щитовые, пультовые, подстанции, реакторные, РУ и пункты, кабельные шахты, тоннели и каналы, кабельные полуэтажи) с действующим электрооборудованием или кабельными линиями под напряжением ОЗП=1,35; ЭМ=1,35 к расх.; ЗПМ=1,35; ТЗ=1,35; ТЗМ=1,35) ИНДЕКС К ПОЗИЦИИ(справочно): ФЕРм08-01-053-01 Индекс 4 квартал 2019 г. к ФЕРм08-01-053-01 ОЗП=32,76; ЭМ=8,44; ЗПМ=32,76; МАТ=17,64 НР (2394,75 руб.): 100% от ФОТ (2394,75 руб.) СП (1556,59 руб.): 65% от ФОТ (2394,75 руб.) | шт | 2 | 57.87 | 34.72 | 14.46 | 1.83 |  | 115.74 | 69.44 | 28.92 | 3.66 | 3.6086 | 7.22
3 О | КП ООО ЭДК от 27.11.19 | Трансформатор тока ТЛП-10-400/5-0,5S/0,5/10Р - 10/10/15 УХЛ2 (Приказ от 04.09.2019 № 519/пр прил.2 табл.2 п.6 Производство работ осуществляется внутри работающих трансформаторных и распределительных подстанций, электропомещениях (щитовые, пультовые, подстанции, реакторные, РУ и пункты, кабельные шахты, тоннели и каналы, кабельные полуэтажи) с действующим электрооборудованием или кабельными линиями под напряжением ОЗП=1,35; ЭМ=1,35 к расх.; ЗПМ=1,35; ТЗ=1,35; ТЗМ=1,35; МДС35 п.4.60. Транспортные расходы ПЗ=1,03 (ОЗП=1,03; ЭМ=1,03; МАТ=1,03); МДС35 п.4.64. Заготовительно-складские расходы ПЗ=1,012 (ОЗП=1,012; ЭМ=1,012; МАТ=1,012)) | шт | 2 | 20125,63 23169,30/1,2 |  |  |  | 40251.26 | 40251.26
4 | ФЕРм08-01-080-01 Приказ Минстроя России от 30.12.2016 №1039/пр | Демонтаж прибора измерения и защиты, количество подключаемых концов: до 2 (Приказ от 9.02.2017 № 81/пр Табл.3, п.1 Демонтаж оборудования, пригодного для дальнейшего использования, со снятием с места установки, необходимой (частичной) разборкой и консервированием с целью длительного или кратковременного хранения ОЗП=0,7; ЭМ=0,7 к расх.; ЗПМ=0,7; МАТ=0 к расх.; ТЗ=0,7; ТЗМ=0,7; Постановление Правительства Хабаровского края от 10 июля 2015 г. № 188-пр Зональные коэффициент ПЗ=1,1 (ОЗП=1,1; ЭМ=1,1 к расх.; ЗПМ=1,1; МАТ=1,1 к расх.; ТЗ=1,1; ТЗМ=1,1); Приказ от 04.09.2019 № 519/пр прил.2 табл.2 п.6 Производство работ осуществляется внутри работающих трансформаторных и распределительных подстанций, электропомещениях (щитовые, пультовые, подстанции, реакторные, РУ и пункты, кабельные шахты, тоннели и каналы, кабельные полуэтажи) с действующим электрооборудованием или кабельными линиями под напряжением ОЗП=1,35; ЭМ=1,35 к расх.; ЗПМ=1,35; ТЗ=1,35; ТЗМ=1,35) ИНДЕКС К ПОЗИЦИИ(справочно): ФЕРм08-01-080-01 Индекс 4 квартал 2019 г. к ФЕРм08-01-080-01 ОЗП=32,76; ЭМ=9,42; ЗПМ=32,76; МАТ=19,91 НР (404,26 руб.): 100% от ФОТ (404,26 руб.) СП (262,77 руб.): 65% от ФОТ (404,26 руб.) | шт | 1 | 18.69 | 11.3 | 7.39 | 1.04 |  | 18.69 | 11.3 | 7.39 | 1.04 | 1.1746 | 1.17
5 | ФЕРм08-01-080-01 Приказ Минстроя России от 30.12.2016 №1039/пр | Прибор измерения и защиты, количество подключаемых концов: до 2 (Постановление Правительства Хабаровского края от 10 июля 2015 г. № 188-пр Зональные коэффициент ПЗ=1,1 (ОЗП=1,1; ЭМ=1,1 к расх.; ЗПМ=1,1; МАТ=1,1 к расх.; ТЗ=1,1; ТЗМ=1,1); Приказ от 04.09.2019 № 519/пр прил.2 табл.2 п.6 Производство работ осуществляется внутри работающих трансформаторных и распределительных подстанций, электропомещениях (щитовые, пультовые, подстанции, реакторные, РУ и пункты, кабельные шахты, тоннели и каналы, кабельные полуэтажи) с действующим электрооборудованием или кабельными линиями под напряжением ОЗП=1,35; ЭМ=1,35 к расх.; ЗПМ=1,35; ТЗ=1,35; ТЗМ=1,35) ИНДЕКС К ПОЗИЦИИ(справочно): ФЕРм08-01-080-01 Индекс 4 квартал 2019 г. к ФЕРм08-01-080-01 ОЗП=32,76; ЭМ=9,42; ЗПМ=32,76; МАТ=19,91 НР (577,56 руб.): 100% от ФОТ (577,56 руб.) СП (375,41 руб.): 65% от ФОТ (577,56 руб.) | шт | 1 | 27.34 | 16.14 | 10.56 | 1.49 |  | 27.34 | 16.14 | 10.56 | 1.49 | 1.678 | 1.68
6 О | КП ООО ЭДК от 27.11.19 | Амперметр Э42702 400/5 (Приказ от 04.09.2019 № 519/пр прил.2 табл.2 п.6 Производство работ осуществляется внутри работающих трансформаторных и распределительных подстанций, электропомещениях (щитовые, пультовые, подстанции, реакторные, РУ и пункты, кабельные шахты, тоннели и каналы, кабельные полуэтажи) с действующим электрооборудованием или кабельными линиями под напряжением ОЗП=1,35; ЭМ=1,35 к расх.; ЗПМ=1,35; ТЗ=1,35; ТЗМ=1,35; МДС35 п.4.60. Транспортные расходы ПЗ=1,03 (ОЗП=1,03; ЭМ=1,03; МАТ=1,03); МДС35 п.4.64. Заготовительно-складские расходы ПЗ=1,012 (ОЗП=1,012; ЭМ=1,012; МАТ=1,012)) | шт | 1 | 1249,79 1438,8/1,2 |  |  |  | 1249.79 | 1249.79
ПНР
7 | ФЕРп01-02-017-02 Приказ Минстроя России от 30.12.2016 №1039/пр | Трансформатор тока измерительный выносной напряжением: до 11 кВ, с твердой изоляцией (Постановление Правительства Хабаровского края от 10 июля 2015 г. № 188-пр Зональные коэффициент ПЗ=1,1 (ОЗП=1,1; ЭМ=1,1 к расх.; ЗПМ=1,1; МАТ=1,1 к расх.; ТЗ=1,1; ТЗМ=1,1); Приказ от 04.09.2019 № 519/пр прил.2 табл.2 п.6 Производство работ осуществляется внутри работающих трансформаторных и распределительных подстанций, электропомещениях (щитовые, пультовые, подстанции, реакторные, РУ и пункты, кабельные шахты, тоннели и каналы, кабельные полуэтажи) с действующим электрооборудованием или кабельными линиями под напряжением ОЗП=1,35; ЭМ=1,35 к расх.; ЗПМ=1,35; ТЗ=1,35; ТЗМ=1,35) ИНДЕКС К ПОЗИЦИИ(справочно): ФЕРп01-02-017-02 Индекс 4 квартал 2019 г. к ФЕРп01-02-017-02 ОЗП=32,76 НР (3609,29 руб.): 68% от ФОТ (5307,78 руб.) СП (2123,11 руб.): 40% от ФОТ (5307,78 руб.) | шт | 2 | 81.01 | 81.01 |  |  |  | 162.02 | 162.02 |  |  | 6.6825 | 13.37
8 | ФЕРп01-04-004-02 Приказ Минстроя России от 30.12.2016 №1039/пр | МТЗ на постоянном и переменном оперативном токе с: двумя реле РТ-40, РСТ (Постановление Правительства Хабаровского края от 10 июля 2015 г. № 188-пр Зональные коэффициент ПЗ=1,1 (ОЗП=1,1; ЭМ=1,1 к расх.; ЗПМ=1,1; МАТ=1,1 к расх.; ТЗ=1,1; ТЗМ=1,1); Приказ от 04.09.2019 № 519/пр прил.2 табл.2 п.6 Производство работ осуществляется внутри работающих трансформаторных и распределительных подстанций, электропомещениях (щитовые, пультовые, подстанции, реакторные, РУ и пункты, кабельные шахты, тоннели и каналы, кабельные полуэтажи) с действующим электрооборудованием или кабельными линиями под напряжением ОЗП=1,35; ЭМ=1,35 к расх.; ЗПМ=1,35; ТЗ=1,35; ТЗМ=1,35) ИНДЕКС К ПОЗИЦИИ(справочно): ФЕРп01-04-004-02 Индекс 4 квартал 2019 г. к ФЕРп01-04-004-02 ОЗП=32,76 НР (2417,92 руб.): 68% от ФОТ (3555,77 руб.) СП (1422,31 руб.): 40% от ФОТ (3555,77 руб.) | компл. | 1 | 108.54 | 108.54 |  |  |  | 108.54 | 108.54 |  |  | 8.5536 | 8.55
9 | ФЕРп01-11-026-02 Приказ Минстроя России от 30.12.2016 №1039/пр | Снятие, обработка и анализ: векторных диаграмм (Постановление Правительства Хабаровского края от 10 июля 2015 г. № 188-пр Зональные коэффициент ПЗ=1,1 (ОЗП=1,1; ЭМ=1,1 к расх.; ЗПМ=1,1; МАТ=1,1 к расх.; ТЗ=1,1; ТЗМ=1,1); Приказ от 04.09.2019 № 519/пр прил.2 табл.2 п.6 Производство работ осуществляется внутри работающих трансформаторных и распределительных подстанций, электропомещениях (щитовые, пультовые, подстанции, реакторные, РУ и пункты, кабельные шахты, тоннели и каналы, кабельные полуэтажи) с действующим электрооборудованием или кабельными линиями под напряжением ОЗП=1,35; ЭМ=1,35 к расх.; ЗПМ=1,35; ТЗ=1,35; ТЗМ=1,35) ИНДЕКС К ПОЗИЦИИ(справочно): ФЕРп01-11-026-02 Индекс 4 квартал 2019 г. к ФЕРп01-11-026-02 ОЗП=32,76 НР (686,35 руб.): 68% от ФОТ (1009,34 руб.) СП (403,74 руб.): 40% от ФОТ (1009,34 руб.) | шт | 1 | 30.81 | 30.81 |  |  |  | 30.81 | 30.81 |  |  | 2.4057 | 2.41
Итого прямые затраты по разделу с учетом индексов, в текущих ценах | [9 empty] | 57043.84 | 14639.47 | 584 | 286.65 |  | 39.45
Накладные расходы | [9 empty] | 11766.8
Сметная прибыль | [9 empty] | 7233.76
Итого по разделу 1 Замена ТТ в яч.№5 ПС 110/6 кВ К (Инв.№НВ029955 Ячейка КВУ) | [9 empty] | 76044.4 |  |  |  |  | 39.45
Раздел 2. Замена ТТ в яч.№16 (Д8Ф) ПС 35/10 кВ Южная (Инв.№НВ026296 Ячейка КРУН-13)
10 | ФЕРм08-01-053-01 Приказ Минстроя России от 30.12.2016 №1039/пр | Демонтаж трансформатора тока напряжением: до 10 кВ (Приказ от 04.09.2019 № 519/пр табл.3 п.1 Демонтаж оборудования, пригодного для дальнейшего использования, со снятием с места установки, необходимой (частичной) разборкой и консервированием с целью длительного или кратковременного хранения ОЗП=0,7; ЭМ=0,7 к расх.; ЗПМ=0,7; МАТ=0 к расх.; ТЗ=0,7; ТЗМ=0,7; Постановление Правительства Хабаровского края от 10 июля 2015 г. № 188-пр Зональные коэффициент ПЗ=1,18 (ОЗП=1,18; ЭМ=1,18; ЗПМ=1,18; МАТ=1,18; ТЗ=1,18; ТЗМ=1,18); Приказ от 04.09.2019 № 519/пр прил.2 табл.2 п.6 Производство работ осуществляется внутри работающих трансформаторных и распределительных подстанций, электропомещениях (щитовые, пультовые, подстанции, реакторные, РУ и пункты, кабельные шахты, тоннели и каналы, кабельные полуэтажи) с действующим электрооборудованием или кабельными линиями под напряжением ОЗП=1,35; ЭМ=1,35 к расх.; ЗПМ=1,35; ТЗ=1,35; ТЗМ=1,35) ИНДЕКС К ПОЗИЦИИ(справочно): ФЕРм08-01-053-01 Индекс 4 квартал 2019 г. к ФЕРм08-01-053-01 ОЗП=32,76; ЭМ=8,44; ЗПМ=32,76; МАТ=17,64 НР (1797,87 руб.): 100% от ФОТ (1797,87 руб.) СП (1168,62 руб.): 65% от ФОТ (1797,87 руб.) | шт | 2 | 36.93 | 26.07 | 10.86 | 1.37 |  | 73.86 | 52.14 | 21.72 | 2.74 | 2.7097 | 5.42
11 | ФЕРм08-01-053-01 Приказ Минстроя России от 30.12.2016 №1039/пр | Трансформатор тока напряжением: до 10 кВ (Постановление Правительства Хабаровского края от 10 июля 2015 г. № 188-пр Зональные коэффициент ПЗ=1,18 (ОЗП=1,18; ЭМ=1,18; ЗПМ=1,18; МАТ=1,18; ТЗ=1,18; ТЗМ=1,18); Приказ от 04.09.2019 № 519/пр прил.2 табл.2 п.6 Производство работ осуществляется внутри работающих трансформаторных и распределительных подстанций, электропомещениях (щитовые, пультовые, подстанции, реакторные, РУ и пункты, кабельные шахты, тоннели и каналы, кабельные полуэтажи) с действующим электрооборудованием или кабельными линиями под напряжением ОЗП=1,35; ЭМ=1,35 к расх.; ЗПМ=1,35; ТЗ=1,35; ТЗМ=1,35) ИНДЕКС К ПОЗИЦИИ(справочно): ФЕРм08-01-053-01 Индекс 4 квартал 2019 г. к ФЕРм08-01-053-01 ОЗП=32,76; ЭМ=8,44; ЗПМ=32,76; МАТ=17,64 НР (2568,38 руб.): 100% от ФОТ (2568,38 руб.) СП (1669,45 руб.): 65% от ФОТ (2568,38 руб.) | шт | 2 | 62.08 | 37.24 | 15.52 | 1.96 |  | 124.16 | 74.48 | 31.04 | 3.92 | 3.871 | 7.74
12 О | КП ООО ЭДК от 27.11.19 | Трансформатор тока ТЛП-10-200/5-0,5S/0,5/10Р - 10/10/15 УХЛ2 (Приказ от 04.09.2019 № 519/пр прил.2 табл.2 п.6 Производство работ осуществляется внутри работающих трансформаторных и распределительных подстанций, электропомещениях (щитовые, пультовые, подстанции, реакторные, РУ и пункты, кабельные шахты, тоннели и каналы, кабельные полуэтажи) с действующим электрооборудованием или кабельными линиями под напряжением ОЗП=1,35; ЭМ=1,35 к расх.; ЗПМ=1,35; ТЗ=1,35; ТЗМ=1,35; МДС35 п.4.60. Транспортные расходы ПЗ=1,03 (ОЗП=1,03; ЭМ=1,03; МАТ=1,03); МДС35 п.4.64. Заготовительно-складские расходы ПЗ=1,012 (ОЗП=1,012; ЭМ=1,012; МАТ=1,012)) | шт | 2 | 20125,63 23169,30/1,2 |  |  |  | 40251.26 | 40251.26
13 | ФЕРм08-01-080-01 Приказ Минстроя России от 30.12.2016 №1039/пр | Демонтаж прибора измерения и защиты, количество подключаемых концов: до 2 (Приказ от 9.02.2017 № 81/пр Табл.3, п.1 Демонтаж оборудования, пригодного для дальнейшего использования, со снятием с места установки, необходимой (частичной) разборкой и консервированием с целью длительного или кратковременного хранения ОЗП=0,7; ЭМ=0,7 к расх.; ЗПМ=0,7; МАТ=0 к расх.; ТЗ=0,7; ТЗМ=0,7; Постановление Правительства Хабаровского края от 10 июля 2015 г. № 188-пр Зональные коэффициент ПЗ=1,18 (ОЗП=1,18; ЭМ=1,18; ЗПМ=1,18; МАТ=1,18; ТЗ=1,18; ТЗМ=1,18); Приказ от 04.09.2019 № 519/пр прил.2 табл.2 п.6 Производство работ осуществляется внутри работающих трансформаторных и распределительных подстанций, электропомещениях (щитовые, пультовые, подстанции, реакторные, РУ и пункты, кабельные шахты, тоннели и каналы, кабельные полуэтажи) с действующим электрооборудованием или кабельными линиями под напряжением ОЗП=1,35; ЭМ=1,35 к расх.; ЗПМ=1,35; ТЗ=1,35; ТЗМ=1,35) ИНДЕКС К ПОЗИЦИИ(справочно): ФЕРм08-01-080-01 Индекс 4 квартал 2019 г. к ФЕРм08-01-080-01 ОЗП=32,76; ЭМ=9,42; ЗПМ=32,76; МАТ=19,91 НР (433,74 руб.): 100% от ФОТ (433,74 руб.) СП (281,93 руб.): 65% от ФОТ (433,74 руб.) | шт | 1 | 20.05 | 12.12 | 7.93 | 1.12 |  | 20.05 | 12.12 | 7.93 | 1.12 | 1.2601 | 1.26
14 | ФЕРм08-01-080-01 Приказ Минстроя России от 30.12.2016 №1039/пр | Прибор измерения и защиты, количество подключаемых концов: до 2 (Постановление Правительства Хабаровского края от 10 июля 2015 г. № 188-пр Зональные коэффициент ПЗ=1,18 (ОЗП=1,18; ЭМ=1,18; ЗПМ=1,18; МАТ=1,18; ТЗ=1,18; ТЗМ=1,18); Приказ от 04.09.2019 № 519/пр прил.2 табл.2 п.6 Производство работ осуществляется внутри работающих трансформаторных и распределительных подстанций, электропомещениях (щитовые, пультовые, подстанции, реакторные, РУ и пункты, кабельные шахты, тоннели и каналы, кабельные полуэтажи) с действующим электрооборудованием или кабельными линиями под напряжением ОЗП=1,35; ЭМ=1,35 к расх.; ЗПМ=1,35; ТЗ=1,35; ТЗМ=1,35) ИНДЕКС К ПОЗИЦИИ(справочно): ФЕРм08-01-080-01 Индекс 4 квартал 2019 г. к ФЕРм08-01-080-01 ОЗП=32,76; ЭМ=9,42; ЗПМ=32,76; МАТ=19,91 НР (619,49 руб.): 100% от ФОТ (619,49 руб.) СП (402,67 руб.): 65% от ФОТ (619,49 руб.) | шт | 1 | 29.33 | 17.32 | 11.33 | 1.59 |  | 29.33 | 17.32 | 11.33 | 1.59 | 1.8001 | 1.8
15 О | КП ООО ЭДК от 27.11.19 | Амперметр Э42702 200/5 (Приказ от 04.09.2019 № 519/пр прил.2 табл.2 п.6 Производство работ осуществляется внутри работающих трансформаторных и распределительных подстанций, электропомещениях (щитовые, пультовые, подстанции, реакторные, РУ и пункты, кабельные шахты, тоннели и каналы, кабельные полуэтажи) с действующим электрооборудованием или кабельными линиями под напряжением ОЗП=1,35; ЭМ=1,35 к расх.; ЗПМ=1,35; ТЗ=1,35; ТЗМ=1,35; МДС35 п.4.60. Транспортные расходы ПЗ=1,03 (ОЗП=1,03; ЭМ=1,03; МАТ=1,03); МДС35 п.4.64. Заготовительно-складские расходы ПЗ=1,012 (ОЗП=1,012; ЭМ=1,012; МАТ=1,012)) | шт | 1 | 1249,79 1438,8/1,2 |  |  |  | 1249.79 | 1249.79
ПНР
16 | ФЕРп01-02-017-02 Приказ Минстроя России от 30.12.2016 №1039/пр | Трансформатор тока измерительный выносной напряжением: до 11 кВ, с твердой изоляцией (Постановление Правительства Хабаровского края от 10 июля 2015 г. № 188-пр Зональные коэффициент ПЗ=1,18 (ОЗП=1,18; ЭМ=1,18; ЗПМ=1,18; МАТ=1,18; ТЗ=1,18; ТЗМ=1,18); Приказ от 04.09.2019 № 519/пр прил.2 табл.2 п.6 Производство работ осуществляется внутри работающих трансформаторных и распределительных подстанций, электропомещениях (щитовые, пультовые, подстанции, реакторные, РУ и пункты, кабельные шахты, тоннели и каналы, кабельные полуэтажи) с действующим электрооборудованием или кабельными линиями под напряжением ОЗП=1,35; ЭМ=1,35 к расх.; ЗПМ=1,35; ТЗ=1,35; ТЗМ=1,35) ИНДЕКС К ПОЗИЦИИ(справочно): ФЕРп01-02-017-02 Индекс 4 квартал 2019 г. к ФЕРп01-02-017-02 ОЗП=32,76 НР (3871,71 руб.): 68% от ФОТ (5693,69 руб.) СП (2277,48 руб.): 40% от ФОТ (5693,69 руб.) | шт | 2 | 86.9 | 86.9 |  |  |  | 173.8 | 173.8 |  |  | 7.1685 | 14.34
17 | ФЕРп01-04-004-02 Приказ Минстроя России от 30.12.2016 №1039/пр | МТЗ на постоянном и переменном оперативном токе с: двумя реле РТ-40, РСТ (Постановление Правительства Хабаровского края от 10 июля 2015 г. № 188-пр Зональные коэффициент ПЗ=1,18 (ОЗП=1,18; ЭМ=1,18; ЗПМ=1,18; МАТ=1,18; ТЗ=1,18; ТЗМ=1,18); Приказ от 04.09.2019 № 519/пр прил.2 табл.2 п.6 Производство работ осуществляется внутри работающих трансформаторных и распределительных подстанций, электропомещениях (щитовые, пультовые, подстанции, реакторные, РУ и пункты, кабельные шахты, тоннели и каналы, кабельные полуэтажи) с действующим электрооборудованием или кабельными линиями под напряжением ОЗП=1,35; ЭМ=1,35 к расх.; ЗПМ=1,35; ТЗ=1,35; ТЗМ=1,35) ИНДЕКС К ПОЗИЦИИ(справочно): ФЕРп01-04-004-02 Индекс 4 квартал 2019 г. к ФЕРп01-04-004-02 ОЗП=32,76 НР (2593,69 руб.): 68% от ФОТ (3814,25 руб.) СП (1525,7 руб.): 40% от ФОТ (3814,25 руб.) | компл. | 1 | 116.43 | 116.43 |  |  |  | 116.43 | 116.43 |  |  | 9.1757 | 9.18
18 | ФЕРп01-11-026-02 Приказ Минстроя России от 30.12.2016 №1039/пр | Снятие, обработка и анализ: векторных диаграмм (Постановление Правительства Хабаровского края от 10 июля 2015 г. № 188-пр Зональные коэффициент ПЗ=1,18 (ОЗП=1,18; ЭМ=1,18; ЗПМ=1,18; МАТ=1,18; ТЗ=1,18; ТЗМ=1,18); Приказ от 04.09.2019 № 519/пр прил.2 табл.2 п.6 Производство работ осуществляется внутри работающих трансформаторных и распределительных подстанций, электропомещениях (щитовые, пультовые, подстанции, реакторные, РУ и пункты, кабельные шахты, тоннели и каналы, кабельные полуэтажи) с действующим электрооборудованием или кабельными линиями под напряжением ОЗП=1,35; ЭМ=1,35 к расх.; ЗПМ=1,35; ТЗ=1,35; ТЗМ=1,35) ИНДЕКС К ПОЗИЦИИ(справочно): ФЕРп01-11-026-02 Индекс 4 квартал 2019 г. к ФЕРп01-11-026-02 ОЗП=32,76 НР (736,25 руб.): 68% от ФОТ (1082,72 руб.) СП (433,09 руб.): 40% от ФОТ (1082,72 руб.) | шт | 1 | 33.05 | 33.05 |  |  |  | 33.05 | 33.05 |  |  | 2.5807 | 2.58
Итого прямые затраты по разделу с учетом индексов, в текущих ценах | [9 empty] | 58173.3 | 15703.18 | 626.72 | 306.96 |  | 42.32
Накладные расходы | [9 empty] | 12621.13
Сметная прибыль | [9 empty] | 7758.92
Итого по разделу 2 Замена ТТ в яч.№16 (Д8Ф) ПС 35/10 кВ Южная (Инв.№НВ026296 Ячейка КРУН-13) | [9 empty] | 78553.35 |  |  |  |  | 42.32
Раздел 3. Замена ТТ в яч.№16 ПС 35/6 кВ Красная (Инв.№НВ007255 Ячейка КРН-3-1)
19 | ФЕРм08-01-053-01 Приказ Минстроя России от 30.12.2016 №1039/пр | Демонтаж трансформатора тока напряжением: до 10 кВ (Приказ от 04.09.2019 № 519/пр табл.3 п.1 Демонтаж оборудования, пригодного для дальнейшего использования, со снятием с места установки, необходимой (частичной) разборкой и консервированием с целью длительного или кратковременного хранения ОЗП=0,7; ЭМ=0,7 к расх.; ЗПМ=0,7; МАТ=0 к расх.; ТЗ=0,7; ТЗМ=0,7; Постановление Правительства Хабаровского края от 10 июля 2015 г. № 188-пр Зональные коэффициент ПЗ=1,1 (ОЗП=1,1; ЭМ=1,1 к расх.; ЗПМ=1,1; МАТ=1,1 к расх.; ТЗ=1,1; ТЗМ=1,1); Приказ от 04.09.2019 № 519/пр прил.2 табл.2 п.6 Производство работ осуществляется внутри работающих трансформаторных и распределительных подстанций, электропомещениях (щитовые, пультовые, подстанции, реакторные, РУ и пункты, кабельные шахты, тоннели и каналы, кабельные полуэтажи) с действующим электрооборудованием или кабельными линиями под напряжением ОЗП=1,35; ЭМ=1,35 к расх.; ЗПМ=1,35; ТЗ=1,35; ТЗМ=1,35) ИНДЕКС К ПОЗИЦИИ(справочно): ФЕРм08-01-053-01 Индекс 4 квартал 2019 г. к ФЕРм08-01-053-01 ОЗП=32,76; ЭМ=8,44; ЗПМ=32,76; МАТ=17,64 НР (1676,66 руб.): 100% от ФОТ (1676,66 руб.) СП (1089,83 руб.): 65% от ФОТ (1676,66 руб.) | шт | 2 | 34.43 | 24.31 | 10.12 | 1.28 |  | 68.86 | 48.62 | 20.24 | 2.56 | 2.526 | 5.05
20 | ФЕРм08-01-053-01 Приказ Минстроя России от 30.12.2016 №1039/пр | Трансформатор тока напряжением: до 10 кВ (Постановление Правительства Хабаровского края от 10 июля 2015 г. № 188-пр Зональные коэффициент ПЗ=1,1 (ОЗП=1,1; ЭМ=1,1 к расх.; ЗПМ=1,1; МАТ=1,1 к расх.; ТЗ=1,1; ТЗМ=1,1); Приказ от 04.09.2019 № 519/пр прил.2 табл.2 п.6 Производство работ осуществляется внутри работающих трансформаторных и распределительных подстанций, электропомещениях (щитовые, пультовые, подстанции, реакторные, РУ и пункты, кабельные шахты, тоннели и каналы, кабельные полуэтажи) с действующим электрооборудованием или кабельными линиями под напряжением ОЗП=1,35; ЭМ=1,35 к расх.; ЗПМ=1,35; ТЗ=1,35; ТЗМ=1,35) ИНДЕКС К ПОЗИЦИИ(справочно): ФЕРм08-01-053-01 Индекс 4 квартал 2019 г. к ФЕРм08-01-053-01 ОЗП=32,76; ЭМ=8,44; ЗПМ=32,76; МАТ=17,64 НР (2394,75 руб.): 100% от ФОТ (2394,75 руб.) СП (1556,59 руб.): 65% от ФОТ (2394,75 руб.) | шт | 2 | 57.87 | 34.72 | 14.46 | 1.83 |  | 115.74 | 69.44 | 28.92 | 3.66 | 3.6086 | 7.22
21 О | КП ООО ЭДК от 27.11.19 | Трансформатор тока ТПЛ-10-5 300/5 MIC-0.5S/10P-5/30 (Приказ от 04.09.2019 № 519/пр прил.2 табл.2 п.6 Производство работ осуществляется внутри работающих трансформаторных и распределительных подстанций, электропомещениях (щитовые, пультовые, подстанции, реакторные, РУ и пункты, кабельные шахты, тоннели и каналы, кабельные полуэтажи) с действующим электрооборудованием или кабельными линиями под напряжением ОЗП=1,35; ЭМ=1,35 к расх.; ЗПМ=1,35; ТЗ=1,35; ТЗМ=1,35; МДС35 п.4.60. Транспортные расходы ПЗ=1,03 (ОЗП=1,03; ЭМ=1,03; МАТ=1,03); МДС35 п.4.64. Заготовительно-складские расходы ПЗ=1,012 (ОЗП=1,012; ЭМ=1,012; МАТ=1,012)) | шт | 2 | 24517,69 28225,60/1,2 |  |  |  | 49035.38 | 49035.38
22 | ФЕРм08-01-080-01 Приказ Минстроя России от 30.12.2016 №1039/пр | Демонтаж прибора измерения и защиты, количество подключаемых концов: до 2 (Приказ от 9.02.2017 № 81/пр Табл.3, п.1 Демонтаж оборудования, пригодного для дальнейшего использования, со снятием с места установки, необходимой (частичной) разборкой и консервированием с целью длительного или кратковременного хранения ОЗП=0,7; ЭМ=0,7 к расх.; ЗПМ=0,7; МАТ=0 к расх.; ТЗ=0,7; ТЗМ=0,7; Постановление Правительства Хабаровского края от 10 июля 2015 г. № 188-пр Зональные коэффициент ПЗ=1,1 (ОЗП=1,1; ЭМ=1,1 к расх.; ЗПМ=1,1; МАТ=1,1 к расх.; ТЗ=1,1; ТЗМ=1,1); Приказ от 04.09.2019 № 519/пр прил.2 табл.2 п.6 Производство работ осуществляется внутри работающих трансформаторных и распределительных подстанций, электропомещениях (щитовые, пультовые, подстанции, реакторные, РУ и пункты, кабельные шахты, тоннели и каналы, кабельные полуэтажи) с действующим электрооборудованием или кабельными линиями под напряжением ОЗП=1,35; ЭМ=1,35 к расх.; ЗПМ=1,35; ТЗ=1,35; ТЗМ=1,35) ИНДЕКС К ПОЗИЦИИ(справочно): ФЕРм08-01-080-01 Индекс 4 квартал 2019 г. к ФЕРм08-01-080-01 ОЗП=32,76; ЭМ=9,42; ЗПМ=32,76; МАТ=19,91 НР (404,26 руб.): 100% от ФОТ (404,26 руб.) СП (262,77 руб.): 65% от ФОТ (404,26 руб.) | шт | 1 | 18.69 | 11.3 | 7.39 | 1.04 |  | 18.69 | 11.3 | 7.39 | 1.04 | 1.1746 | 1.17
23 | ФЕРм08-01-080-01 Приказ Минстроя России от 30.12.2016 №1039/пр | Прибор измерения и защиты, количество подключаемых концов: до 2 (Постановление Правительства Хабаровского края от 10 июля 2015 г. № 188-пр Зональные коэффициент ПЗ=1,1 (ОЗП=1,1; ЭМ=1,1 к расх.; ЗПМ=1,1; МАТ=1,1 к расх.; ТЗ=1,1; ТЗМ=1,1); Приказ от 04.09.2019 № 519/пр прил.2 табл.2 п.6 Производство работ осуществляется внутри работающих трансформаторных и распределительных подстанций, электропомещениях (щитовые, пультовые, подстанции, реакторные, РУ и пункты, кабельные шахты, тоннели и каналы, кабельные полуэтажи) с действующим электрооборудованием или кабельными линиями под напряжением ОЗП=1,35; ЭМ=1,35 к расх.; ЗПМ=1,35; ТЗ=1,35; ТЗМ=1,35) ИНДЕКС К ПОЗИЦИИ(справочно): ФЕРм08-01-080-01 Индекс 4 квартал 2019 г. к ФЕРм08-01-080-01 ОЗП=32,76; ЭМ=9,42; ЗПМ=32,76; МАТ=19,91 НР (577,56 руб.): 100% от ФОТ (577,56 руб.) СП (375,41 руб.): 65% от ФОТ (577,56 руб.) | шт | 1 | 27.34 | 16.14 | 10.56 | 1.49 |  | 27.34 | 16.14 | 10.56 | 1.49 | 1.678 | 1.68
24 О | КП ООО ЭДК от 27.11.19 | Амперметр Э42702 300/5 (Приказ от 04.09.2019 № 519/пр прил.2 табл.2 п.6 Производство работ осуществляется внутри работающих трансформаторных и распределительных подстанций, электропомещениях (щитовые, пультовые, подстанции, реакторные, РУ и пункты, кабельные шахты, тоннели и каналы, кабельные полуэтажи) с действующим электрооборудованием или кабельными линиями под напряжением ОЗП=1,35; ЭМ=1,35 к расх.; ЗПМ=1,35; ТЗ=1,35; ТЗМ=1,35; МДС35 п.4.60. Транспортные расходы ПЗ=1,03 (ОЗП=1,03; ЭМ=1,03; МАТ=1,03); МДС35 п.4.64. Заготовительно-складские расходы ПЗ=1,012 (ОЗП=1,012; ЭМ=1,012; МАТ=1,012)) | шт | 1 | 1249,79 1438,8/1,2 |  |  |  | 1249.79 | 1249.79
ПНР
25 | ФЕРп01-02-017-02 Приказ Минстроя России от 30.12.2016 №1039/пр | Трансформатор тока измерительный выносной напряжением: до 11 кВ, с твердой изоляцией (Постановление Правительства Хабаровского края от 10 июля 2015 г. № 188-пр Зональные коэффициент ПЗ=1,1 (ОЗП=1,1; ЭМ=1,1 к расх.; ЗПМ=1,1; МАТ=1,1 к расх.; ТЗ=1,1; ТЗМ=1,1); Приказ от 04.09.2019 № 519/пр прил.2 табл.2 п.6 Производство работ осуществляется внутри работающих трансформаторных и распределительных подстанций, электропомещениях (щитовые, пультовые, подстанции, реакторные, РУ и пункты, кабельные шахты, тоннели и каналы, кабельные полуэтажи) с действующим электрооборудованием или кабельными линиями под напряжением ОЗП=1,35; ЭМ=1,35 к расх.; ЗПМ=1,35; ТЗ=1,35; ТЗМ=1,35) ИНДЕКС К ПОЗИЦИИ(справочно): ФЕРп01-02-017-02 Индекс 4 квартал 2019 г. к ФЕРп01-02-017-02 ОЗП=32,76 НР (3609,29 руб.): 68% от ФОТ (5307,78 руб.) СП (2123,11 руб.): 40% от ФОТ (5307,78 руб.) | шт | 2 | 81.01 | 81.01 |  |  |  | 162.02 | 162.02 |  |  | 6.6825 | 13.37
26 | ФЕРп01-04-004-02 Приказ Минстроя России от 30.12.2016 №1039/пр | МТЗ на постоянном и переменном оперативном токе с: двумя реле РТ-40, РСТ (Постановление Правительства Хабаровского края от 10 июля 2015 г. № 188-пр Зональные коэффициент ПЗ=1,1 (ОЗП=1,1; ЭМ=1,1 к расх.; ЗПМ=1,1; МАТ=1,1 к расх.; ТЗ=1,1; ТЗМ=1,1); Приказ от 04.09.2019 № 519/пр прил.2 табл.2 п.6 Производство работ осуществляется внутри работающих трансформаторных и распределительных подстанций, электропомещениях (щитовые, пультовые, подстанции, реакторные, РУ и пункты, кабельные шахты, тоннели и каналы, кабельные полуэтажи) с действующим электрооборудованием или кабельными линиями под напряжением ОЗП=1,35; ЭМ=1,35 к расх.; ЗПМ=1,35; ТЗ=1,35; ТЗМ=1,35) ИНДЕКС К ПОЗИЦИИ(справочно): ФЕРп01-04-004-02 Индекс 4 квартал 2019 г. к ФЕРп01-04-004-02 ОЗП=32,76 НР (2417,92 руб.): 68% от ФОТ (3555,77 руб.) СП (1422,31 руб.): 40% от ФОТ (3555,77 руб.) | компл. | 1 | 108.54 | 108.54 |  |  |  | 108.54 | 108.54 |  |  | 8.5536 | 8.55
27 | ФЕРп01-11-026-02 Приказ Минстроя России от 30.12.2016 №1039/пр | Снятие, обработка и анализ: векторных диаграмм (Постановление Правительства Хабаровского края от 10 июля 2015 г. № 188-пр Зональные коэффициент ПЗ=1,1 (ОЗП=1,1; ЭМ=1,1 к расх.; ЗПМ=1,1; МАТ=1,1 к расх.; ТЗ=1,1; ТЗМ=1,1); Приказ от 04.09.2019 № 519/пр прил.2 табл.2 п.6 Производство работ осуществляется внутри работающих трансформаторных и распределительных подстанций, электропомещениях (щитовые, пультовые, подстанции, реакторные, РУ и пункты, кабельные шахты, тоннели и каналы, кабельные полуэтажи) с действующим электрооборудованием или кабельными линиями под напряжением ОЗП=1,35; ЭМ=1,35 к расх.; ЗПМ=1,35; ТЗ=1,35; ТЗМ=1,35) ИНДЕКС К ПОЗИЦИИ(справочно): ФЕРп01-11-026-02 Индекс 4 квартал 2019 г. к ФЕРп01-11-026-02 ОЗП=32,76 НР (686,35 руб.): 68% от ФОТ (1009,34 руб.) СП (403,74 руб.): 40% от ФОТ (1009,34 руб.) | шт | 1 | 30.81 | 30.81 |  |  |  | 30.81 | 30.81 |  |  | 2.4057 | 2.41
Итого прямые затраты по разделу с учетом индексов, в текущих ценах | [9 empty] | 65827.96 | 14639.47 | 584 | 286.65 |  | 39.45
Накладные расходы | [9 empty] | 11766.8
Сметная прибыль | [9 empty] | 7233.76
Итого по разделу 3 Замена ТТ в яч.№16 ПС 35/6 кВ Красная (Инв.№НВ007255 Ячейка КРН-3-1) | [9 empty] | 84828.52 |  |  |  |  | 39.45
Раздел 4. Реконструкция комплектной ячейки тип: КРУ-2-10 (КВЭ-10-13) №5 ЗРУ 10кВ ПС 35/10кВ Эгге (Инв.№ HB036530 Оборудование ПС 35/10кВ "Эгге")
Вакумный выключатель
28 | ФЕРм08-01-059-01 Приказ Минстроя России от 30.12.2016 №1039/пр | Монтаж вакумного выключателя (Постановление Правительства Хабаровского края от 10 июля 2015 г. № 188-пр Зональные коэффициент ПЗ=1,18 (ОЗП=1,18; ЭМ=1,18; ЗПМ=1,18; МАТ=1,18; ТЗ=1,18; ТЗМ=1,18); Приказ от 04.09.2019 № 519/пр прил.2 табл.2 п.6 Производство работ осуществляется внутри работающих трансформаторных и распределительных подстанций, электропомещениях (щитовые, пультовые, подстанции, реакторные, РУ и пункты, кабельные шахты, тоннели и каналы, кабельные полуэтажи) с действующим электрооборудованием или кабельными линиями под напряжением ОЗП=1,35; ЭМ=1,35 к расх.; ЗПМ=1,35; ТЗ=1,35; ТЗМ=1,35) ИНДЕКС К ПОЗИЦИИ(справочно): ФЕРм08-01-059-01 Индекс 4 квартал 2019 г. к ФЕРм08-01-059-01 ОЗП=32,76; ЭМ=8,32; ЗПМ=32,76; МАТ=7,91 НР (4641,44 руб.): 100% от ФОТ (4641,44 руб.) СП (3016,94 руб.): 65% от ФОТ (4641,44 руб.) | шт | 1 | 314.32 | 121.83 | 158.57 | 19.85 |  | 314.32 | 121.83 | 158.57 | 19.85 | 12.6644 | 12.66
29 О | КП ООО ДЭТК от 27.11.19 | Выключатель ВВР-10-20/630 с блоком управления и комплектом адаптации на тележке ячейки КРУ-2-10 (КВЭ-10-13) (Приказ от 04.09.2019 № 519/пр прил.2 табл.2 п.6 Производство работ осуществляется внутри работающих трансформаторных и распределительных подстанций, электропомещениях (щитовые, пультовые, подстанции, реакторные, РУ и пункты, кабельные шахты, тоннели и каналы, кабельные полуэтажи) с действующим электрооборудованием или кабельными линиями под напряжением ОЗП=1,35; ЭМ=1,35 к расх.; ЗПМ=1,35; ТЗ=1,35; ТЗМ=1,35; МДС35 п.4.60. Транспортные расходы ПЗ=1,03 (ОЗП=1,03; ЭМ=1,03; МАТ=1,03); МДС35 п.4.64. Заготовительно-складские расходы ПЗ=1,012 (ОЗП=1,012; ЭМ=1,012; МАТ=1,012)) | шт | 1 | 436652,97 502689,63/1,2 |  |  |  | 436652.97 | 436652.97
Трансформаторы тока
30 | ФЕРм08-01-053-01 Приказ Минстроя России от 30.12.2016 №1039/пр | Трансформатор тока напряжением: до 10 кВ (Постановление Правительства Хабаровского края от 10 июля 2015 г. № 188-пр Зональные коэффициент ПЗ=1,18 (ОЗП=1,18; ЭМ=1,18; ЗПМ=1,18; МАТ=1,18; ТЗ=1,18; ТЗМ=1,18); Приказ от 04.09.2019 № 519/пр прил.2 табл.2 п.6 Производство работ осуществляется внутри работающих трансформаторных и распределительных подстанций, электропомещениях (щитовые, пультовые, подстанции, реакторные, РУ и пункты, кабельные шахты, тоннели и каналы, кабельные полуэтажи) с действующим электрооборудованием или кабельными линиями под напряжением ОЗП=1,35; ЭМ=1,35 к расх.; ЗПМ=1,35; ТЗ=1,35; ТЗМ=1,35) ИНДЕКС К ПОЗИЦИИ(справочно): ФЕРм08-01-053-01 Индекс 4 квартал 2019 г. к ФЕРм08-01-053-01 ОЗП=32,76; ЭМ=8,44; ЗПМ=32,76; МАТ=17,64 НР (3852,58 руб.): 100% от ФОТ (3852,58 руб.) СП (2504,18 руб.): 65% от ФОТ (3852,58 руб.) | шт | 3 | 62.08 | 37.24 | 15.52 | 1.96 |  | 186.24 | 111.72 | 46.56 | 5.88 | 3.871 | 11.61
31 О | КП ООО ЭДК от 27.11.19 | Трансформатор тока ТЛП-10-300/5-0,5S/0,5/10Р - 10/10/15 УХЛ2 (Приказ от 04.09.2019 № 519/пр прил.2 табл.2 п.6 Производство работ осуществляется внутри работающих трансформаторных и распределительных подстанций, электропомещениях (щитовые, пультовые, подстанции, реакторные, РУ и пункты, кабельные шахты, тоннели и каналы, кабельные полуэтажи) с действующим электрооборудованием или кабельными линиями под напряжением ОЗП=1,35; ЭМ=1,35 к расх.; ЗПМ=1,35; ТЗ=1,35; ТЗМ=1,35; МДС35 п.4.60. Транспортные расходы ПЗ=1,03 (ОЗП=1,03; ЭМ=1,03; МАТ=1,03); МДС35 п.4.64. Заготовительно-складские расходы ПЗ=1,012 (ОЗП=1,012; ЭМ=1,012; МАТ=1,012)) | шт | 2 | 20125,63 23169,30/1,2 |  |  |  | 40251.26 | 40251.26
32 О | КП ООО ЭДК от 27.11.19 | Трансформатор тока ТЗЛМ-1 У2 (Приказ от 04.09.2019 № 519/пр прил.2 табл.2 п.6 Производство работ осуществляется внутри работающих трансформаторных и распределительных подстанций, электропомещениях (щитовые, пультовые, подстанции, реакторные, РУ и пункты, кабельные шахты, тоннели и каналы, кабельные полуэтажи) с действующим электрооборудованием или кабельными линиями под напряжением ОЗП=1,35; ЭМ=1,35 к расх.; ЗПМ=1,35; ТЗ=1,35; ТЗМ=1,35; МДС35 п.4.60. Транспортные расходы ПЗ=1,03 (ОЗП=1,03; ЭМ=1,03; МАТ=1,03); МДС35 п.4.64. Заготовительно-складские расходы ПЗ=1,012 (ОЗП=1,012; ЭМ=1,012; МАТ=1,012)) | шт | 1 | 2313,18 2663,02/1,2 |  |  |  | 2313.18 | 2313.18
33 | ФЕРм08-01-080-01 Приказ Минстроя России от 30.12.2016 №1039/пр | Прибор измерения и защиты, количество подключаемых концов: до 2 (Постановление Правительства Хабаровского края от 10 июля 2015 г. № 188-пр Зональные коэффициент ПЗ=1,18 (ОЗП=1,18; ЭМ=1,18; ЗПМ=1,18; МАТ=1,18; ТЗ=1,18; ТЗМ=1,18); Приказ от 04.09.2019 № 519/пр прил.2 табл.2 п.6 Производство работ осуществляется внутри работающих трансформаторных и распределительных подстанций, электропомещениях (щитовые, пультовые, подстанции, реакторные, РУ и пункты, кабельные шахты, тоннели и каналы, кабельные полуэтажи) с действующим электрооборудованием или кабельными линиями под напряжением ОЗП=1,35; ЭМ=1,35 к расх.; ЗПМ=1,35; ТЗ=1,35; ТЗМ=1,35) ИНДЕКС К ПОЗИЦИИ(справочно): ФЕРм08-01-080-01 Индекс 4 квартал 2019 г. к ФЕРм08-01-080-01 ОЗП=32,76; ЭМ=9,42; ЗПМ=32,76; МАТ=19,91 НР (619,49 руб.): 100% от ФОТ (619,49 руб.) СП (402,67 руб.): 65% от ФОТ (619,49 руб.) | шт | 1 | 29.33 | 17.32 | 11.33 | 1.59 |  | 29.33 | 17.32 | 11.33 | 1.59 | 1.8001 | 1.8
34 О | КП ООО ЭДК от 27.11.19 | Амперметр Э42702 300/5 + рамка (Приказ от 04.09.2019 № 519/пр прил.2 табл.2 п.6 Производство работ осуществляется внутри работающих трансформаторных и распределительных подстанций, электропомещениях (щитовые, пультовые, подстанции, реакторные, РУ и пункты, кабельные шахты, тоннели и каналы, кабельные полуэтажи) с действующим электрооборудованием или кабельными линиями под напряжением ОЗП=1,35; ЭМ=1,35 к расх.; ЗПМ=1,35; ТЗ=1,35; ТЗМ=1,35; МДС35 п.4.60. Транспортные расходы ПЗ=1,03 (ОЗП=1,03; ЭМ=1,03; МАТ=1,03); МДС35 п.4.64. Заготовительно-складские расходы ПЗ=1,012 (ОЗП=1,012; ЭМ=1,012; МАТ=1,012)) | шт | 1 | 1718,85 (1438,8+540)/1,2 |  |  |  | 1718.85 | 1718.85
Монтажные работы
35 | ФЕРм08-01-052-01 Приказ Минстроя России от 30.12.2016 №1039/пр | Изолятор опорный напряжением: до 10 кВ, количество точек крепления 1 (Постановление Правительства Хабаровского края от 10 июля 2015 г. № 188-пр Зональные коэффициент ПЗ=1,18 (ОЗП=1,18; ЭМ=1,18; ЗПМ=1,18; МАТ=1,18; ТЗ=1,18; ТЗМ=1,18); Приказ от 04.09.2019 № 519/пр прил.2 табл.2 п.6 Производство работ осуществляется внутри работающих трансформаторных и распределительных подстанций, электропомещениях (щитовые, пультовые, подстанции, реакторные, РУ и пункты, кабельные шахты, тоннели и каналы, кабельные полуэтажи) с действующим электрооборудованием или кабельными линиями под напряжением ОЗП=1,35; ЭМ=1,35 к расх.; ЗПМ=1,35; ТЗ=1,35; ТЗМ=1,35) ИНДЕКС К ПОЗИЦИИ(справочно): ФЕРм08-01-052-01 Индекс 4 квартал 2019 г. к ФЕРм08-01-052-01 ОЗП=32,76; ЭМ=9,4; ЗПМ=32,76; МАТ=14,51 НР (1468,3 руб.): 100% от ФОТ (1468,3 руб.) СП (954,4 руб.): 65% от ФОТ (1468,3 руб.) | шт | 6 | 10.85 | 7.06 | 2.84 | 0.41 |  | 65.1 | 42.36 | 17.04 | 2.46 | 0.7328 | 4.4
36 | КП ООО ЭДК от 27.11.19 | Изолятор опорный (Постановление Правительства Хабаровского края от 10 июля 2015 г. № 188-пр Зональные коэффициент ПЗ=1,18 (ОЗП=1,18; ЭМ=1,18; ЗПМ=1,18; МАТ=1,18; ТЗ=1,18; ТЗМ=1,18); Приказ от 04.09.2019 № 519/пр прил.2 табл.2 п.6 Производство работ осуществляется внутри работающих трансформаторных и распределительных подстанций, электропомещениях (щитовые, пультовые, подстанции, реакторные, РУ и пункты, кабельные шахты, тоннели и каналы, кабельные полуэтажи) с действующим электрооборудованием или кабельными линиями под напряжением ОЗП=1,35; ЭМ=1,35 к расх.; ЗПМ=1,35; ТЗ=1,35; ТЗМ=1,35) | шт | 6 | 198,79 202,16/1,2 |  |  |  |  | 1192.74
37 | ФЕРм08-01-066-01 Приказ Минстроя России от 30.12.2016 №1039/пр | Разрядник трехфазный напряжением до 10 кВ (Постановление Правительства Хабаровского края от 10 июля 2015 г. № 188-пр Зональные коэффициент ПЗ=1,18 (ОЗП=1,18; ЭМ=1,18; ЗПМ=1,18; МАТ=1,18; ТЗ=1,18; ТЗМ=1,18); Приказ от 04.09.2019 № 519/пр прил.2 табл.2 п.6 Производство работ осуществляется внутри работающих трансформаторных и распределительных подстанций, электропомещениях (щитовые, пультовые, подстанции, реакторные, РУ и пункты, кабельные шахты, тоннели и каналы, кабельные полуэтажи) с действующим электрооборудованием или кабельными линиями под напряжением ОЗП=1,35; ЭМ=1,35 к расх.; ЗПМ=1,35; ТЗ=1,35; ТЗМ=1,35) ИНДЕКС К ПОЗИЦИИ(справочно): ФЕРм08-01-066-01 Индекс 4 квартал 2019 г. к ФЕРм08-01-066-01 ОЗП=32,76; ЭМ=9,42; ЗПМ=32,76; МАТ=17,91 НР (1650,45 руб.): 100% от ФОТ (1650,45 руб.) СП (1072,79 руб.): 65% от ФОТ (1650,45 руб.) | компл. | 1 | 86.46 | 45.97 | 31.14 | 4.41 |  | 86.46 | 45.97 | 31.14 | 4.41 | 4.779 | 4.78
38 О | КП ООО «КАБЕЛЬНАЯ ИМПЕРИЯ» от 06.11.2019 | ОПНп-10/12/10/400 УХЛ2 (Приказ от 04.09.2019 № 519/пр прил.2 табл.2 п.6 Производство работ осуществляется внутри работающих трансформаторных и распределительных подстанций, электропомещениях (щитовые, пультовые, подстанции, реакторные, РУ и пункты, кабельные шахты, тоннели и каналы, кабельные полуэтажи) с действующим электрооборудованием или кабельными линиями под напряжением ОЗП=1,35; ЭМ=1,35 к расх.; ЗПМ=1,35; ТЗ=1,35; ТЗМ=1,35; МДС35 п.4.60. Транспортные расходы ПЗ=1,03 (ОЗП=1,03; ЭМ=1,03; МАТ=1,03); МДС35 п.4.64. Заготовительно-складские расходы ПЗ=1,012 (ОЗП=1,012; ЭМ=1,012; МАТ=1,012)) | шт | 3 | 2316,84 2667,23/1,2 |  |  |  | 6950.52 | 6950.52
39 | ФЕРм08-01-068-01 Приказ Минстроя России от 30.12.2016 №1039/пр | Шина сборная - одна полоса в фазе, медная или алюминиевая сечением: до 250 мм2 (Постановление Правительства Хабаровского края от 10 июля 2015 г. № 188-пр Зональные коэффициент ПЗ=1,18 (ОЗП=1,18; ЭМ=1,18; ЗПМ=1,18; МАТ=1,18; ТЗ=1,18; ТЗМ=1,18); Приказ от 04.09.2019 № 519/пр прил.2 табл.2 п.6 Производство работ осуществляется внутри работающих трансформаторных и распределительных подстанций, электропомещениях (щитовые, пультовые, подстанции, реакторные, РУ и пункты, кабельные шахты, тоннели и каналы, кабельные полуэтажи) с действующим электрооборудованием или кабельными линиями под напряжением ОЗП=1,35; ЭМ=1,35 к расх.; ЗПМ=1,35; ТЗ=1,35; ТЗМ=1,35) ИНДЕКС К ПОЗИЦИИ(справочно): ФЕРм08-01-068-01 Индекс 4 квартал 2019 г. к ФЕРм08-01-068-01 ОЗП=32,76; ЭМ=17,51; ЗПМ=32,76; МАТ=8,58 НР (1777,89 руб.): 100% от ФОТ (1777,89 руб.) СП (1155,63 руб.): 65% от ФОТ (1777,89 руб.) | 100 м | 0.06 | 1152.91 | 804.54 | 229.49 | 99.98 |  | 69.17 | 48.27 | 13.77 | 6 | 83.6325 | 5.02
40 | КП ООО «ПромЦветМет» от 27.11.19 | Шина АД31.Т 5*50 (Постановление Правительства Хабаровского края от 10 июля 2015 г. № 188-пр Зональные коэффициент ПЗ=1,18 (ОЗП=1,18; ЭМ=1,18; ЗПМ=1,18; МАТ=1,18; ТЗ=1,18; ТЗМ=1,18); Приказ от 04.09.2019 № 519/пр прил.2 табл.2 п.6 Производство работ осуществляется внутри работающих трансформаторных и распределительных подстанций, электропомещениях (щитовые, пультовые, подстанции, реакторные, РУ и пункты, кабельные шахты, тоннели и каналы, кабельные полуэтажи) с действующим электрооборудованием или кабельными линиями под напряжением ОЗП=1,35; ЭМ=1,35 к расх.; ЗПМ=1,35; ТЗ=1,35; ТЗМ=1,35) | м | 6 | 192 195,25/1,2 |  |  |  |  | 1152
41 | ФЕРм08-01-087-03 Приказ Минстроя России от 30.12.2016 №1039/пр | Монтаж контактной системы с учетом дополнительных металлоконструкций 13 004,71 = 13 013,71 - 0,15 x 59,99 (Постановление Правительства Хабаровского края от 10 июля 2015 г. № 188-пр Зональные коэффициент ПЗ=1,18 (ОЗП=1,18; ЭМ=1,18; ЗПМ=1,18; МАТ=1,18; ТЗ=1,18; ТЗМ=1,18); Приказ от 04.09.2019 № 519/пр прил.2 табл.2 п.6 Производство работ осуществляется внутри работающих трансформаторных и распределительных подстанций, электропомещениях (щитовые, пультовые, подстанции, реакторные, РУ и пункты, кабельные шахты, тоннели и каналы, кабельные полуэтажи) с действующим электрооборудованием или кабельными линиями под напряжением ОЗП=1,35; ЭМ=1,35 к расх.; ЗПМ=1,35; ТЗ=1,35; ТЗМ=1,35) ИНДЕКС К ПОЗИЦИИ(справочно): ФЕРм08-01-087-03 Индекс 4 квартал 2019 г. к ФЕРм08-01-087-03 ОЗП=32,76; ЭМ=8,4; ЗПМ=32,76; МАТ=8,09 НР (765,6 руб.): 100% от ФОТ (765,6 руб.) СП (497,64 руб.): 65% от ФОТ (765,6 руб.) | т | 0,02285 (6*1,475+3*1,5+3*1,5+5)/1000 | 15770.89 | 953.19 | 687.4 | 69.57 |  | 360.36 | 21.78 | 15.71 | 1.59 | 99.0846 | 2.26
42 | КП OOO ПКФ "Контакт" от 27.11.19 | Контактная система КРУ-2-10 (Розетка контактная 5АХ.569001 - 6 шт.;Нож контактный неподвижный верхний 630А 5АХ.566016 - 3 шт; Нож контактный неподвижный нижний 630А 5УИ.566012 - 3 шт.) (Постановление Правительства Хабаровского края от 10 июля 2015 г. № 188-пр Зональные коэффициент ПЗ=1,18 (ОЗП=1,18; ЭМ=1,18; ЗПМ=1,18; МАТ=1,18; ТЗ=1,18; ТЗМ=1,18); Приказ от 04.09.2019 № 519/пр прил.2 табл.2 п.6 Производство работ осуществляется внутри работающих трансформаторных и распределительных подстанций, электропомещениях (щитовые, пультовые, подстанции, реакторные, РУ и пункты, кабельные шахты, тоннели и каналы, кабельные полуэтажи) с действующим электрооборудованием или кабельными линиями под напряжением ОЗП=1,35; ЭМ=1,35 к расх.; ЗПМ=1,35; ТЗ=1,35; ТЗМ=1,35) | шт | 1 | 13629 6*945+3*980+3*980 |  |  |  |  | 13629
Защита
43 | ФЕРм08-01-083-01 Приказ Минстроя России от 30.12.2016 №1039/пр | Устройство сигнально-блокировочное (Постановление Правительства Хабаровского края от 10 июля 2015 г. № 188-пр Зональные коэффициент ПЗ=1,18 (ОЗП=1,18; ЭМ=1,18; ЗПМ=1,18; МАТ=1,18; ТЗ=1,18; ТЗМ=1,18); Приказ от 04.09.2019 № 519/пр прил.2 табл.2 п.6 Производство работ осуществляется внутри работающих трансформаторных и распределительных подстанций, электропомещениях (щитовые, пультовые, подстанции, реакторные, РУ и пункты, кабельные шахты, тоннели и каналы, кабельные полуэтажи) с действующим электрооборудованием или кабельными линиями под напряжением ОЗП=1,35; ЭМ=1,35 к расх.; ЗПМ=1,35; ТЗ=1,35; ТЗМ=1,35) ИНДЕКС К ПОЗИЦИИ(справочно): ФЕРм08-01-083-01 Индекс 4 квартал 2019 г. к ФЕРм08-01-083-01 ОЗП=32,76; ЗПМ=32,76; МАТ=8,24 НР (2259,78 руб.): 100% от ФОТ (2259,78 руб.) СП (1468,86 руб.): 65% от ФОТ (2259,78 руб.) | шт | 2 | 59.65 | 34.49 |  |  |  | 119.3 | 68.98 |  |  | 3.5842 | 7.17
44 О | КП АО "ЧАЭЗ" от 07.05.18 | Микропроцессорный блок БЭМП РУ ТТ2 (Приказ от 04.09.2019 № 519/пр прил.2 табл.2 п.6 Производство работ осуществляется внутри работающих трансформаторных и распределительных подстанций, электропомещениях (щитовые, пультовые, подстанции, реакторные, РУ и пункты, кабельные шахты, тоннели и каналы, кабельные полуэтажи) с действующим электрооборудованием или кабельными линиями под напряжением ОЗП=1,35; ЭМ=1,35 к расх.; ЗПМ=1,35; ТЗ=1,35; ТЗМ=1,35; МДС35 п.4.60. Транспортные расходы ПЗ=1,03 (ОЗП=1,03; ЭМ=1,03; МАТ=1,03); МДС35 п.4.64. Заготовительно-складские расходы ПЗ=1,012 (ОЗП=1,012; ЭМ=1,012; МАТ=1,012)) | шт | 1 | 78298,7 (76110+4873+2950)/1,18/4,46*4,71 |  |  |  | 78298.7 | 78298.7
45 О | КП АО "ЧАЭЗ" от 07.05.18 | БДЗ-01, датчиками и питанием (Приказ от 04.09.2019 № 519/пр прил.2 табл.2 п.6 Производство работ осуществляется внутри работающих трансформаторных и распределительных подстанций, электропомещениях (щитовые, пультовые, подстанции, реакторные, РУ и пункты, кабельные шахты, тоннели и каналы, кабельные полуэтажи) с действующим электрооборудованием или кабельными линиями под напряжением ОЗП=1,35; ЭМ=1,35 к расх.; ЗПМ=1,35; ТЗ=1,35; ТЗМ=1,35; МДС35 п.4.60. Транспортные расходы ПЗ=1,03 (ОЗП=1,03; ЭМ=1,03; МАТ=1,03); МДС35 п.4.64. Заготовительно-складские расходы ПЗ=1,012 (ОЗП=1,012; ЭМ=1,012; МАТ=1,012)) | шт | 1 | 29910,66 (24240+4873+2950)/1,18/4,46*4,71 |  |  |  | 29910.66 | 29910.66
46 | ФЕРм10-01-053-01 Приказ Минстроя России от 30.12.2016 №1039/пр | Прокладка кабеля или провода питания на провододержателях сечением: 6 мм2 (Постановление Правительства Хабаровского края от 10 июля 2015 г. № 188-пр Зональные коэффициент ПЗ=1,18 (ОЗП=1,18; ЭМ=1,18; ЗПМ=1,18; МАТ=1,18; ТЗ=1,18; ТЗМ=1,18); Приказ от 04.09.2019 № 519/пр прил.2 табл.2 п.6 Производство работ осуществляется внутри работающих трансформаторных и распределительных подстанций, электропомещениях (щитовые, пультовые, подстанции, реакторные, РУ и пункты, кабельные шахты, тоннели и каналы, кабельные полуэтажи) с действующим электрооборудованием или кабельными линиями под напряжением ОЗП=1,35; ЭМ=1,35 к расх.; ЗПМ=1,35; ТЗ=1,35; ТЗМ=1,35) ИНДЕКС К ПОЗИЦИИ(справочно): ФЕРм10-01-053-01 Индекс 4 квартал 2019 г. к ФЕРм10-01-053-01 ОЗП=32,76; ЭМ=9,65; ЗПМ=32,76; МАТ=22,86 НР (2701,76 руб.): 84% от ФОТ (3216,38 руб.) СП (1929,83 руб.): 60% от ФОТ (3216,38 руб.) | 100 м | 0,5 (30+20) / 100 | 262.93 | 188.5 | 70.25 | 7.85 |  | 131.47 | 94.25 | 35.13 | 3.93 | 19.5939 | 9.8
47 | КП Мирекс от 29.11.19 | Провод ПВ-3 1х1,5 (Постановление Правительства Хабаровского края от 10 июля 2015 г. № 188-пр Зональные коэффициент ПЗ=1,18 (ОЗП=1,18; ЭМ=1,18; ЗПМ=1,18; МАТ=1,18; ТЗ=1,18; ТЗМ=1,18); Приказ от 04.09.2019 № 519/пр прил.2 табл.2 п.6 Производство работ осуществляется внутри работающих трансформаторных и распределительных подстанций, электропомещениях (щитовые, пультовые, подстанции, реакторные, РУ и пункты, кабельные шахты, тоннели и каналы, кабельные полуэтажи) с действующим электрооборудованием или кабельными линиями под напряжением ОЗП=1,35; ЭМ=1,35 к расх.; ЗПМ=1,35; ТЗ=1,35; ТЗМ=1,35) | м | 30 | 12,78 13/1,2 |  |  |  |  | 383.4
48 | КП Мирекс от 29.11.19 | Провод ПВ-3 1х2,5 (Постановление Правительства Хабаровского края от 10 июля 2015 г. № 188-пр Зональные коэффициент ПЗ=1,18 (ОЗП=1,18; ЭМ=1,18; ЗПМ=1,18; МАТ=1,18; ТЗ=1,18; ТЗМ=1,18); Приказ от 04.09.2019 № 519/пр прил.2 табл.2 п.6 Производство работ осуществляется внутри работающих трансформаторных и распределительных подстанций, электропомещениях (щитовые, пультовые, подстанции, реакторные, РУ и пункты, кабельные шахты, тоннели и каналы, кабельные полуэтажи) с действующим электрооборудованием или кабельными линиями под напряжением ОЗП=1,35; ЭМ=1,35 к расх.; ЗПМ=1,35; ТЗ=1,35; ТЗМ=1,35) | м | 20 | 18,68 19/1,2 |  |  |  |  | 373.6
49 | ФЕРм08-03-526-01 Приказ Минстроя России от 30.12.2016 №1039/пр | Автомат одно-, двух-, трехполюсный, устанавливаемый на конструкции: на стене или колонне, на ток до 25 А (Постановление Правительства Хабаровского края от 10 июля 2015 г. № 188-пр Зональные коэффициент ПЗ=1,18 (ОЗП=1,18; ЭМ=1,18; ЗПМ=1,18; МАТ=1,18; ТЗ=1,18; ТЗМ=1,18); Приказ от 04.09.2019 № 519/пр прил.2 табл.2 п.6 Производство работ осуществляется внутри работающих трансформаторных и распределительных подстанций, электропомещениях (щитовые, пультовые, подстанции, реакторные, РУ и пункты, кабельные шахты, тоннели и каналы, кабельные полуэтажи) с действующим электрооборудованием или кабельными линиями под напряжением ОЗП=1,35; ЭМ=1,35 к расх.; ЗПМ=1,35; ТЗ=1,35; ТЗМ=1,35) ИНДЕКС К ПОЗИЦИИ(справочно): ФЕРм08-03-526-01 Индекс 4 квартал 2019 г. к ФЕРм08-03-526-01 ОЗП=32,76; ЭМ=5,81; ЗПМ=32,76; МАТ=9,98 НР (1548,89 руб.): 100% от ФОТ (1548,89 руб.) СП (1006,78 руб.): 65% от ФОТ (1548,89 руб.) | шт | 2 | 49.02 | 23.64 | 1.67 |  |  | 98.04 | 47.28 | 3.34 |  | 2.4851 | 4.97
50 О | КП ООО «СЗРК» от 29.11.19 | Выключатель C60H-DC C60H-DC 2П 4А (Приказ от 04.09.2019 № 519/пр прил.2 табл.2 п.6 Производство работ осуществляется внутри работающих трансформаторных и распределительных подстанций, электропомещениях (щитовые, пультовые, подстанции, реакторные, РУ и пункты, кабельные шахты, тоннели и каналы, кабельные полуэтажи) с действующим электрооборудованием или кабельными линиями под напряжением ОЗП=1,35; ЭМ=1,35 к расх.; ЗПМ=1,35; ТЗ=1,35; ТЗМ=1,35; МДС35 п.4.60. Транспортные расходы ПЗ=1,03 (ОЗП=1,03; ЭМ=1,03; МАТ=1,03); МДС35 п.4.64. Заготовительно-складские расходы ПЗ=1,012 (ОЗП=1,012; ЭМ=1,012; МАТ=1,012)) | шт | 2 | 3235,66 3725/1,2 |  |  |  | 6471.32 | 6471.32
51 | ФЕРм08-01-081-01 Приказ Минстроя России от 30.12.2016 №1039/пр | Аппарат (кнопка, ключ управления, замок электромагнитной блокировки, звуковой сигнал, сигнальная лампа) управления и сигнализации, количество подключаемых концов: до 2 (Постановление Правительства Хабаровского края от 10 июля 2015 г. № 188-пр Зональные коэффициент ПЗ=1,18 (ОЗП=1,18; ЭМ=1,18; ЗПМ=1,18; МАТ=1,18; ТЗ=1,18; ТЗМ=1,18); Приказ от 04.09.2019 № 519/пр прил.2 табл.2 п.6 Производство работ осуществляется внутри работающих трансформаторных и распределительных подстанций, электропомещениях (щитовые, пультовые, подстанции, реакторные, РУ и пункты, кабельные шахты, тоннели и каналы, кабельные полуэтажи) с действующим электрооборудованием или кабельными линиями под напряжением ОЗП=1,35; ЭМ=1,35 к расх.; ЗПМ=1,35; ТЗ=1,35; ТЗМ=1,35) ИНДЕКС К ПОЗИЦИИ(справочно): ФЕРм08-01-081-01 Индекс 4 квартал 2019 г. к ФЕРм08-01-081-01 ОЗП=32,76; ЭМ=9,42; ЗПМ=32,76; МАТ=18,11 НР (5575,43 руб.): 100% от ФОТ (5575,43 руб.) СП (3624,03 руб.): 65% от ФОТ (5575,43 руб.) | шт | 9 | 29.54 | 17.32 | 11.33 | 1.59 |  | 265.86 | 155.88 | 101.97 | 14.31 | 1.8001 | 16.2
52 | КП ООО "ПромЭлектроСервис" от 29.11.19 | Apator 4G10-54-U-R014 (Постановление Правительства Хабаровского края от 10 июля 2015 г. № 188-пр Зональные коэффициент ПЗ=1,18 (ОЗП=1,18; ЭМ=1,18; ЗПМ=1,18; МАТ=1,18; ТЗ=1,18; ТЗМ=1,18); Приказ от 04.09.2019 № 519/пр прил.2 табл.2 п.6 Производство работ осуществляется внутри работающих трансформаторных и распределительных подстанций, электропомещениях (щитовые, пультовые, подстанции, реакторные, РУ и пункты, кабельные шахты, тоннели и каналы, кабельные полуэтажи) с действующим электрооборудованием или кабельными линиями под напряжением ОЗП=1,35; ЭМ=1,35 к расх.; ЗПМ=1,35; ТЗ=1,35; ТЗМ=1,35) | шт | 2 | 1280,3 1302/1,2 |  |  |  |  | 2560.6
53 | КП ООО "ПромЭлектроСервис" от 29.11.19 | Apator 4G25-202-U-R014 (Постановление Правительства Хабаровского края от 10 июля 2015 г. № 188-пр Зональные коэффициент ПЗ=1,18 (ОЗП=1,18; ЭМ=1,18; ЗПМ=1,18; МАТ=1,18; ТЗ=1,18; ТЗМ=1,18); Приказ от 04.09.2019 № 519/пр прил.2 табл.2 п.6 Производство работ осуществляется внутри работающих трансформаторных и распределительных подстанций, электропомещениях (щитовые, пультовые, подстанции, реакторные, РУ и пункты, кабельные шахты, тоннели и каналы, кабельные полуэтажи) с действующим электрооборудованием или кабельными линиями под напряжением ОЗП=1,35; ЭМ=1,35 к расх.; ЗПМ=1,35; ТЗ=1,35; ТЗМ=1,35) | шт | 1 | 1496,63 1522/1,2 |  |  |  |  | 1496.63
54 О | КП ООО "ПромЭлектроСервис" от 29.11.19 | Резистор С5-35В 25Вт 5,1 кОм (Приказ от 04.09.2019 № 519/пр прил.2 табл.2 п.6 Производство работ осуществляется внутри работающих трансформаторных и распределительных подстанций, электропомещениях (щитовые, пультовые, подстанции, реакторные, РУ и пункты, кабельные шахты, тоннели и каналы, кабельные полуэтажи) с действующим электрооборудованием или кабельными линиями под напряжением ОЗП=1,35; ЭМ=1,35 к расх.; ЗПМ=1,35; ТЗ=1,35; ТЗМ=1,35; МДС35 п.4.60. Транспортные расходы ПЗ=1,03 (ОЗП=1,03; ЭМ=1,03; МАТ=1,03); МДС35 п.4.64. Заготовительно-складские расходы ПЗ=1,012 (ОЗП=1,012; ЭМ=1,012; МАТ=1,012)) | шт | 1 | 62,82 72,32/1,2 |  |  |  | 62.82 | 62.82
55 | КП ООО "ПромЭлектроСервис" от 29.11.19 | СКЛ-14-Б-ЛП-2-220-П-1 (Постановление Правительства Хабаровского края от 10 июля 2015 г. № 188-пр Зональные коэффициент ПЗ=1,18 (ОЗП=1,18; ЭМ=1,18; ЗПМ=1,18; МАТ=1,18; ТЗ=1,18; ТЗМ=1,18); Приказ от 04.09.2019 № 519/пр прил.2 табл.2 п.6 Производство работ осуществляется внутри работающих трансформаторных и распределительных подстанций, электропомещениях (щитовые, пультовые, подстанции, реакторные, РУ и пункты, кабельные шахты, тоннели и каналы, кабельные полуэтажи) с действующим электрооборудованием или кабельными линиями под напряжением ОЗП=1,35; ЭМ=1,35 к расх.; ЗПМ=1,35; ТЗ=1,35; ТЗМ=1,35) | шт | 1 | 103,25 105/1,2 |  |  |  |  | 103.25
56 | КП ООО "ПромЭлектроСервис" от 29.11.19 | СКЛ-14-Б-КП-2-220-П-1 (Постановление Правительства Хабаровского края от 10 июля 2015 г. № 188-пр Зональные коэффициент ПЗ=1,18 (ОЗП=1,18; ЭМ=1,18; ЗПМ=1,18; МАТ=1,18; ТЗ=1,18; ТЗМ=1,18); Приказ от 04.09.2019 № 519/пр прил.2 табл.2 п.6 Производство работ осуществляется внутри работающих трансформаторных и распределительных подстанций, электропомещениях (щитовые, пультовые, подстанции, реакторные, РУ и пункты, кабельные шахты, тоннели и каналы, кабельные полуэтажи) с действующим электрооборудованием или кабельными линиями под напряжением ОЗП=1,35; ЭМ=1,35 к расх.; ЗПМ=1,35; ТЗ=1,35; ТЗМ=1,35) | шт | 1 | 103,25 105/1,2 |  |  |  |  | 103.25
57 | КП ООО "ПромЭлектроСервис" от 29.11.19 | СКЛ-14-Б-ЖП-2-220-П-1 (Постановление Правительства Хабаровского края от 10 июля 2015 г. № 188-пр Зональные коэффициент ПЗ=1,18 (ОЗП=1,18; ЭМ=1,18; ЗПМ=1,18; МАТ=1,18; ТЗ=1,18; ТЗМ=1,18); Приказ от 04.09.2019 № 519/пр прил.2 табл.2 п.6 Производство работ осуществляется внутри работающих трансформаторных и распределительных подстанций, электропомещениях (щитовые, пультовые, подстанции, реакторные, РУ и пункты, кабельные шахты, тоннели и каналы, кабельные полуэтажи) с действующим электрооборудованием или кабельными линиями под напряжением ОЗП=1,35; ЭМ=1,35 к расх.; ЗПМ=1,35; ТЗ=1,35; ТЗМ=1,35) | шт | 1 | 103,25 105/1,2 |  |  |  |  | 103.25
58 | КП ООО "Распределительные устройства" от 27.11.2019 | Комплект для монтажа пульта ДУ с комплектующим (Постановление Правительства Хабаровского края от 10 июля 2015 г. № 188-пр Зональные коэффициент ПЗ=1,18 (ОЗП=1,18; ЭМ=1,18; ЗПМ=1,18; МАТ=1,18; ТЗ=1,18; ТЗМ=1,18); Приказ от 04.09.2019 № 519/пр прил.2 табл.2 п.6 Производство работ осуществляется внутри работающих трансформаторных и распределительных подстанций, электропомещениях (щитовые, пультовые, подстанции, реакторные, РУ и пункты, кабельные шахты, тоннели и каналы, кабельные полуэтажи) с действующим электрооборудованием или кабельными линиями под напряжением ОЗП=1,35; ЭМ=1,35 к расх.; ЗПМ=1,35; ТЗ=1,35; ТЗМ=1,35) | шт | 1 | 4916,67 5000,00/1,2 |  |  |  |  | 4916.67
59 | КП ИП Федорова Я.Б.от 29.11.19 | Din-рейка 1200 мм (Постановление Правительства Хабаровского края от 10 июля 2015 г. № 188-пр Зональные коэффициент ПЗ=1,18 (ОЗП=1,18; ЭМ=1,18; ЗПМ=1,18; МАТ=1,18; ТЗ=1,18; ТЗМ=1,18); Приказ от 04.09.2019 № 519/пр прил.2 табл.2 п.6 Производство работ осуществляется внутри работающих трансформаторных и распределительных подстанций, электропомещениях (щитовые, пультовые, подстанции, реакторные, РУ и пункты, кабельные шахты, тоннели и каналы, кабельные полуэтажи) с действующим электрооборудованием или кабельными линиями под напряжением ОЗП=1,35; ЭМ=1,35 к расх.; ЗПМ=1,35; ТЗ=1,35; ТЗМ=1,35) | шт | 1 | 68,89 70,06/1,2 |  |  |  |  | 68.89
60 | ФЕРм10-04-030-02 Приказ Минстроя России от 30.12.2016 №1039/пр | Дополнительная установка на пультах и панелях: реле (Постановление Правительства Хабаровского края от 10 июля 2015 г. № 188-пр Зональные коэффициент ПЗ=1,18 (ОЗП=1,18; ЭМ=1,18; ЗПМ=1,18; МАТ=1,18; ТЗ=1,18; ТЗМ=1,18); Приказ от 04.09.2019 № 519/пр прил.2 табл.2 п.6 Производство работ осуществляется внутри работающих трансформаторных и распределительных подстанций, электропомещениях (щитовые, пультовые, подстанции, реакторные, РУ и пункты, кабельные шахты, тоннели и каналы, кабельные полуэтажи) с действующим электрооборудованием или кабельными линиями под напряжением ОЗП=1,35; ЭМ=1,35 к расх.; ЗПМ=1,35; ТЗ=1,35; ТЗМ=1,35) ИНДЕКС К ПОЗИЦИИ(справочно): ФЕРм10-04-030-02 Индекс 4 квартал 2019 г. к ФЕРм10-04-030-02 ОЗП=32,76; ЗПМ=32,76; МАТ=33 НР (1148,74 руб.): 97% от ФОТ (1184,27 руб.) СП (769,78 руб.): 65% от ФОТ (1184,27 руб.) | шт | 5 2+3 | 7.34 | 7.23 |  |  |  | 36.7 | 36.15 |  |  | 0.7965 | 3.98 | 0.005
61 | КП ООО "ПромЭлектроСервис" от 29.11.19 | Реле РП-23 220В (Постановление Правительства Хабаровского края от 10 июля 2015 г. № 188-пр Зональные коэффициент ПЗ=1,18 (ОЗП=1,18; ЭМ=1,18; ЗПМ=1,18; МАТ=1,18; ТЗ=1,18; ТЗМ=1,18); Приказ от 04.09.2019 № 519/пр прил.2 табл.2 п.6 Производство работ осуществляется внутри работающих трансформаторных и распределительных подстанций, электропомещениях (щитовые, пультовые, подстанции, реакторные, РУ и пункты, кабельные шахты, тоннели и каналы, кабельные полуэтажи) с действующим электрооборудованием или кабельными линиями под напряжением ОЗП=1,35; ЭМ=1,35 к расх.; ЗПМ=1,35; ТЗ=1,35; ТЗМ=1,35) | шт | 2 | 2026,06 2060,40/1,2 |  |  |  |  | 4052.12
62 | КП ООО "ПромЭлектроСервис" от 29.11.19 | Реле РУ-21/0,01 (Постановление Правительства Хабаровского края от 10 июля 2015 г. № 188-пр Зональные коэффициент ПЗ=1,18 (ОЗП=1,18; ЭМ=1,18; ЗПМ=1,18; МАТ=1,18; ТЗ=1,18; ТЗМ=1,18); Приказ от 04.09.2019 № 519/пр прил.2 табл.2 п.6 Производство работ осуществляется внутри работающих трансформаторных и распределительных подстанций, электропомещениях (щитовые, пультовые, подстанции, реакторные, РУ и пункты, кабельные шахты, тоннели и каналы, кабельные полуэтажи) с действующим электрооборудованием или кабельными линиями под напряжением ОЗП=1,35; ЭМ=1,35 к расх.; ЗПМ=1,35; ТЗ=1,35; ТЗМ=1,35) | шт | 3 | 1342,13 1364,88/1,2 |  |  |  |  | 4026.39
63 | ФЕРм08-01-082-01 Приказ Минстроя России от 30.12.2016 №1039/пр | Зажим наборный без кожуха 452,14 = 877,15 - 0,11 x 111,99 - 0,11 x 65,71 - 0,19 x 8,10 - 0,003 x 5 000,00 - 0,8 x 28,60 - 102 x 3,50 - 9,04 x 1,00 (Постановление Правительства Хабаровского края от 10 июля 2015 г. № 188-пр Зональные коэффициент ПЗ=1,18 (ОЗП=1,18; ЭМ=1,18; ЗПМ=1,18; МАТ=1,18; ТЗ=1,18; ТЗМ=1,18); Приказ от 04.09.2019 № 519/пр прил.2 табл.2 п.6 Производство работ осуществляется внутри работающих трансформаторных и распределительных подстанций, электропомещениях (щитовые, пультовые, подстанции, реакторные, РУ и пункты, кабельные шахты, тоннели и каналы, кабельные полуэтажи) с действующим электрооборудованием или кабельными линиями под напряжением ОЗП=1,35; ЭМ=1,35 к расх.; ЗПМ=1,35; ТЗ=1,35; ТЗМ=1,35) ИНДЕКС К ПОЗИЦИИ(справочно): ФЕРм08-01-082-01 Индекс 4 квартал 2019 г. к ФЕРм08-01-082-01 ОЗП=32,76; ЭМ=9,16; ЗПМ=32,76; МАТ=5,16 НР (14629,31 руб.): 100% от ФОТ (14629,31 руб.) СП (9509,05 руб.): 65% от ФОТ (14629,31 руб.) | 100 шт | 0,62 (26+36) / 100 | 720.26 | 720.26 |  |  |  | 446.56 | 446.56 |  |  | 74.871 | 46.42
64 | КП ИП Федорова Я.Б.от 29.11.19 | Phoenix Contact UT 4 MT (Постановление Правительства Хабаровского края от 10 июля 2015 г. № 188-пр Зональные коэффициент ПЗ=1,18 (ОЗП=1,18; ЭМ=1,18; ЗПМ=1,18; МАТ=1,18; ТЗ=1,18; ТЗМ=1,18); Приказ от 04.09.2019 № 519/пр прил.2 табл.2 п.6 Производство работ осуществляется внутри работающих трансформаторных и распределительных подстанций, электропомещениях (щитовые, пультовые, подстанции, реакторные, РУ и пункты, кабельные шахты, тоннели и каналы, кабельные полуэтажи) с действующим электрооборудованием или кабельными линиями под напряжением ОЗП=1,35; ЭМ=1,35 к расх.; ЗПМ=1,35; ТЗ=1,35; ТЗМ=1,35) | шт | 26 | 34,67 35,25/1,2 |  |  |  |  | 901.42
65 | КП ИП Федорова Я.Б.от 29.11.19 | Phoenix Contact UT 4 TWIN (Постановление Правительства Хабаровского края от 10 июля 2015 г. № 188-пр Зональные коэффициент ПЗ=1,18 (ОЗП=1,18; ЭМ=1,18; ЗПМ=1,18; МАТ=1,18; ТЗ=1,18; ТЗМ=1,18); Приказ от 04.09.2019 № 519/пр прил.2 табл.2 п.6 Производство работ осуществляется внутри работающих трансформаторных и распределительных подстанций, электропомещениях (щитовые, пультовые, подстанции, реакторные, РУ и пункты, кабельные шахты, тоннели и каналы, кабельные полуэтажи) с действующим электрооборудованием или кабельными линиями под напряжением ОЗП=1,35; ЭМ=1,35 к расх.; ЗПМ=1,35; ТЗ=1,35; ТЗМ=1,35) | шт | 36 | 40,75 41,43/1,2 |  |  |  |  | 1467
Коммерческий учет
66 | ФЕРм10-04-066-04 Приказ Минстроя России от 30.12.2016 №1039/пр | Коробка кабельная соединительная или разветвительная (Постановление Правительства Хабаровского края от 10 июля 2015 г. № 188-пр Зональные коэффициент ПЗ=1,18 (ОЗП=1,18; ЭМ=1,18; ЗПМ=1,18; МАТ=1,18; ТЗ=1,18; ТЗМ=1,18); Приказ от 04.09.2019 № 519/пр прил.2 табл.2 п.6 Производство работ осуществляется внутри работающих трансформаторных и распределительных подстанций, электропомещениях (щитовые, пультовые, подстанции, реакторные, РУ и пункты, кабельные шахты, тоннели и каналы, кабельные полуэтажи) с действующим электрооборудованием или кабельными линиями под напряжением ОЗП=1,35; ЭМ=1,35 к расх.; ЗПМ=1,35; ТЗ=1,35; ТЗМ=1,35) ИНДЕКС К ПОЗИЦИИ(справочно): ФЕРм10-04-066-04 Индекс 4 квартал 2019 г. к ФЕРм10-04-066-04 ОЗП=32,76; ЗПМ=32,76; МАТ=8,23 НР (1727,09 руб.): 97% от ФОТ (1780,51 руб.) СП (1157,33 руб.): 65% от ФОТ (1780,51 руб.) | шт | 1 | 63.73 | 54.35 |  |  |  | 63.73 | 54.35 |  |  | 6.372 | 6.37 | 0.001
67 | КП Мирекс от 29.11.19 | Испытательная коробка "Лимг" (Постановление Правительства Хабаровского края от 10 июля 2015 г. № 188-пр Зональные коэффициент ПЗ=1,18 (ОЗП=1,18; ЭМ=1,18; ЗПМ=1,18; МАТ=1,18; ТЗ=1,18; ТЗМ=1,18); Приказ от 04.09.2019 № 519/пр прил.2 табл.2 п.6 Производство работ осуществляется внутри работающих трансформаторных и распределительных подстанций, электропомещениях (щитовые, пультовые, подстанции, реакторные, РУ и пункты, кабельные шахты, тоннели и каналы, кабельные полуэтажи) с действующим электрооборудованием или кабельными линиями под напряжением ОЗП=1,35; ЭМ=1,35 к расх.; ЗПМ=1,35; ТЗ=1,35; ТЗМ=1,35) | шт | 1 | 536.9 |  |  |  |  | 536.9
68 | ФЕРм08-03-600-02 Приказ Минстроя России от 30.12.2016 №1039/пр | Счетчики, устанавливаемые на готовом основании: трехфазные (Постановление Правительства Хабаровского края от 10 июля 2015 г. № 188-пр Зональные коэффициент ПЗ=1,18 (ОЗП=1,18; ЭМ=1,18; ЗПМ=1,18; МАТ=1,18; ТЗ=1,18; ТЗМ=1,18); Приказ от 04.09.2019 № 519/пр прил.2 табл.2 п.6 Производство работ осуществляется внутри работающих трансформаторных и распределительных подстанций, электропомещениях (щитовые, пультовые, подстанции, реакторные, РУ и пункты, кабельные шахты, тоннели и каналы, кабельные полуэтажи) с действующим электрооборудованием или кабельными линиями под напряжением ОЗП=1,35; ЭМ=1,35 к расх.; ЗПМ=1,35; ТЗ=1,35; ТЗМ=1,35) ИНДЕКС К ПОЗИЦИИ(справочно): ФЕРм08-03-600-02 Индекс 4 квартал 2019 г. к ФЕРм08-03-600-02 ОЗП=32,76; ЭМ=9,4; ЗПМ=32,76; МАТ=15,65 НР (375,76 руб.): 100% от ФОТ (375,76 руб.) СП (244,24 руб.): 65% от ФОТ (375,76 руб.) | шт | 1 | 14.49 | 11.06 | 2.84 | 0.41 |  | 14.49 | 11.06 | 2.84 | 0.41 | 1.1151 | 1.12
69 О | КП «Русский Свет» от 29.11.19 | Счетчик ЦЭ 6850М 0,5S/0,5 110 5-7,5 A 2H-1-P (Приказ от 04.09.2019 № 519/пр прил.2 табл.2 п.6 Производство работ осуществляется внутри работающих трансформаторных и распределительных подстанций, электропомещениях (щитовые, пультовые, подстанции, реакторные, РУ и пункты, кабельные шахты, тоннели и каналы, кабельные полуэтажи) с действующим электрооборудованием или кабельными линиями под напряжением ОЗП=1,35; ЭМ=1,35 к расх.; ЗПМ=1,35; ТЗ=1,35; ТЗМ=1,35; МДС35 п.4.60. Транспортные расходы ПЗ=1,03 (ОЗП=1,03; ЭМ=1,03; МАТ=1,03); МДС35 п.4.64. Заготовительно-складские расходы ПЗ=1,012 (ОЗП=1,012; ЭМ=1,012; МАТ=1,012)) | шт | 1 | 13755,5 15835,80/1,2 |  |  |  | 13755.5 | 13755.5
70 | ФЕРм10-01-053-01 Приказ Минстроя России от 30.12.2016 №1039/пр | Прокладка кабеля или провода питания на провододержателях сечением: 6 мм2 (Постановление Правительства Хабаровского края от 10 июля 2015 г. № 188-пр Зональные коэффициент ПЗ=1,18 (ОЗП=1,18; ЭМ=1,18; ЗПМ=1,18; МАТ=1,18; ТЗ=1,18; ТЗМ=1,18); Приказ от 04.09.2019 № 519/пр прил.2 табл.2 п.6 Производство работ осуществляется внутри работающих трансформаторных и распределительных подстанций, электропомещениях (щитовые, пультовые, подстанции, реакторные, РУ и пункты, кабельные шахты, тоннели и каналы, кабельные полуэтажи) с действующим электрооборудованием или кабельными линиями под напряжением ОЗП=1,35; ЭМ=1,35 к расх.; ЗПМ=1,35; ТЗ=1,35; ТЗМ=1,35) ИНДЕКС К ПОЗИЦИИ(справочно): ФЕРм10-01-053-01 Индекс 4 квартал 2019 г. к ФЕРм10-01-053-01 ОЗП=32,76; ЭМ=9,65; ЗПМ=32,76; МАТ=22,86 НР (1080,64 руб.): 84% от ФОТ (1286,48 руб.) СП (771,89 руб.): 60% от ФОТ (1286,48 руб.) | 100 м | 0,2 20 / 100 | 262.93 | 188.5 | 70.25 | 7.85 |  | 52.59 | 37.7 | 14.05 | 1.57 | 19.5939 | 3.92
71 | ФССЦ-21.1.08.03-0526 Приказ Минстроя России от 30.12.2016 №1039/пр | Кабели контрольные с медными жилами с поливинилхлоридной изоляцией и оболочкой, не распространяющие горение, с низким дымо- и газовыделением (ГОСТ Р 53769-2010), марки: КВВГнг(A)-LS, напряжением 0,66 кВ, с числом жил - 10 и сечением 2,5 мм2 (Постановление Правительства Хабаровского края от 10 июля 2015 г. № 188-пр Зональные коэффициент ПЗ=1,18 (ОЗП=1,18; ЭМ=1,18; ЗПМ=1,18; МАТ=1,18; ТЗ=1,18; ТЗМ=1,18); Приказ от 04.09.2019 № 519/пр прил.2 табл.2 п.6 Производство работ осуществляется внутри работающих трансформаторных и распределительных подстанций, электропомещениях (щитовые, пультовые, подстанции, реакторные, РУ и пункты, кабельные шахты, тоннели и каналы, кабельные полуэтажи) с действующим электрооборудованием или кабельными линиями под напряжением ОЗП=1,35; ЭМ=1,35 к расх.; ЗПМ=1,35; ТЗ=1,35; ТЗМ=1,35) ИНДЕКС К ПОЗИЦИИ(справочно): ФССЦ-21.1.08.03-0526 Индекс 4 квартал 2019 г. к ФССЦ-21.1.08.03-0526 МАТ=4,89 | 1000 м | 0,02 20 / 1000 | 35146.18 |  |  |  |  | 702.92
72 | ФЕРм10-04-066-04 Приказ Минстроя России от 30.12.2016 №1039/пр | Монтаж разветвителей интерфейса ПР-3 (Постановление Правительства Хабаровского края от 10 июля 2015 г. № 188-пр Зональные коэффициент ПЗ=1,18 (ОЗП=1,18; ЭМ=1,18; ЗПМ=1,18; МАТ=1,18; ТЗ=1,18; ТЗМ=1,18); Приказ от 04.09.2019 № 519/пр прил.2 табл.2 п.6 Производство работ осуществляется внутри работающих трансформаторных и распределительных подстанций, электропомещениях (щитовые, пультовые, подстанции, реакторные, РУ и пункты, кабельные шахты, тоннели и каналы, кабельные полуэтажи) с действующим электрооборудованием или кабельными линиями под напряжением ОЗП=1,35; ЭМ=1,35 к расх.; ЗПМ=1,35; ТЗ=1,35; ТЗМ=1,35) ИНДЕКС К ПОЗИЦИИ(справочно): ФЕРм10-04-066-04 Индекс 4 квартал 2019 г. к ФЕРм10-04-066-04 ОЗП=32,76; ЗПМ=32,76; МАТ=8,23 НР (3454,18 руб.): 97% от ФОТ (3561,01 руб.) СП (2314,66 руб.): 65% от ФОТ (3561,01 руб.) | шт | 2 1*2 | 63.73 | 54.35 |  |  |  | 127.46 | 108.7 |  |  | 6.372 | 12.74 | 0.002
73 | КП Мирекс от 29.11.19 | Разветвитель интерфейса ПР-3 (Постановление Правительства Хабаровского края от 10 июля 2015 г. № 188-пр Зональные коэффициент ПЗ=1,18 (ОЗП=1,18; ЭМ=1,18; ЗПМ=1,18; МАТ=1,18; ТЗ=1,18; ТЗМ=1,18); Приказ от 04.09.2019 № 519/пр прил.2 табл.2 п.6 Производство работ осуществляется внутри работающих трансформаторных и распределительных подстанций, электропомещениях (щитовые, пультовые, подстанции, реакторные, РУ и пункты, кабельные шахты, тоннели и каналы, кабельные полуэтажи) с действующим электрооборудованием или кабельными линиями под напряжением ОЗП=1,35; ЭМ=1,35 к расх.; ЗПМ=1,35; ТЗ=1,35; ТЗМ=1,35) | шт | 2 1*2 | 708 |  |  |  |  | 1416
ТМ
74 | ФЕРм08-03-575-01 Приказ Минстроя России от 30.12.2016 №1039/пр | Прибор или аппарат (Постановление Правительства Хабаровского края от 10 июля 2015 г. № 188-пр Зональные коэффициент ПЗ=1,18 (ОЗП=1,18; ЭМ=1,18; ЗПМ=1,18; МАТ=1,18; ТЗ=1,18; ТЗМ=1,18); Приказ от 04.09.2019 № 519/пр прил.2 табл.2 п.6 Производство работ осуществляется внутри работающих трансформаторных и распределительных подстанций, электропомещениях (щитовые, пультовые, подстанции, реакторные, РУ и пункты, кабельные шахты, тоннели и каналы, кабельные полуэтажи) с действующим электрооборудованием или кабельными линиями под напряжением ОЗП=1,35; ЭМ=1,35 к расх.; ЗПМ=1,35; ТЗ=1,35; ТЗМ=1,35) ИНДЕКС К ПОЗИЦИИ(справочно): ФЕРм08-03-575-01 Индекс 4 квартал 2019 г. к ФЕРм08-03-575-01 ОЗП=32,76; ЗПМ=32,76; МАТ=23,73 НР (3479,11 руб.): 100% от ФОТ (3479,11 руб.) СП (2261,42 руб.): 65% от ФОТ (3479,11 руб.) | шт | 6 | 18.17 | 17.7 |  |  |  | 109.02 | 106.2 |  |  | 1.7842 | 10.71
75 О | КП Гранит-микро от 29.11.19 | КНШ-3 (Приказ от 04.09.2019 № 519/пр прил.2 табл.2 п.6 Производство работ осуществляется внутри работающих трансформаторных и распределительных подстанций, электропомещениях (щитовые, пультовые, подстанции, реакторные, РУ и пункты, кабельные шахты, тоннели и каналы, кабельные полуэтажи) с действующим электрооборудованием или кабельными линиями под напряжением ОЗП=1,35; ЭМ=1,35 к расх.; ЗПМ=1,35; ТЗ=1,35; ТЗМ=1,35; МДС35 п.4.60. Транспортные расходы ПЗ=1,03 (ОЗП=1,03; ЭМ=1,03; МАТ=1,03); МДС35 п.4.64. Заготовительно-складские расходы ПЗ=1,012 (ОЗП=1,012; ЭМ=1,012; МАТ=1,012)) | шт | 1 | 12845,33 14787,97/1,2 |  |  |  | 12845.33 | 12845.33
76 О | КП ООО «РПЦ НАТЕКС-ДВ» от 05.12.19 | АЕТ-411 (Приказ от 04.09.2019 № 519/пр прил.2 табл.2 п.6 Производство работ осуществляется внутри работающих трансформаторных и распределительных подстанций, электропомещениях (щитовые, пультовые, подстанции, реакторные, РУ и пункты, кабельные шахты, тоннели и каналы, кабельные полуэтажи) с действующим электрооборудованием или кабельными линиями под напряжением ОЗП=1,35; ЭМ=1,35 к расх.; ЗПМ=1,35; ТЗ=1,35; ТЗМ=1,35; МДС35 п.4.60. Транспортные расходы ПЗ=1,03 (ОЗП=1,03; ЭМ=1,03; МАТ=1,03); МДС35 п.4.64. Заготовительно-складские расходы ПЗ=1,012 (ОЗП=1,012; ЭМ=1,012; МАТ=1,012)) | шт | 2 | 47362,23 54525/1,2 |  |  |  | 94724.46 | 94724.46
77 О | КП ООО «РПЦ НАТЕКС-ДВ» от 05.12.19 | МИП PM130P Plus (Приказ от 04.09.2019 № 519/пр прил.2 табл.2 п.6 Производство работ осуществляется внутри работающих трансформаторных и распределительных подстанций, электропомещениях (щитовые, пультовые, подстанции, реакторные, РУ и пункты, кабельные шахты, тоннели и каналы, кабельные полуэтажи) с действующим электрооборудованием или кабельными линиями под напряжением ОЗП=1,35; ЭМ=1,35 к расх.; ЗПМ=1,35; ТЗ=1,35; ТЗМ=1,35; МДС35 п.4.60. Транспортные расходы ПЗ=1,03 (ОЗП=1,03; ЭМ=1,03; МАТ=1,03); МДС35 п.4.64. Заготовительно-складские расходы ПЗ=1,012 (ОЗП=1,012; ЭМ=1,012; МАТ=1,012)) | шт | 2 | 28938,52 33315/1,2 |  |  |  | 57877.04 | 57877.04
78 О | КП ООО «РПЦ НАТЕКС-ДВ» от 05.12.19 | Контроллер «Синком-Д» (Приказ от 04.09.2019 № 519/пр прил.2 табл.2 п.6 Производство работ осуществляется внутри работающих трансформаторных и распределительных подстанций, электропомещениях (щитовые, пультовые, подстанции, реакторные, РУ и пункты, кабельные шахты, тоннели и каналы, кабельные полуэтажи) с действующим электрооборудованием или кабельными линиями под напряжением ОЗП=1,35; ЭМ=1,35 к расх.; ЗПМ=1,35; ТЗ=1,35; ТЗМ=1,35; МДС35 п.4.60. Транспортные расходы ПЗ=1,03 (ОЗП=1,03; ЭМ=1,03; МАТ=1,03); МДС35 п.4.64. Заготовительно-складские расходы ПЗ=1,012 (ОЗП=1,012; ЭМ=1,012; МАТ=1,012)) | шт | 1 | 25624,68 29500/1,2 |  |  |  | 25624.68 | 25624.68
79 О | КП ООО «РПЦ НАТЕКС-ДВ» от 05.12.19 | Плата DLC-DLAN (Приказ от 04.09.2019 № 519/пр прил.2 табл.2 п.6 Производство работ осуществляется внутри работающих трансформаторных и распределительных подстанций, электропомещениях (щитовые, пультовые, подстанции, реакторные, РУ и пункты, кабельные шахты, тоннели и каналы, кабельные полуэтажи) с действующим электрооборудованием или кабельными линиями под напряжением ОЗП=1,35; ЭМ=1,35 к расх.; ЗПМ=1,35; ТЗ=1,35; ТЗМ=1,35; МДС35 п.4.60. Транспортные расходы ПЗ=1,03 (ОЗП=1,03; ЭМ=1,03; МАТ=1,03); МДС35 п.4.64. Заготовительно-складские расходы ПЗ=1,012 (ОЗП=1,012; ЭМ=1,012; МАТ=1,012)) | шт | 2 | 44404,54 51120/1,2 |  |  |  | 88809.08 | 88809.08
ПНР
80 | ФЕРп01-02-017-02 Приказ Минстроя России от 30.12.2016 №1039/пр | Трансформатор тока измерительный выносной напряжением: до 11 кВ, с твердой изоляцией (Постановление Правительства Хабаровского края от 10 июля 2015 г. № 188-пр Зональные коэффициент ПЗ=1,18 (ОЗП=1,18; ЭМ=1,18; ЗПМ=1,18; МАТ=1,18; ТЗ=1,18; ТЗМ=1,18); Приказ от 04.09.2019 № 519/пр прил.2 табл.2 п.6 Производство работ осуществляется внутри работающих трансформаторных и распределительных подстанций, электропомещениях (щитовые, пультовые, подстанции, реакторные, РУ и пункты, кабельные шахты, тоннели и каналы, кабельные полуэтажи) с действующим электрооборудованием или кабельными линиями под напряжением ОЗП=1,35; ЭМ=1,35 к расх.; ЗПМ=1,35; ТЗ=1,35; ТЗМ=1,35) ИНДЕКС К ПОЗИЦИИ(справочно): ФЕРп01-02-017-02 Индекс 4 квартал 2019 г. к ФЕРп01-02-017-02 ОЗП=32,76 НР (3871,71 руб.): 68% от ФОТ (5693,69 руб.) СП (2277,48 руб.): 40% от ФОТ (5693,69 руб.) | шт | 2 | 86.9 | 86.9 |  |  |  | 173.8 | 173.8 |  |  | 7.1685 | 14.34
81 | ФЕРп01-02-018-01 Приказ Минстроя России от 30.12.2016 №1039/пр | Трансформатор тока измерительный нулевой последовательности: без подмагничивания (Постановление Правительства Хабаровского края от 10 июля 2015 г. № 188-пр Зональные коэффициент ПЗ=1,18 (ОЗП=1,18; ЭМ=1,18; ЗПМ=1,18; МАТ=1,18; ТЗ=1,18; ТЗМ=1,18); Приказ от 04.09.2019 № 519/пр прил.2 табл.2 п.6 Производство работ осуществляется внутри работающих трансформаторных и распределительных подстанций, электропомещениях (щитовые, пультовые, подстанции, реакторные, РУ и пункты, кабельные шахты, тоннели и каналы, кабельные полуэтажи) с действующим электрооборудованием или кабельными линиями под напряжением ОЗП=1,35; ЭМ=1,35 к расх.; ЗПМ=1,35; ТЗ=1,35; ТЗМ=1,35) ИНДЕКС К ПОЗИЦИИ(справочно): ФЕРп01-02-018-01 Индекс 4 квартал 2019 г. к ФЕРп01-02-018-01 ОЗП=32,76 НР (774,34 руб.): 68% от ФОТ (1138,74 руб.) СП (455,5 руб.): 40% от ФОТ (1138,74 руб.) | шт | 1 | 34.76 | 34.76 |  |  |  | 34.76 | 34.76 |  |  | 2.8674 | 2.87
82 | ФЕРп01-02-016-02 Приказ Минстроя России от 30.12.2016 №1039/пр | Трансформатор напряжения измерительный трехфазный напряжением: до 11 кВ (Постановление Правительства Хабаровского края от 10 июля 2015 г. № 188-пр Зональные коэффициент ПЗ=1,18 (ОЗП=1,18; ЭМ=1,18; ЗПМ=1,18; МАТ=1,18; ТЗ=1,18; ТЗМ=1,18); Приказ от 04.09.2019 № 519/пр прил.2 табл.2 п.6 Производство работ осуществляется внутри работающих трансформаторных и распределительных подстанций, электропомещениях (щитовые, пультовые, подстанции, реакторные, РУ и пункты, кабельные шахты, тоннели и каналы, кабельные полуэтажи) с действующим электрооборудованием или кабельными линиями под напряжением ОЗП=1,35; ЭМ=1,35 к расх.; ЗПМ=1,35; ТЗ=1,35; ТЗМ=1,35) ИНДЕКС К ПОЗИЦИИ(справочно): ФЕРп01-02-016-02 Индекс 4 квартал 2019 г. к ФЕРп01-02-016-02 ОЗП=32,76 НР (6194,51 руб.): 68% от ФОТ (9109,57 руб.) СП (3643,83 руб.): 40% от ФОТ (9109,57 руб.) | шт | 1 | 278.07 | 278.07 |  |  |  | 278.07 | 278.07 |  |  | 22.9392 | 22.94
83 | ФЕРп01-11-026-02 Приказ Минстроя России от 30.12.2016 №1039/пр | Снятие, обработка и анализ: векторных диаграмм (Постановление Правительства Хабаровского края от 10 июля 2015 г. № 188-пр Зональные коэффициент ПЗ=1,18 (ОЗП=1,18; ЭМ=1,18; ЗПМ=1,18; МАТ=1,18; ТЗ=1,18; ТЗМ=1,18); Приказ от 04.09.2019 № 519/пр прил.2 табл.2 п.6 Производство работ осуществляется внутри работающих трансформаторных и распределительных подстанций, электропомещениях (щитовые, пультовые, подстанции, реакторные, РУ и пункты, кабельные шахты, тоннели и каналы, кабельные полуэтажи) с действующим электрооборудованием или кабельными линиями под напряжением ОЗП=1,35; ЭМ=1,35 к расх.; ЗПМ=1,35; ТЗ=1,35; ТЗМ=1,35) ИНДЕКС К ПОЗИЦИИ(справочно): ФЕРп01-11-026-02 Индекс 4 квартал 2019 г. к ФЕРп01-11-026-02 ОЗП=32,76 НР (736,25 руб.): 68% от ФОТ (1082,72 руб.) СП (433,09 руб.): 40% от ФОТ (1082,72 руб.) | шт | 1 | 33.05 | 33.05 |  |  |  | 33.05 | 33.05 |  |  | 2.5807 | 2.58
84 | ФЕРп01-03-008-05 Приказ Минстроя России от 30.12.2016 №1039/пр | Выключатель: автоматический с электромагнитным дутьем или вакуумный и элегазовый напряжением до 11 кВ (Постановление Правительства Хабаровского края от 10 июля 2015 г. № 188-пр Зональные коэффициент ПЗ=1,18 (ОЗП=1,18; ЭМ=1,18; ЗПМ=1,18; МАТ=1,18; ТЗ=1,18; ТЗМ=1,18); Приказ от 04.09.2019 № 519/пр прил.2 табл.2 п.6 Производство работ осуществляется внутри работающих трансформаторных и распределительных подстанций, электропомещениях (щитовые, пультовые, подстанции, реакторные, РУ и пункты, кабельные шахты, тоннели и каналы, кабельные полуэтажи) с действующим электрооборудованием или кабельными линиями под напряжением ОЗП=1,35; ЭМ=1,35 к расх.; ЗПМ=1,35; ТЗ=1,35; ТЗМ=1,35) ИНДЕКС К ПОЗИЦИИ(справочно): ФЕРп01-03-008-05 Индекс 4 квартал 2019 г. к ФЕРп01-03-008-05 ОЗП=32,76 НР (9360,71 руб.): 68% от ФОТ (13765,75 руб.) СП (5506,3 руб.): 40% от ФОТ (13765,75 руб.) | шт | 1 | 420.2 | 420.2 |  |  |  | 420.2 | 420.2 |  |  | 34.4088 | 34.41
85 | ФЕРп01-04-006-03 Приказ Минстроя России от 30.12.2016 №1039/пр | Максимальная токовая защита от замыканий на "землю" с работой на сигнал (Постановление Правительства Хабаровского края от 10 июля 2015 г. № 188-пр Зональные коэффициент ПЗ=1,18 (ОЗП=1,18; ЭМ=1,18; ЗПМ=1,18; МАТ=1,18; ТЗ=1,18; ТЗМ=1,18); Приказ от 04.09.2019 № 519/пр прил.2 табл.2 п.6 Производство работ осуществляется внутри работающих трансформаторных и распределительных подстанций, электропомещениях (щитовые, пультовые, подстанции, реакторные, РУ и пункты, кабельные шахты, тоннели и каналы, кабельные полуэтажи) с действующим электрооборудованием или кабельными линиями под напряжением ОЗП=1,35; ЭМ=1,35 к расх.; ЗПМ=1,35; ТЗ=1,35; ТЗМ=1,35) ИНДЕКС К ПОЗИЦИИ(справочно): ФЕРп01-04-006-03 Индекс 4 квартал 2019 г. к ФЕРп01-04-006-03 ОЗП=32,76 НР (966,59 руб.): 68% от ФОТ (1421,46 руб.) СП (568,58 руб.): 40% от ФОТ (1421,46 руб.) | компл. | 1 | 43.39 | 43.39 |  |  |  | 43.39 | 43.39 |  |  | 3.4409 | 3.44
86 | ФЕРп01-04-004-02 Приказ Минстроя России от 30.12.2016 №1039/пр | МТЗ на постоянном и переменном оперативном токе с: двумя реле РТ-40, РСТ (Постановление Правительства Хабаровского края от 10 июля 2015 г. № 188-пр Зональные коэффициент ПЗ=1,18 (ОЗП=1,18; ЭМ=1,18; ЗПМ=1,18; МАТ=1,18; ТЗ=1,18; ТЗМ=1,18); Приказ от 04.09.2019 № 519/пр прил.2 табл.2 п.6 Производство работ осуществляется внутри работающих трансформаторных и распределительных подстанций, электропомещениях (щитовые, пультовые, подстанции, реакторные, РУ и пункты, кабельные шахты, тоннели и каналы, кабельные полуэтажи) с действующим электрооборудованием или кабельными линиями под напряжением ОЗП=1,35; ЭМ=1,35 к расх.; ЗПМ=1,35; ТЗ=1,35; ТЗМ=1,35) ИНДЕКС К ПОЗИЦИИ(справочно): ФЕРп01-04-004-02 Индекс 4 квартал 2019 г. к ФЕРп01-04-004-02 ОЗП=32,76 НР (2593,69 руб.): 68% от ФОТ (3814,25 руб.) СП (1525,7 руб.): 40% от ФОТ (3814,25 руб.) | компл. | 1 | 116.43 | 116.43 |  |  |  | 116.43 | 116.43 |  |  | 9.1757 | 9.18
87 | ФЕРп01-04-063-01 Приказ Минстроя России от 30.12.2016 №1039/пр | Дуговая защита секций: комплектных распределительных устройств (КРУ) (Постановление Правительства Хабаровского края от 10 июля 2015 г. № 188-пр Зональные коэффициент ПЗ=1,18 (ОЗП=1,18; ЭМ=1,18; ЗПМ=1,18; МАТ=1,18; ТЗ=1,18; ТЗМ=1,18); Приказ от 04.09.2019 № 519/пр прил.2 табл.2 п.6 Производство работ осуществляется внутри работающих трансформаторных и распределительных подстанций, электропомещениях (щитовые, пультовые, подстанции, реакторные, РУ и пункты, кабельные шахты, тоннели и каналы, кабельные полуэтажи) с действующим электрооборудованием или кабельными линиями под напряжением ОЗП=1,35; ЭМ=1,35 к расх.; ЗПМ=1,35; ТЗ=1,35; ТЗМ=1,35) ИНДЕКС К ПОЗИЦИИ(справочно): ФЕРп01-04-063-01 Индекс 4 квартал 2019 г. к ФЕРп01-04-063-01 ОЗП=32,76 НР (19016,37 руб.): 68% от ФОТ (27965,25 руб.) СП (11186,1 руб.): 40% от ФОТ (27965,25 руб.) | компл. | 1 | 853.64 | 853.64 |  |  |  | 853.64 | 853.64 |  |  | 67.6706 | 67.67
88 | ФЕРп01-12-021-02 Приказ Минстроя России от 30.12.2016 №1039/пр | Испытание аппарата коммутационного напряжением: до 35 кВ (Постановление Правительства Хабаровского края от 10 июля 2015 г. № 188-пр Зональные коэффициент ПЗ=1,18 (ОЗП=1,18; ЭМ=1,18; ЗПМ=1,18; МАТ=1,18; ТЗ=1,18; ТЗМ=1,18); Приказ от 04.09.2019 № 519/пр прил.2 табл.2 п.6 Производство работ осуществляется внутри работающих трансформаторных и распределительных подстанций, электропомещениях (щитовые, пультовые, подстанции, реакторные, РУ и пункты, кабельные шахты, тоннели и каналы, кабельные полуэтажи) с действующим электрооборудованием или кабельными линиями под напряжением ОЗП=1,35; ЭМ=1,35 к расх.; ЗПМ=1,35; ТЗ=1,35; ТЗМ=1,35) ИНДЕКС К ПОЗИЦИИ(справочно): ФЕРп01-12-021-02 Индекс 4 квартал 2019 г. к ФЕРп01-12-021-02 ОЗП=32,76 НР (1217,65 руб.): 68% от ФОТ (1790,66 руб.) СП (716,26 руб.): 40% от ФОТ (1790,66 руб.) | испытание | 1 | 54.66 | 54.66 |  |  |  | 54.66 | 54.66 |  |  | 4.5082 | 4.51
89 | ФЕРп01-03-020-03 Приказ Минстроя России от 30.12.2016 №1039/пр | Схема вторичной коммутации масляного выключателя с дистанционным управлением с общим электромагнитным, моторным или грузовым приводом, напряжение выключателя: до 11 кВ (Постановление Правительства Хабаровского края от 10 июля 2015 г. № 188-пр Зональные коэффициент ПЗ=1,18 (ОЗП=1,18; ЭМ=1,18; ЗПМ=1,18; МАТ=1,18; ТЗ=1,18; ТЗМ=1,18); Приказ от 04.09.2019 № 519/пр прил.2 табл.2 п.6 Производство работ осуществляется внутри работающих трансформаторных и распределительных подстанций, электропомещениях (щитовые, пультовые, подстанции, реакторные, РУ и пункты, кабельные шахты, тоннели и каналы, кабельные полуэтажи) с действующим электрооборудованием или кабельными линиями под напряжением ОЗП=1,35; ЭМ=1,35 к расх.; ЗПМ=1,35; ТЗ=1,35; ТЗМ=1,35) ИНДЕКС К ПОЗИЦИИ(справочно): ФЕРп01-03-020-03 Индекс 4 квартал 2019 г. к ФЕРп01-03-020-03 ОЗП=32,76 НР (8917,63 руб.): 68% от ФОТ (13114,16 руб.) СП (5245,66 руб.): 40% от ФОТ (13114,16 руб.) | шт | 1 | 400.31 | 400.31 |  |  |  | 400.31 | 400.31 |  |  | 34.4088 | 34.41
90 | ФЕРп01-10-002-01 Приказ Минстроя России от 30.12.2016 №1039/пр | Схема образования участка сигнализации (центральной, технологической, местной, аварийной, предупредительной и др.) (Постановление Правительства Хабаровского края от 10 июля 2015 г. № 188-пр Зональные коэффициент ПЗ=1,18 (ОЗП=1,18; ЭМ=1,18; ЗПМ=1,18; МАТ=1,18; ТЗ=1,18; ТЗМ=1,18); Приказ от 04.09.2019 № 519/пр прил.2 табл.2 п.6 Производство работ осуществляется внутри работающих трансформаторных и распределительных подстанций, электропомещениях (щитовые, пультовые, подстанции, реакторные, РУ и пункты, кабельные шахты, тоннели и каналы, кабельные полуэтажи) с действующим электрооборудованием или кабельными линиями под напряжением ОЗП=1,35; ЭМ=1,35 к расх.; ЗПМ=1,35; ТЗ=1,35; ТЗМ=1,35) ИНДЕКС К ПОЗИЦИИ(справочно): ФЕРп01-10-002-01 Индекс 4 квартал 2019 г. к ФЕРп01-10-002-01 ОЗП=32,76 НР (9750,78 руб.): 68% от ФОТ (14339,38 руб.) СП (5735,75 руб.): 40% от ФОТ (14339,38 руб.) | участок | 1 | 437.71 | 437.71 |  |  |  | 437.71 | 437.71 |  |  | 37.4196 | 37.42
91 | ФЕРп01-06-023-01 Приказ Минстроя России от 30.12.2016 №1039/пр | Устройство контроля уровня напряжения переменного или выпрямленного оперативного тока (Постановление Правительства Хабаровского края от 10 июля 2015 г. № 188-пр Зональные коэффициент ПЗ=1,18 (ОЗП=1,18; ЭМ=1,18; ЗПМ=1,18; МАТ=1,18; ТЗ=1,18; ТЗМ=1,18); Приказ от 04.09.2019 № 519/пр прил.2 табл.2 п.6 Производство работ осуществляется внутри работающих трансформаторных и распределительных подстанций, электропомещениях (щитовые, пультовые, подстанции, реакторные, РУ и пункты, кабельные шахты, тоннели и каналы, кабельные полуэтажи) с действующим электрооборудованием или кабельными линиями под напряжением ОЗП=1,35; ЭМ=1,35 к расх.; ЗПМ=1,35; ТЗ=1,35; ТЗМ=1,35) ИНДЕКС К ПОЗИЦИИ(справочно): ФЕРп01-06-023-01 Индекс 4 квартал 2019 г. к ФЕРп01-06-023-01 ОЗП=32,76 НР (1756,97 руб.): 68% от ФОТ (2583,78 руб.) СП (1033,51 руб.): 40% от ФОТ (2583,78 руб.) | шт | 1 | 78.87 | 78.87 |  |  |  | 78.87 | 78.87 |  |  | 6.8818 | 6.88
92 | ФЕРп02-02-005-01 Приказ Минстроя России от 30.12.2016 №1039/пр | Комплексная наладка АС: I категории сложности (Постановление Правительства Хабаровского края от 10 июля 2015 г. № 188-пр Зональные коэффициент ПЗ=1,18 (ОЗП=1,18; ЭМ=1,18; ЗПМ=1,18; МАТ=1,18; ТЗ=1,18; ТЗМ=1,18); Приказ от 04.09.2019 № 519/пр прил.2 табл.2 п.6 Производство работ осуществляется внутри работающих трансформаторных и распределительных подстанций, электропомещениях (щитовые, пультовые, подстанции, реакторные, РУ и пункты, кабельные шахты, тоннели и каналы, кабельные полуэтажи) с действующим электрооборудованием или кабельными линиями под напряжением ОЗП=1,35; ЭМ=1,35 к расх.; ЗПМ=1,35; ТЗ=1,35; ТЗМ=1,35) ИНДЕКС К ПОЗИЦИИ(справочно): ФЕРп02-02-005-01 Индекс 4 квартал 2019 г. к ФЕРп02-02-005-01 ОЗП=32,76 НР (2511,48 руб.): 68% от ФОТ (3693,36 руб.) СП (1477,34 руб.): 40% от ФОТ (3693,36 руб.) | система | 1 | 112.74 | 112.74 |  |  |  | 112.74 | 112.74 |  |  | 7.1685 | 7.17
Итого прямые затраты по разделу с учетом индексов, в текущих ценах | [9 empty] | 1098592.18 | 151154.32 | 4126.85 | 2031.13 |  | 413.75
Накладные расходы | [9 empty] | 120425.13
Сметная прибыль | [9 empty] | 74467.21
Итого по разделу 4 Реконструкция комплектной ячейки тип: КРУ-2-10 (КВЭ-10-13) №5 ЗРУ 10кВ ПС 35/10кВ Эгге (Инв.№ HB036530 Оборудование ПС 35/10кВ "Эгге") | [9 empty] | 1293484.52 |  |  |  |  | 413.75
Раздел 5. Реконструкция комплектной ячейки тип: КРУ-2-10 №19 ЗРУ 10 кВ ПС 35/10 кВ Кислородная (Инв.№ HB026399 Ячейки КРУ-12)
Вакумный выключатель
93 | ФЕРм08-01-059-01 Приказ Минстроя России от 30.12.2016 №1039/пр | Монтаж вакумного выключателя (Постановление Правительства Хабаровского края от 10 июля 2015 г. № 188-пр Зональные коэффициент ПЗ=1,18 (ОЗП=1,18; ЭМ=1,18; ЗПМ=1,18; МАТ=1,18; ТЗ=1,18; ТЗМ=1,18); Приказ от 04.09.2019 № 519/пр прил.2 табл.2 п.6 Производство работ осуществляется внутри работающих трансформаторных и распределительных подстанций, электропомещениях (щитовые, пультовые, подстанции, реакторные, РУ и пункты, кабельные шахты, тоннели и каналы, кабельные полуэтажи) с действующим электрооборудованием или кабельными линиями под напряжением ОЗП=1,35; ЭМ=1,35 к расх.; ЗПМ=1,35; ТЗ=1,35; ТЗМ=1,35) ИНДЕКС К ПОЗИЦИИ(справочно): ФЕРм08-01-059-01 Индекс 4 квартал 2019 г. к ФЕРм08-01-059-01 ОЗП=32,76; ЭМ=8,32; ЗПМ=32,76; МАТ=7,91 НР (4641,44 руб.): 100% от ФОТ (4641,44 руб.) СП (3016,94 руб.): 65% от ФОТ (4641,44 руб.) | шт | 1 | 314.32 | 121.83 | 158.57 | 19.85 |  | 314.32 | 121.83 | 158.57 | 19.85 | 12.6644 | 12.66
94 О | КП ООО ДЭТК от 27.11.19 | Выключатель ВВР-10-20/630 с блоком управления и комплектом адаптации на тележке ячейки КРУ-2-10 (К-XII) (Приказ от 04.09.2019 № 519/пр прил.2 табл.2 п.6 Производство работ осуществляется внутри работающих трансформаторных и распределительных подстанций, электропомещениях (щитовые, пультовые, подстанции, реакторные, РУ и пункты, кабельные шахты, тоннели и каналы, кабельные полуэтажи) с действующим электрооборудованием или кабельными линиями под напряжением ОЗП=1,35; ЭМ=1,35 к расх.; ЗПМ=1,35; ТЗ=1,35; ТЗМ=1,35; МДС35 п.4.60. Транспортные расходы ПЗ=1,03 (ОЗП=1,03; ЭМ=1,03; МАТ=1,03); МДС35 п.4.64. Заготовительно-складские расходы ПЗ=1,012 (ОЗП=1,012; ЭМ=1,012; МАТ=1,012)) | шт | 1 | 436652,97 502689,63/1,2 |  |  |  | 436652.97 | 436652.97
Трансформаторы тока
95 | ФЕРм08-01-053-01 Приказ Минстроя России от 30.12.2016 №1039/пр | Трансформатор тока напряжением: до 10 кВ (Постановление Правительства Хабаровского края от 10 июля 2015 г. № 188-пр Зональные коэффициент ПЗ=1,18 (ОЗП=1,18; ЭМ=1,18; ЗПМ=1,18; МАТ=1,18; ТЗ=1,18; ТЗМ=1,18); Приказ от 04.09.2019 № 519/пр прил.2 табл.2 п.6 Производство работ осуществляется внутри работающих трансформаторных и распределительных подстанций, электропомещениях (щитовые, пультовые, подстанции, реакторные, РУ и пункты, кабельные шахты, тоннели и каналы, кабельные полуэтажи) с действующим электрооборудованием или кабельными линиями под напряжением ОЗП=1,35; ЭМ=1,35 к расх.; ЗПМ=1,35; ТЗ=1,35; ТЗМ=1,35) ИНДЕКС К ПОЗИЦИИ(справочно): ФЕРм08-01-053-01 Индекс 4 квартал 2019 г. к ФЕРм08-01-053-01 ОЗП=32,76; ЭМ=8,44; ЗПМ=32,76; МАТ=17,64 НР (3852,58 руб.): 100% от ФОТ (3852,58 руб.) СП (2504,18 руб.): 65% от ФОТ (3852,58 руб.) | шт | 3 | 62.08 | 37.24 | 15.52 | 1.96 |  | 186.24 | 111.72 | 46.56 | 5.88 | 3.871 | 11.61
96 О | КП ООО ЭДК от 27.11.19 | Трансформатор тока ТЛП-10-200/5-0,5S/0,5/10Р - 10/10/15 УХЛ2 (Приказ от 04.09.2019 № 519/пр прил.2 табл.2 п.6 Производство работ осуществляется внутри работающих трансформаторных и распределительных подстанций, электропомещениях (щитовые, пультовые, подстанции, реакторные, РУ и пункты, кабельные шахты, тоннели и каналы, кабельные полуэтажи) с действующим электрооборудованием или кабельными линиями под напряжением ОЗП=1,35; ЭМ=1,35 к расх.; ЗПМ=1,35; ТЗ=1,35; ТЗМ=1,35; МДС35 п.4.60. Транспортные расходы ПЗ=1,03 (ОЗП=1,03; ЭМ=1,03; МАТ=1,03); МДС35 п.4.64. Заготовительно-складские расходы ПЗ=1,012 (ОЗП=1,012; ЭМ=1,012; МАТ=1,012)) | шт | 2 | 20125,63 23169,30/1,2 |  |  |  | 40251.26 | 40251.26
97 О | КП ООО ЭДК от 27.11.19 | Трансформатор тока ТЗЛМ-1 У2 (Приказ от 04.09.2019 № 519/пр прил.2 табл.2 п.6 Производство работ осуществляется внутри работающих трансформаторных и распределительных подстанций, электропомещениях (щитовые, пультовые, подстанции, реакторные, РУ и пункты, кабельные шахты, тоннели и каналы, кабельные полуэтажи) с действующим электрооборудованием или кабельными линиями под напряжением ОЗП=1,35; ЭМ=1,35 к расх.; ЗПМ=1,35; ТЗ=1,35; ТЗМ=1,35; МДС35 п.4.60. Транспортные расходы ПЗ=1,03 (ОЗП=1,03; ЭМ=1,03; МАТ=1,03); МДС35 п.4.64. Заготовительно-складские расходы ПЗ=1,012 (ОЗП=1,012; ЭМ=1,012; МАТ=1,012)) | шт | 1 | 2313,18 2663,02/1,2 |  |  |  | 2313.18 | 2313.18
98 | ФЕРм08-01-080-01 Приказ Минстроя России от 30.12.2016 №1039/пр | Прибор измерения и защиты, количество подключаемых концов: до 2 (Постановление Правительства Хабаровского края от 10 июля 2015 г. № 188-пр Зональные коэффициент ПЗ=1,18 (ОЗП=1,18; ЭМ=1,18; ЗПМ=1,18; МАТ=1,18; ТЗ=1,18; ТЗМ=1,18); Приказ от 04.09.2019 № 519/пр прил.2 табл.2 п.6 Производство работ осуществляется внутри работающих трансформаторных и распределительных подстанций, электропомещениях (щитовые, пультовые, подстанции, реакторные, РУ и пункты, кабельные шахты, тоннели и каналы, кабельные полуэтажи) с действующим электрооборудованием или кабельными линиями под напряжением ОЗП=1,35; ЭМ=1,35 к расх.; ЗПМ=1,35; ТЗ=1,35; ТЗМ=1,35) ИНДЕКС К ПОЗИЦИИ(справочно): ФЕРм08-01-080-01 Индекс 4 квартал 2019 г. к ФЕРм08-01-080-01 ОЗП=32,76; ЭМ=9,42; ЗПМ=32,76; МАТ=19,91 НР (619,49 руб.): 100% от ФОТ (619,49 руб.) СП (402,67 руб.): 65% от ФОТ (619,49 руб.) | шт | 1 | 29.33 | 17.32 | 11.33 | 1.59 |  | 29.33 | 17.32 | 11.33 | 1.59 | 1.8001 | 1.8
99 О | КП ООО ЭДК от 27.11.19 | Амперметр Э42702 200/5 + рамка (Приказ от 04.09.2019 № 519/пр прил.2 табл.2 п.6 Производство работ осуществляется внутри работающих трансформаторных и распределительных подстанций, электропомещениях (щитовые, пультовые, подстанции, реакторные, РУ и пункты, кабельные шахты, тоннели и каналы, кабельные полуэтажи) с действующим электрооборудованием или кабельными линиями под напряжением ОЗП=1,35; ЭМ=1,35 к расх.; ЗПМ=1,35; ТЗ=1,35; ТЗМ=1,35; МДС35 п.4.60. Транспортные расходы ПЗ=1,03 (ОЗП=1,03; ЭМ=1,03; МАТ=1,03); МДС35 п.4.64. Заготовительно-складские расходы ПЗ=1,012 (ОЗП=1,012; ЭМ=1,012; МАТ=1,012)) | шт | 1 | 1718,85 (1438,8+540)/1,2 |  |  |  | 1718.85 | 1718.85
Монтажные работы
100 | ФЕРм08-01-052-01 Приказ Минстроя России от 30.12.2016 №1039/пр | Изолятор опорный напряжением: до 10 кВ, количество точек крепления 1 (Постановление Правительства Хабаровского края от 10 июля 2015 г. № 188-пр Зональные коэффициент ПЗ=1,18 (ОЗП=1,18; ЭМ=1,18; ЗПМ=1,18; МАТ=1,18; ТЗ=1,18; ТЗМ=1,18); Приказ от 04.09.2019 № 519/пр прил.2 табл.2 п.6 Производство работ осуществляется внутри работающих трансформаторных и распределительных подстанций, электропомещениях (щитовые, пультовые, подстанции, реакторные, РУ и пункты, кабельные шахты, тоннели и каналы, кабельные полуэтажи) с действующим электрооборудованием или кабельными линиями под напряжением ОЗП=1,35; ЭМ=1,35 к расх.; ЗПМ=1,35; ТЗ=1,35; ТЗМ=1,35) ИНДЕКС К ПОЗИЦИИ(справочно): ФЕРм08-01-052-01 Индекс 4 квартал 2019 г. к ФЕРм08-01-052-01 ОЗП=32,76; ЭМ=9,4; ЗПМ=32,76; МАТ=14,51 НР (734,15 руб.): 100% от ФОТ (734,15 руб.) СП (477,2 руб.): 65% от ФОТ (734,15 руб.) | шт | 3 | 10.85 | 7.06 | 2.84 | 0.41 |  | 32.55 | 21.18 | 8.52 | 1.23 | 0.7328 | 2.2
101 | КП ООО ЭДК от 27.11.19 | Изолятор опорный (Постановление Правительства Хабаровского края от 10 июля 2015 г. № 188-пр Зональные коэффициент ПЗ=1,18 (ОЗП=1,18; ЭМ=1,18; ЗПМ=1,18; МАТ=1,18; ТЗ=1,18; ТЗМ=1,18); Приказ от 04.09.2019 № 519/пр прил.2 табл.2 п.6 Производство работ осуществляется внутри работающих трансформаторных и распределительных подстанций, электропомещениях (щитовые, пультовые, подстанции, реакторные, РУ и пункты, кабельные шахты, тоннели и каналы, кабельные полуэтажи) с действующим электрооборудованием или кабельными линиями под напряжением ОЗП=1,35; ЭМ=1,35 к расх.; ЗПМ=1,35; ТЗ=1,35; ТЗМ=1,35) | шт | 3 | 198,79 202,16/1,2 |  |  |  |  | 596.37
102 | ФЕРм08-01-066-01 Приказ Минстроя России от 30.12.2016 №1039/пр | Разрядник трехфазный напряжением до 10 кВ (Постановление Правительства Хабаровского края от 10 июля 2015 г. № 188-пр Зональные коэффициент ПЗ=1,18 (ОЗП=1,18; ЭМ=1,18; ЗПМ=1,18; МАТ=1,18; ТЗ=1,18; ТЗМ=1,18); Приказ от 04.09.2019 № 519/пр прил.2 табл.2 п.6 Производство работ осуществляется внутри работающих трансформаторных и распределительных подстанций, электропомещениях (щитовые, пультовые, подстанции, реакторные, РУ и пункты, кабельные шахты, тоннели и каналы, кабельные полуэтажи) с действующим электрооборудованием или кабельными линиями под напряжением ОЗП=1,35; ЭМ=1,35 к расх.; ЗПМ=1,35; ТЗ=1,35; ТЗМ=1,35) ИНДЕКС К ПОЗИЦИИ(справочно): ФЕРм08-01-066-01 Индекс 4 квартал 2019 г. к ФЕРм08-01-066-01 ОЗП=32,76; ЭМ=9,42; ЗПМ=32,76; МАТ=17,91 НР (1650,45 руб.): 100% от ФОТ (1650,45 руб.) СП (1072,79 руб.): 65% от ФОТ (1650,45 руб.) | компл. | 1 | 86.46 | 45.97 | 31.14 | 4.41 |  | 86.46 | 45.97 | 31.14 | 4.41 | 4.779 | 4.78
103 О | КП ООО «КАБЕЛЬНАЯ ИМПЕРИЯ» от 06.11.2019 | ОПНп-10/12/10/400 УХЛ2 (Приказ от 04.09.2019 № 519/пр прил.2 табл.2 п.6 Производство работ осуществляется внутри работающих трансформаторных и распределительных подстанций, электропомещениях (щитовые, пультовые, подстанции, реакторные, РУ и пункты, кабельные шахты, тоннели и каналы, кабельные полуэтажи) с действующим электрооборудованием или кабельными линиями под напряжением ОЗП=1,35; ЭМ=1,35 к расх.; ЗПМ=1,35; ТЗ=1,35; ТЗМ=1,35; МДС35 п.4.60. Транспортные расходы ПЗ=1,03 (ОЗП=1,03; ЭМ=1,03; МАТ=1,03); МДС35 п.4.64. Заготовительно-складские расходы ПЗ=1,012 (ОЗП=1,012; ЭМ=1,012; МАТ=1,012)) | шт | 3 | 2316,84 2667,23/1,2 |  |  |  | 6950.52 | 6950.52
104 | ФЕРм08-01-068-01 Приказ Минстроя России от 30.12.2016 №1039/пр | Шина сборная - одна полоса в фазе, медная или алюминиевая сечением: до 250 мм2 (Постановление Правительства Хабаровского края от 10 июля 2015 г. № 188-пр Зональные коэффициент ПЗ=1,18 (ОЗП=1,18; ЭМ=1,18; ЗПМ=1,18; МАТ=1,18; ТЗ=1,18; ТЗМ=1,18); Приказ от 04.09.2019 № 519/пр прил.2 табл.2 п.6 Производство работ осуществляется внутри работающих трансформаторных и распределительных подстанций, электропомещениях (щитовые, пультовые, подстанции, реакторные, РУ и пункты, кабельные шахты, тоннели и каналы, кабельные полуэтажи) с действующим электрооборудованием или кабельными линиями под напряжением ОЗП=1,35; ЭМ=1,35 к расх.; ЗПМ=1,35; ТЗ=1,35; ТЗМ=1,35) ИНДЕКС К ПОЗИЦИИ(справочно): ФЕРм08-01-068-01 Индекс 4 квартал 2019 г. к ФЕРм08-01-068-01 ОЗП=32,76; ЭМ=17,51; ЗПМ=32,76; МАТ=8,58 НР (1777,89 руб.): 100% от ФОТ (1777,89 руб.) СП (1155,63 руб.): 65% от ФОТ (1777,89 руб.) | 100 м | 0.06 | 1152.91 | 804.54 | 229.49 | 99.98 |  | 69.17 | 48.27 | 13.77 | 6 | 83.6325 | 5.02
105 | КП ООО «ПромЦветМет» от 27.11.19 | Шина АД31.Т 5*50 (Постановление Правительства Хабаровского края от 10 июля 2015 г. № 188-пр Зональные коэффициент ПЗ=1,18 (ОЗП=1,18; ЭМ=1,18; ЗПМ=1,18; МАТ=1,18; ТЗ=1,18; ТЗМ=1,18); Приказ от 04.09.2019 № 519/пр прил.2 табл.2 п.6 Производство работ осуществляется внутри работающих трансформаторных и распределительных подстанций, электропомещениях (щитовые, пультовые, подстанции, реакторные, РУ и пункты, кабельные шахты, тоннели и каналы, кабельные полуэтажи) с действующим электрооборудованием или кабельными линиями под напряжением ОЗП=1,35; ЭМ=1,35 к расх.; ЗПМ=1,35; ТЗ=1,35; ТЗМ=1,35) | м | 6 | 192 195,25/1,2 |  |  |  |  | 1152
106 | ФЕРм08-01-087-03 Приказ Минстроя России от 30.12.2016 №1039/пр | Монтаж контактной системы с учетом дополнительных металлоконструкций 13 004,71 = 13 013,71 - 0,15 x 59,99 (Постановление Правительства Хабаровского края от 10 июля 2015 г. № 188-пр Зональные коэффициент ПЗ=1,18 (ОЗП=1,18; ЭМ=1,18; ЗПМ=1,18; МАТ=1,18; ТЗ=1,18; ТЗМ=1,18); Приказ от 04.09.2019 № 519/пр прил.2 табл.2 п.6 Производство работ осуществляется внутри работающих трансформаторных и распределительных подстанций, электропомещениях (щитовые, пультовые, подстанции, реакторные, РУ и пункты, кабельные шахты, тоннели и каналы, кабельные полуэтажи) с действующим электрооборудованием или кабельными линиями под напряжением ОЗП=1,35; ЭМ=1,35 к расх.; ЗПМ=1,35; ТЗ=1,35; ТЗМ=1,35) ИНДЕКС К ПОЗИЦИИ(справочно): ФЕРм08-01-087-03 Индекс 4 квартал 2019 г. к ФЕРм08-01-087-03 ОЗП=32,76; ЭМ=8,4; ЗПМ=32,76; МАТ=8,09 НР (765,6 руб.): 100% от ФОТ (765,6 руб.) СП (497,64 руб.): 65% от ФОТ (765,6 руб.) | т | 0,02285 (6*1,475+3*1,5+3*1,5+5)/1000 | 15770.89 | 953.19 | 687.4 | 69.57 |  | 360.36 | 21.78 | 15.71 | 1.59 | 99.0846 | 2.26
107 | КП OOO ПКФ "Контакт" от 27.11.19 | Контактная система КРУ-2-10 (Розетка контактная 5АХ.569001 - 6 шт.;Нож контактный неподвижный верхний 630А 5АХ.566016 - 3 шт; Нож контактный неподвижный нижний 630А 5УИ.566012 - 3 шт.) (Постановление Правительства Хабаровского края от 10 июля 2015 г. № 188-пр Зональные коэффициент ПЗ=1,18 (ОЗП=1,18; ЭМ=1,18; ЗПМ=1,18; МАТ=1,18; ТЗ=1,18; ТЗМ=1,18); Приказ от 04.09.2019 № 519/пр прил.2 табл.2 п.6 Производство работ осуществляется внутри работающих трансформаторных и распределительных подстанций, электропомещениях (щитовые, пультовые, подстанции, реакторные, РУ и пункты, кабельные шахты, тоннели и каналы, кабельные полуэтажи) с действующим электрооборудованием или кабельными линиями под напряжением ОЗП=1,35; ЭМ=1,35 к расх.; ЗПМ=1,35; ТЗ=1,35; ТЗМ=1,35) | шт | 1 | 13629 6*945+3*980+3*980 |  |  |  |  | 13629
Защита
108 | ФЕРм08-01-083-01 Приказ Минстроя России от 30.12.2016 №1039/пр | Устройство сигнально-блокировочное (Постановление Правительства Хабаровского края от 10 июля 2015 г. № 188-пр Зональные коэффициент ПЗ=1,18 (ОЗП=1,18; ЭМ=1,18; ЗПМ=1,18; МАТ=1,18; ТЗ=1,18; ТЗМ=1,18); Приказ от 04.09.2019 № 519/пр прил.2 табл.2 п.6 Производство работ осуществляется внутри работающих трансформаторных и распределительных подстанций, электропомещениях (щитовые, пультовые, подстанции, реакторные, РУ и пункты, кабельные шахты, тоннели и каналы, кабельные полуэтажи) с действующим электрооборудованием или кабельными линиями под напряжением ОЗП=1,35; ЭМ=1,35 к расх.; ЗПМ=1,35; ТЗ=1,35; ТЗМ=1,35) ИНДЕКС К ПОЗИЦИИ(справочно): ФЕРм08-01-083-01 Индекс 4 квартал 2019 г. к ФЕРм08-01-083-01 ОЗП=32,76; ЗПМ=32,76; МАТ=8,24 НР (2259,78 руб.): 100% от ФОТ (2259,78 руб.) СП (1468,86 руб.): 65% от ФОТ (2259,78 руб.) | шт | 2 | 59.65 | 34.49 |  |  |  | 119.3 | 68.98 |  |  | 3.5842 | 7.17
109 О | КП АО "ЧАЭЗ" от 07.05.18 | Микропроцессорный блок БЭМП РУ ТТ2 (Приказ от 04.09.2019 № 519/пр прил.2 табл.2 п.6 Производство работ осуществляется внутри работающих трансформаторных и распределительных подстанций, электропомещениях (щитовые, пультовые, подстанции, реакторные, РУ и пункты, кабельные шахты, тоннели и каналы, кабельные полуэтажи) с действующим электрооборудованием или кабельными линиями под напряжением ОЗП=1,35; ЭМ=1,35 к расх.; ЗПМ=1,35; ТЗ=1,35; ТЗМ=1,35; МДС35 п.4.60. Транспортные расходы ПЗ=1,03 (ОЗП=1,03; ЭМ=1,03; МАТ=1,03); МДС35 п.4.64. Заготовительно-складские расходы ПЗ=1,012 (ОЗП=1,012; ЭМ=1,012; МАТ=1,012)) | шт | 1 | 78298,7 (76110+4873+2950)/1,18/4,46*4,71 |  |  |  | 78298.7 | 78298.7
110 О | КП АО "ЧАЭЗ" от 07.05.18 | БДЗ-01, датчиками и питанием (Приказ от 04.09.2019 № 519/пр прил.2 табл.2 п.6 Производство работ осуществляется внутри работающих трансформаторных и распределительных подстанций, электропомещениях (щитовые, пультовые, подстанции, реакторные, РУ и пункты, кабельные шахты, тоннели и каналы, кабельные полуэтажи) с действующим электрооборудованием или кабельными линиями под напряжением ОЗП=1,35; ЭМ=1,35 к расх.; ЗПМ=1,35; ТЗ=1,35; ТЗМ=1,35; МДС35 п.4.60. Транспортные расходы ПЗ=1,03 (ОЗП=1,03; ЭМ=1,03; МАТ=1,03); МДС35 п.4.64. Заготовительно-складские расходы ПЗ=1,012 (ОЗП=1,012; ЭМ=1,012; МАТ=1,012)) | шт | 1 | 29910,66 (24240+4873+2950)/1,18/4,46*4,71 |  |  |  | 29910.66 | 29910.66
111 | ФЕРм10-01-053-01 Приказ Минстроя России от 30.12.2016 №1039/пр | Прокладка кабеля или провода питания на провододержателях сечением: 6 мм2 (Постановление Правительства Хабаровского края от 10 июля 2015 г. № 188-пр Зональные коэффициент ПЗ=1,18 (ОЗП=1,18; ЭМ=1,18; ЗПМ=1,18; МАТ=1,18; ТЗ=1,18; ТЗМ=1,18); Приказ от 04.09.2019 № 519/пр прил.2 табл.2 п.6 Производство работ осуществляется внутри работающих трансформаторных и распределительных подстанций, электропомещениях (щитовые, пультовые, подстанции, реакторные, РУ и пункты, кабельные шахты, тоннели и каналы, кабельные полуэтажи) с действующим электрооборудованием или кабельными линиями под напряжением ОЗП=1,35; ЭМ=1,35 к расх.; ЗПМ=1,35; ТЗ=1,35; ТЗМ=1,35) ИНДЕКС К ПОЗИЦИИ(справочно): ФЕРм10-01-053-01 Индекс 4 квартал 2019 г. к ФЕРм10-01-053-01 ОЗП=32,76; ЭМ=9,65; ЗПМ=32,76; МАТ=22,86 НР (4322,59 руб.): 84% от ФОТ (5145,94 руб.) СП (3087,56 руб.): 60% от ФОТ (5145,94 руб.) | 100 м | 0,8 (30+20+30) / 100 | 262.93 | 188.5 | 70.25 | 7.85 |  | 210.34 | 150.8 | 56.2 | 6.28 | 19.5939 | 15.68
112 | КП Мирекс от 29.11.19 | Провод ПВ-3 1х1,5 (Постановление Правительства Хабаровского края от 10 июля 2015 г. № 188-пр Зональные коэффициент ПЗ=1,18 (ОЗП=1,18; ЭМ=1,18; ЗПМ=1,18; МАТ=1,18; ТЗ=1,18; ТЗМ=1,18); Приказ от 04.09.2019 № 519/пр прил.2 табл.2 п.6 Производство работ осуществляется внутри работающих трансформаторных и распределительных подстанций, электропомещениях (щитовые, пультовые, подстанции, реакторные, РУ и пункты, кабельные шахты, тоннели и каналы, кабельные полуэтажи) с действующим электрооборудованием или кабельными линиями под напряжением ОЗП=1,35; ЭМ=1,35 к расх.; ЗПМ=1,35; ТЗ=1,35; ТЗМ=1,35) | м | 30 | 12,78 13/1,2 |  |  |  |  | 383.4
113 | КП Мирекс от 29.11.19 | Провод ПВ-3 1х2,5 (Постановление Правительства Хабаровского края от 10 июля 2015 г. № 188-пр Зональные коэффициент ПЗ=1,18 (ОЗП=1,18; ЭМ=1,18; ЗПМ=1,18; МАТ=1,18; ТЗ=1,18; ТЗМ=1,18); Приказ от 04.09.2019 № 519/пр прил.2 табл.2 п.6 Производство работ осуществляется внутри работающих трансформаторных и распределительных подстанций, электропомещениях (щитовые, пультовые, подстанции, реакторные, РУ и пункты, кабельные шахты, тоннели и каналы, кабельные полуэтажи) с действующим электрооборудованием или кабельными линиями под напряжением ОЗП=1,35; ЭМ=1,35 к расх.; ЗПМ=1,35; ТЗ=1,35; ТЗМ=1,35) | м | 20 | 18,68 19/1,2 |  |  |  |  | 373.6
114 | ФССЦ-21.1.08.03-0517 Приказ Минстроя России от 30.12.2016 №1039/пр | Кабели контрольные с медными жилами с поливинилхлоридной изоляцией и оболочкой, не распространяющие горение, с низким дымо- и газовыделением (ГОСТ Р 53769-2010), марки: КВВГнг(A)-LS, напряжением 0,66 кВ, с числом жил - 5 и сечением 1,5 мм2 (Постановление Правительства Хабаровского края от 10 июля 2015 г. № 188-пр Зональные коэффициент ПЗ=1,18 (ОЗП=1,18; ЭМ=1,18; ЗПМ=1,18; МАТ=1,18; ТЗ=1,18; ТЗМ=1,18); Приказ от 04.09.2019 № 519/пр прил.2 табл.2 п.6 Производство работ осуществляется внутри работающих трансформаторных и распределительных подстанций, электропомещениях (щитовые, пультовые, подстанции, реакторные, РУ и пункты, кабельные шахты, тоннели и каналы, кабельные полуэтажи) с действующим электрооборудованием или кабельными линиями под напряжением ОЗП=1,35; ЭМ=1,35 к расх.; ЗПМ=1,35; ТЗ=1,35; ТЗМ=1,35) ИНДЕКС К ПОЗИЦИИ(справочно): ФССЦ-21.1.08.03-0517 Индекс 4 квартал 2019 г. к ФССЦ-21.1.08.03-0517 МАТ=3,72 | 1000 м | 0,03 30 / 1000 | 12325.04 |  |  |  |  | 369.75
115 | ФЕРм08-03-526-01 Приказ Минстроя России от 30.12.2016 №1039/пр | Автомат одно-, двух-, трехполюсный, устанавливаемый на конструкции: на стене или колонне, на ток до 25 А (Постановление Правительства Хабаровского края от 10 июля 2015 г. № 188-пр Зональные коэффициент ПЗ=1,18 (ОЗП=1,18; ЭМ=1,18; ЗПМ=1,18; МАТ=1,18; ТЗ=1,18; ТЗМ=1,18); Приказ от 04.09.2019 № 519/пр прил.2 табл.2 п.6 Производство работ осуществляется внутри работающих трансформаторных и распределительных подстанций, электропомещениях (щитовые, пультовые, подстанции, реакторные, РУ и пункты, кабельные шахты, тоннели и каналы, кабельные полуэтажи) с действующим электрооборудованием или кабельными линиями под напряжением ОЗП=1,35; ЭМ=1,35 к расх.; ЗПМ=1,35; ТЗ=1,35; ТЗМ=1,35) ИНДЕКС К ПОЗИЦИИ(справочно): ФЕРм08-03-526-01 Индекс 4 квартал 2019 г. к ФЕРм08-03-526-01 ОЗП=32,76; ЭМ=5,81; ЗПМ=32,76; МАТ=9,98 НР (1548,89 руб.): 100% от ФОТ (1548,89 руб.) СП (1006,78 руб.): 65% от ФОТ (1548,89 руб.) | шт | 2 | 49.02 | 23.64 | 1.67 |  |  | 98.04 | 47.28 | 3.34 |  | 2.4851 | 4.97
116 О | КП ООО «СЗРК» от 29.11.19 | Выключатель C60H-DC C60H-DC 2П 4А (Приказ от 04.09.2019 № 519/пр прил.2 табл.2 п.6 Производство работ осуществляется внутри работающих трансформаторных и распределительных подстанций, электропомещениях (щитовые, пультовые, подстанции, реакторные, РУ и пункты, кабельные шахты, тоннели и каналы, кабельные полуэтажи) с действующим электрооборудованием или кабельными линиями под напряжением ОЗП=1,35; ЭМ=1,35 к расх.; ЗПМ=1,35; ТЗ=1,35; ТЗМ=1,35; МДС35 п.4.60. Транспортные расходы ПЗ=1,03 (ОЗП=1,03; ЭМ=1,03; МАТ=1,03); МДС35 п.4.64. Заготовительно-складские расходы ПЗ=1,012 (ОЗП=1,012; ЭМ=1,012; МАТ=1,012)) | шт | 2 | 3235,66 3725/1,2 |  |  |  | 6471.32 | 6471.32
117 | ФЕРм08-01-081-01 Приказ Минстроя России от 30.12.2016 №1039/пр | Аппарат (кнопка, ключ управления, замок электромагнитной блокировки, звуковой сигнал, сигнальная лампа) управления и сигнализации, количество подключаемых концов: до 2 (Постановление Правительства Хабаровского края от 10 июля 2015 г. № 188-пр Зональные коэффициент ПЗ=1,18 (ОЗП=1,18; ЭМ=1,18; ЗПМ=1,18; МАТ=1,18; ТЗ=1,18; ТЗМ=1,18); Приказ от 04.09.2019 № 519/пр прил.2 табл.2 п.6 Производство работ осуществляется внутри работающих трансформаторных и распределительных подстанций, электропомещениях (щитовые, пультовые, подстанции, реакторные, РУ и пункты, кабельные шахты, тоннели и каналы, кабельные полуэтажи) с действующим электрооборудованием или кабельными линиями под напряжением ОЗП=1,35; ЭМ=1,35 к расх.; ЗПМ=1,35; ТЗ=1,35; ТЗМ=1,35) ИНДЕКС К ПОЗИЦИИ(справочно): ФЕРм08-01-081-01 Индекс 4 квартал 2019 г. к ФЕРм08-01-081-01 ОЗП=32,76; ЭМ=9,42; ЗПМ=32,76; МАТ=18,11 НР (5575,43 руб.): 100% от ФОТ (5575,43 руб.) СП (3624,03 руб.): 65% от ФОТ (5575,43 руб.) | шт | 9 | 29.54 | 17.32 | 11.33 | 1.59 |  | 265.86 | 155.88 | 101.97 | 14.31 | 1.8001 | 16.2
118 | КП ООО "ПромЭлектроСервис" от 29.11.19 | Apator 4G10-54-U-R014 (Постановление Правительства Хабаровского края от 10 июля 2015 г. № 188-пр Зональные коэффициент ПЗ=1,18 (ОЗП=1,18; ЭМ=1,18; ЗПМ=1,18; МАТ=1,18; ТЗ=1,18; ТЗМ=1,18); Приказ от 04.09.2019 № 519/пр прил.2 табл.2 п.6 Производство работ осуществляется внутри работающих трансформаторных и распределительных подстанций, электропомещениях (щитовые, пультовые, подстанции, реакторные, РУ и пункты, кабельные шахты, тоннели и каналы, кабельные полуэтажи) с действующим электрооборудованием или кабельными линиями под напряжением ОЗП=1,35; ЭМ=1,35 к расх.; ЗПМ=1,35; ТЗ=1,35; ТЗМ=1,35) | шт | 2 | 1280,3 1302/1,2 |  |  |  |  | 2560.6
119 | КП ООО "ПромЭлектроСервис" от 29.11.19 | Apator 4G25-202-U-R014 (Постановление Правительства Хабаровского края от 10 июля 2015 г. № 188-пр Зональные коэффициент ПЗ=1,18 (ОЗП=1,18; ЭМ=1,18; ЗПМ=1,18; МАТ=1,18; ТЗ=1,18; ТЗМ=1,18); Приказ от 04.09.2019 № 519/пр прил.2 табл.2 п.6 Производство работ осуществляется внутри работающих трансформаторных и распределительных подстанций, электропомещениях (щитовые, пультовые, подстанции, реакторные, РУ и пункты, кабельные шахты, тоннели и каналы, кабельные полуэтажи) с действующим электрооборудованием или кабельными линиями под напряжением ОЗП=1,35; ЭМ=1,35 к расх.; ЗПМ=1,35; ТЗ=1,35; ТЗМ=1,35) | шт | 1 | 1496,63 1522/1,2 |  |  |  |  | 1496.63
120 О | КП ООО "ПромЭлектроСервис" от 29.11.19 | Резистор С5-35В 25Вт 5,1 кОм (Приказ от 04.09.2019 № 519/пр прил.2 табл.2 п.6 Производство работ осуществляется внутри работающих трансформаторных и распределительных подстанций, электропомещениях (щитовые, пультовые, подстанции, реакторные, РУ и пункты, кабельные шахты, тоннели и каналы, кабельные полуэтажи) с действующим электрооборудованием или кабельными линиями под напряжением ОЗП=1,35; ЭМ=1,35 к расх.; ЗПМ=1,35; ТЗ=1,35; ТЗМ=1,35; МДС35 п.4.60. Транспортные расходы ПЗ=1,03 (ОЗП=1,03; ЭМ=1,03; МАТ=1,03); МДС35 п.4.64. Заготовительно-складские расходы ПЗ=1,012 (ОЗП=1,012; ЭМ=1,012; МАТ=1,012)) | шт | 1 | 62,82 72,32/1,2 |  |  |  | 62.82 | 62.82
121 | КП ООО "ПромЭлектроСервис" от 29.11.19 | СКЛ-14-Б-ЛП-2-220-П-1 (Постановление Правительства Хабаровского края от 10 июля 2015 г. № 188-пр Зональные коэффициент ПЗ=1,18 (ОЗП=1,18; ЭМ=1,18; ЗПМ=1,18; МАТ=1,18; ТЗ=1,18; ТЗМ=1,18); Приказ от 04.09.2019 № 519/пр прил.2 табл.2 п.6 Производство работ осуществляется внутри работающих трансформаторных и распределительных подстанций, электропомещениях (щитовые, пультовые, подстанции, реакторные, РУ и пункты, кабельные шахты, тоннели и каналы, кабельные полуэтажи) с действующим электрооборудованием или кабельными линиями под напряжением ОЗП=1,35; ЭМ=1,35 к расх.; ЗПМ=1,35; ТЗ=1,35; ТЗМ=1,35) | шт | 1 | 103,25 105/1,2 |  |  |  |  | 103.25
122 | КП ООО "ПромЭлектроСервис" от 29.11.19 | СКЛ-14-Б-КП-2-220-П-1 (Постановление Правительства Хабаровского края от 10 июля 2015 г. № 188-пр Зональные коэффициент ПЗ=1,18 (ОЗП=1,18; ЭМ=1,18; ЗПМ=1,18; МАТ=1,18; ТЗ=1,18; ТЗМ=1,18); Приказ от 04.09.2019 № 519/пр прил.2 табл.2 п.6 Производство работ осуществляется внутри работающих трансформаторных и распределительных подстанций, электропомещениях (щитовые, пультовые, подстанции, реакторные, РУ и пункты, кабельные шахты, тоннели и каналы, кабельные полуэтажи) с действующим электрооборудованием или кабельными линиями под напряжением ОЗП=1,35; ЭМ=1,35 к расх.; ЗПМ=1,35; ТЗ=1,35; ТЗМ=1,35) | шт | 1 | 103,25 105/1,2 |  |  |  |  | 103.25
123 | КП ООО "ПромЭлектроСервис" от 29.11.19 | СКЛ-14-Б-ЖП-2-220-П-1 (Постановление Правительства Хабаровского края от 10 июля 2015 г. № 188-пр Зональные коэффициент ПЗ=1,18 (ОЗП=1,18; ЭМ=1,18; ЗПМ=1,18; МАТ=1,18; ТЗ=1,18; ТЗМ=1,18); Приказ от 04.09.2019 № 519/пр прил.2 табл.2 п.6 Производство работ осуществляется внутри работающих трансформаторных и распределительных подстанций, электропомещениях (щитовые, пультовые, подстанции, реакторные, РУ и пункты, кабельные шахты, тоннели и каналы, кабельные полуэтажи) с действующим электрооборудованием или кабельными линиями под напряжением ОЗП=1,35; ЭМ=1,35 к расх.; ЗПМ=1,35; ТЗ=1,35; ТЗМ=1,35) | шт | 1 | 103,25 105/1,2 |  |  |  |  | 103.25
124 | КП ООО "Распределительные устройства" от 27.11.2019 | Комплект для монтажа пульта ДУ с комплектующим (Постановление Правительства Хабаровского края от 10 июля 2015 г. № 188-пр Зональные коэффициент ПЗ=1,18 (ОЗП=1,18; ЭМ=1,18; ЗПМ=1,18; МАТ=1,18; ТЗ=1,18; ТЗМ=1,18); Приказ от 04.09.2019 № 519/пр прил.2 табл.2 п.6 Производство работ осуществляется внутри работающих трансформаторных и распределительных подстанций, электропомещениях (щитовые, пультовые, подстанции, реакторные, РУ и пункты, кабельные шахты, тоннели и каналы, кабельные полуэтажи) с действующим электрооборудованием или кабельными линиями под напряжением ОЗП=1,35; ЭМ=1,35 к расх.; ЗПМ=1,35; ТЗ=1,35; ТЗМ=1,35) | шт | 1 | 4916,67 5000,00/1,2 |  |  |  |  | 4916.67
125 | КП ИП Федорова Я.Б.от 29.11.19 | Din-рейка 2000 мм (Постановление Правительства Хабаровского края от 10 июля 2015 г. № 188-пр Зональные коэффициент ПЗ=1,18 (ОЗП=1,18; ЭМ=1,18; ЗПМ=1,18; МАТ=1,18; ТЗ=1,18; ТЗМ=1,18); Приказ от 04.09.2019 № 519/пр прил.2 табл.2 п.6 Производство работ осуществляется внутри работающих трансформаторных и распределительных подстанций, электропомещениях (щитовые, пультовые, подстанции, реакторные, РУ и пункты, кабельные шахты, тоннели и каналы, кабельные полуэтажи) с действующим электрооборудованием или кабельными линиями под напряжением ОЗП=1,35; ЭМ=1,35 к расх.; ЗПМ=1,35; ТЗ=1,35; ТЗМ=1,35) | шт | 1 | 114,76 116,70/1,2 |  |  |  |  | 114.76
126 | ФЕРм10-04-030-02 Приказ Минстроя России от 30.12.2016 №1039/пр | Дополнительная установка на пультах и панелях: реле (Постановление Правительства Хабаровского края от 10 июля 2015 г. № 188-пр Зональные коэффициент ПЗ=1,18 (ОЗП=1,18; ЭМ=1,18; ЗПМ=1,18; МАТ=1,18; ТЗ=1,18; ТЗМ=1,18); Приказ от 04.09.2019 № 519/пр прил.2 табл.2 п.6 Производство работ осуществляется внутри работающих трансформаторных и распределительных подстанций, электропомещениях (щитовые, пультовые, подстанции, реакторные, РУ и пункты, кабельные шахты, тоннели и каналы, кабельные полуэтажи) с действующим электрооборудованием или кабельными линиями под напряжением ОЗП=1,35; ЭМ=1,35 к расх.; ЗПМ=1,35; ТЗ=1,35; ТЗМ=1,35) ИНДЕКС К ПОЗИЦИИ(справочно): ФЕРм10-04-030-02 Индекс 4 квартал 2019 г. к ФЕРм10-04-030-02 ОЗП=32,76; ЗПМ=32,76; МАТ=33 НР (1148,74 руб.): 97% от ФОТ (1184,27 руб.) СП (769,78 руб.): 65% от ФОТ (1184,27 руб.) | шт | 5 2+3 | 7.34 | 7.23 |  |  |  | 36.7 | 36.15 |  |  | 0.7965 | 3.98 | 0.005
127 | КП ООО "ПромЭлектроСервис" от 29.11.19 | Реле РП-23 220В (Постановление Правительства Хабаровского края от 10 июля 2015 г. № 188-пр Зональные коэффициент ПЗ=1,18 (ОЗП=1,18; ЭМ=1,18; ЗПМ=1,18; МАТ=1,18; ТЗ=1,18; ТЗМ=1,18); Приказ от 04.09.2019 № 519/пр прил.2 табл.2 п.6 Производство работ осуществляется внутри работающих трансформаторных и распределительных подстанций, электропомещениях (щитовые, пультовые, подстанции, реакторные, РУ и пункты, кабельные шахты, тоннели и каналы, кабельные полуэтажи) с действующим электрооборудованием или кабельными линиями под напряжением ОЗП=1,35; ЭМ=1,35 к расх.; ЗПМ=1,35; ТЗ=1,35; ТЗМ=1,35) | шт | 2 | 2026,06 2060,40/1,2 |  |  |  |  | 4052.12
128 | КП ООО "ПромЭлектроСервис" от 29.11.19 | Реле РУ-21/0,01 (Постановление Правительства Хабаровского края от 10 июля 2015 г. № 188-пр Зональные коэффициент ПЗ=1,18 (ОЗП=1,18; ЭМ=1,18; ЗПМ=1,18; МАТ=1,18; ТЗ=1,18; ТЗМ=1,18); Приказ от 04.09.2019 № 519/пр прил.2 табл.2 п.6 Производство работ осуществляется внутри работающих трансформаторных и распределительных подстанций, электропомещениях (щитовые, пультовые, подстанции, реакторные, РУ и пункты, кабельные шахты, тоннели и каналы, кабельные полуэтажи) с действующим электрооборудованием или кабельными линиями под напряжением ОЗП=1,35; ЭМ=1,35 к расх.; ЗПМ=1,35; ТЗ=1,35; ТЗМ=1,35) | шт | 3 | 1342,13 1364,88/1,2 |  |  |  |  | 4026.39
129 | ФЕРм08-01-082-01 Приказ Минстроя России от 30.12.2016 №1039/пр | Зажим наборный без кожуха 452,14 = 877,15 - 0,11 x 111,99 - 0,11 x 65,71 - 0,19 x 8,10 - 0,003 x 5 000,00 - 0,8 x 28,60 - 102 x 3,50 - 9,04 x 1,00 (Постановление Правительства Хабаровского края от 10 июля 2015 г. № 188-пр Зональные коэффициент ПЗ=1,18 (ОЗП=1,18; ЭМ=1,18; ЗПМ=1,18; МАТ=1,18; ТЗ=1,18; ТЗМ=1,18); Приказ от 04.09.2019 № 519/пр прил.2 табл.2 п.6 Производство работ осуществляется внутри работающих трансформаторных и распределительных подстанций, электропомещениях (щитовые, пультовые, подстанции, реакторные, РУ и пункты, кабельные шахты, тоннели и каналы, кабельные полуэтажи) с действующим электрооборудованием или кабельными линиями под напряжением ОЗП=1,35; ЭМ=1,35 к расх.; ЗПМ=1,35; ТЗ=1,35; ТЗМ=1,35) ИНДЕКС К ПОЗИЦИИ(справочно): ФЕРм08-01-082-01 Индекс 4 квартал 2019 г. к ФЕРм08-01-082-01 ОЗП=32,76; ЭМ=9,16; ЗПМ=32,76; МАТ=5,16 НР (14629,31 руб.): 100% от ФОТ (14629,31 руб.) СП (9509,05 руб.): 65% от ФОТ (14629,31 руб.) | 100 шт | 0,62 (26+36) / 100 | 720.26 | 720.26 |  |  |  | 446.56 | 446.56 |  |  | 74.871 | 46.42
130 | КП ИП Федорова Я.Б.от 29.11.19 | Phoenix Contact UT 4 MT (Постановление Правительства Хабаровского края от 10 июля 2015 г. № 188-пр Зональные коэффициент ПЗ=1,18 (ОЗП=1,18; ЭМ=1,18; ЗПМ=1,18; МАТ=1,18; ТЗ=1,18; ТЗМ=1,18); Приказ от 04.09.2019 № 519/пр прил.2 табл.2 п.6 Производство работ осуществляется внутри работающих трансформаторных и распределительных подстанций, электропомещениях (щитовые, пультовые, подстанции, реакторные, РУ и пункты, кабельные шахты, тоннели и каналы, кабельные полуэтажи) с действующим электрооборудованием или кабельными линиями под напряжением ОЗП=1,35; ЭМ=1,35 к расх.; ЗПМ=1,35; ТЗ=1,35; ТЗМ=1,35) | шт | 26 | 34,67 35,25/1,2 |  |  |  |  | 901.42
131 | КП ИП Федорова Я.Б.от 29.11.19 | Phoenix Contact UT 4 TWIN (Постановление Правительства Хабаровского края от 10 июля 2015 г. № 188-пр Зональные коэффициент ПЗ=1,18 (ОЗП=1,18; ЭМ=1,18; ЗПМ=1,18; МАТ=1,18; ТЗ=1,18; ТЗМ=1,18); Приказ от 04.09.2019 № 519/пр прил.2 табл.2 п.6 Производство работ осуществляется внутри работающих трансформаторных и распределительных подстанций, электропомещениях (щитовые, пультовые, подстанции, реакторные, РУ и пункты, кабельные шахты, тоннели и каналы, кабельные полуэтажи) с действующим электрооборудованием или кабельными линиями под напряжением ОЗП=1,35; ЭМ=1,35 к расх.; ЗПМ=1,35; ТЗ=1,35; ТЗМ=1,35) | шт | 36 | 40,75 41,43/1,2 |  |  |  |  | 1467
Коммерческий учет
132 | ФЕРм10-04-066-04 Приказ Минстроя России от 30.12.2016 №1039/пр | Коробка кабельная соединительная или разветвительная (Постановление Правительства Хабаровского края от 10 июля 2015 г. № 188-пр Зональные коэффициент ПЗ=1,18 (ОЗП=1,18; ЭМ=1,18; ЗПМ=1,18; МАТ=1,18; ТЗ=1,18; ТЗМ=1,18); Приказ от 04.09.2019 № 519/пр прил.2 табл.2 п.6 Производство работ осуществляется внутри работающих трансформаторных и распределительных подстанций, электропомещениях (щитовые, пультовые, подстанции, реакторные, РУ и пункты, кабельные шахты, тоннели и каналы, кабельные полуэтажи) с действующим электрооборудованием или кабельными линиями под напряжением ОЗП=1,35; ЭМ=1,35 к расх.; ЗПМ=1,35; ТЗ=1,35; ТЗМ=1,35) ИНДЕКС К ПОЗИЦИИ(справочно): ФЕРм10-04-066-04 Индекс 4 квартал 2019 г. к ФЕРм10-04-066-04 ОЗП=32,76; ЗПМ=32,76; МАТ=8,23 НР (1727,09 руб.): 97% от ФОТ (1780,51 руб.) СП (1157,33 руб.): 65% от ФОТ (1780,51 руб.) | шт | 1 | 63.73 | 54.35 |  |  |  | 63.73 | 54.35 |  |  | 6.372 | 6.37 | 0.001
133 | КП Мирекс от 29.11.19 | Испытательная коробка "Лимг" (Постановление Правительства Хабаровского края от 10 июля 2015 г. № 188-пр Зональные коэффициент ПЗ=1,18 (ОЗП=1,18; ЭМ=1,18; ЗПМ=1,18; МАТ=1,18; ТЗ=1,18; ТЗМ=1,18); Приказ от 04.09.2019 № 519/пр прил.2 табл.2 п.6 Производство работ осуществляется внутри работающих трансформаторных и распределительных подстанций, электропомещениях (щитовые, пультовые, подстанции, реакторные, РУ и пункты, кабельные шахты, тоннели и каналы, кабельные полуэтажи) с действующим электрооборудованием или кабельными линиями под напряжением ОЗП=1,35; ЭМ=1,35 к расх.; ЗПМ=1,35; ТЗ=1,35; ТЗМ=1,35) | шт | 1 | 536.9 |  |  |  |  | 536.9
134 | ФЕРм08-03-600-02 Приказ Минстроя России от 30.12.2016 №1039/пр | Счетчики, устанавливаемые на готовом основании: трехфазные (Постановление Правительства Хабаровского края от 10 июля 2015 г. № 188-пр Зональные коэффициент ПЗ=1,18 (ОЗП=1,18; ЭМ=1,18; ЗПМ=1,18; МАТ=1,18; ТЗ=1,18; ТЗМ=1,18); Приказ от 04.09.2019 № 519/пр прил.2 табл.2 п.6 Производство работ осуществляется внутри работающих трансформаторных и распределительных подстанций, электропомещениях (щитовые, пультовые, подстанции, реакторные, РУ и пункты, кабельные шахты, тоннели и каналы, кабельные полуэтажи) с действующим электрооборудованием или кабельными линиями под напряжением ОЗП=1,35; ЭМ=1,35 к расх.; ЗПМ=1,35; ТЗ=1,35; ТЗМ=1,35) ИНДЕКС К ПОЗИЦИИ(справочно): ФЕРм08-03-600-02 Индекс 4 квартал 2019 г. к ФЕРм08-03-600-02 ОЗП=32,76; ЭМ=9,4; ЗПМ=32,76; МАТ=15,65 НР (375,76 руб.): 100% от ФОТ (375,76 руб.) СП (244,24 руб.): 65% от ФОТ (375,76 руб.) | шт | 1 | 14.49 | 11.06 | 2.84 | 0.41 |  | 14.49 | 11.06 | 2.84 | 0.41 | 1.1151 | 1.12
135 О | КП «Русский Свет» от 29.11.19 | Счетчик ЦЭ 6850М 0,5S/0,5 110 5-7,5 A 2H-1-P (Приказ от 04.09.2019 № 519/пр прил.2 табл.2 п.6 Производство работ осуществляется внутри работающих трансформаторных и распределительных подстанций, электропомещениях (щитовые, пультовые, подстанции, реакторные, РУ и пункты, кабельные шахты, тоннели и каналы, кабельные полуэтажи) с действующим электрооборудованием или кабельными линиями под напряжением ОЗП=1,35; ЭМ=1,35 к расх.; ЗПМ=1,35; ТЗ=1,35; ТЗМ=1,35; МДС35 п.4.60. Транспортные расходы ПЗ=1,03 (ОЗП=1,03; ЭМ=1,03; МАТ=1,03); МДС35 п.4.64. Заготовительно-складские расходы ПЗ=1,012 (ОЗП=1,012; ЭМ=1,012; МАТ=1,012)) | шт | 1 | 13755,5 15835,80/1,2 |  |  |  | 13755.5 | 13755.5
136 | ФЕРм10-01-053-01 Приказ Минстроя России от 30.12.2016 №1039/пр | Прокладка кабеля или провода питания на провододержателях сечением: 6 мм2 (Постановление Правительства Хабаровского края от 10 июля 2015 г. № 188-пр Зональные коэффициент ПЗ=1,18 (ОЗП=1,18; ЭМ=1,18; ЗПМ=1,18; МАТ=1,18; ТЗ=1,18; ТЗМ=1,18); Приказ от 04.09.2019 № 519/пр прил.2 табл.2 п.6 Производство работ осуществляется внутри работающих трансформаторных и распределительных подстанций, электропомещениях (щитовые, пультовые, подстанции, реакторные, РУ и пункты, кабельные шахты, тоннели и каналы, кабельные полуэтажи) с действующим электрооборудованием или кабельными линиями под напряжением ОЗП=1,35; ЭМ=1,35 к расх.; ЗПМ=1,35; ТЗ=1,35; ТЗМ=1,35) ИНДЕКС К ПОЗИЦИИ(справочно): ФЕРм10-01-053-01 Индекс 4 квартал 2019 г. к ФЕРм10-01-053-01 ОЗП=32,76; ЭМ=9,65; ЗПМ=32,76; МАТ=22,86 НР (1080,64 руб.): 84% от ФОТ (1286,48 руб.) СП (771,89 руб.): 60% от ФОТ (1286,48 руб.) | 100 м | 0,2 20 / 100 | 262.93 | 188.5 | 70.25 | 7.85 |  | 52.59 | 37.7 | 14.05 | 1.57 | 19.5939 | 3.92
137 | ФССЦ-21.1.08.03-0526 Приказ Минстроя России от 30.12.2016 №1039/пр | Кабели контрольные с медными жилами с поливинилхлоридной изоляцией и оболочкой, не распространяющие горение, с низким дымо- и газовыделением (ГОСТ Р 53769-2010), марки: КВВГнг(A)-LS, напряжением 0,66 кВ, с числом жил - 10 и сечением 2,5 мм2 (Постановление Правительства Хабаровского края от 10 июля 2015 г. № 188-пр Зональные коэффициент ПЗ=1,18 (ОЗП=1,18; ЭМ=1,18; ЗПМ=1,18; МАТ=1,18; ТЗ=1,18; ТЗМ=1,18); Приказ от 04.09.2019 № 519/пр прил.2 табл.2 п.6 Производство работ осуществляется внутри работающих трансформаторных и распределительных подстанций, электропомещениях (щитовые, пультовые, подстанции, реакторные, РУ и пункты, кабельные шахты, тоннели и каналы, кабельные полуэтажи) с действующим электрооборудованием или кабельными линиями под напряжением ОЗП=1,35; ЭМ=1,35 к расх.; ЗПМ=1,35; ТЗ=1,35; ТЗМ=1,35) ИНДЕКС К ПОЗИЦИИ(справочно): ФССЦ-21.1.08.03-0526 Индекс 4 квартал 2019 г. к ФССЦ-21.1.08.03-0526 МАТ=4,89 | 1000 м | 0,02 20 / 1000 | 35146.18 |  |  |  |  | 702.92
138 | ФЕРм10-04-066-04 Приказ Минстроя России от 30.12.2016 №1039/пр | Монтаж разветвителей интерфейса ПР-3 (Постановление Правительства Хабаровского края от 10 июля 2015 г. № 188-пр Зональные коэффициент ПЗ=1,18 (ОЗП=1,18; ЭМ=1,18; ЗПМ=1,18; МАТ=1,18; ТЗ=1,18; ТЗМ=1,18); Приказ от 04.09.2019 № 519/пр прил.2 табл.2 п.6 Производство работ осуществляется внутри работающих трансформаторных и распределительных подстанций, электропомещениях (щитовые, пультовые, подстанции, реакторные, РУ и пункты, кабельные шахты, тоннели и каналы, кабельные полуэтажи) с действующим электрооборудованием или кабельными линиями под напряжением ОЗП=1,35; ЭМ=1,35 к расх.; ЗПМ=1,35; ТЗ=1,35; ТЗМ=1,35) ИНДЕКС К ПОЗИЦИИ(справочно): ФЕРм10-04-066-04 Индекс 4 квартал 2019 г. к ФЕРм10-04-066-04 ОЗП=32,76; ЗПМ=32,76; МАТ=8,23 НР (3454,18 руб.): 97% от ФОТ (3561,01 руб.) СП (2314,66 руб.): 65% от ФОТ (3561,01 руб.) | шт | 2 1*2 | 63.73 | 54.35 |  |  |  | 127.46 | 108.7 |  |  | 6.372 | 12.74 | 0.002
139 | КП Мирекс от 29.11.19 | Разветвитель интерфейса ПР-3 (Постановление Правительства Хабаровского края от 10 июля 2015 г. № 188-пр Зональные коэффициент ПЗ=1,18 (ОЗП=1,18; ЭМ=1,18; ЗПМ=1,18; МАТ=1,18; ТЗ=1,18; ТЗМ=1,18); Приказ от 04.09.2019 № 519/пр прил.2 табл.2 п.6 Производство работ осуществляется внутри работающих трансформаторных и распределительных подстанций, электропомещениях (щитовые, пультовые, подстанции, реакторные, РУ и пункты, кабельные шахты, тоннели и каналы, кабельные полуэтажи) с действующим электрооборудованием или кабельными линиями под напряжением ОЗП=1,35; ЭМ=1,35 к расх.; ЗПМ=1,35; ТЗ=1,35; ТЗМ=1,35) | шт | 2 1*2 | 708 |  |  |  |  | 1416
ПНР
140 | ФЕРп01-02-017-02 Приказ Минстроя России от 30.12.2016 №1039/пр | Трансформатор тока измерительный выносной напряжением: до 11 кВ, с твердой изоляцией (Постановление Правительства Хабаровского края от 10 июля 2015 г. № 188-пр Зональные коэффициент ПЗ=1,18 (ОЗП=1,18; ЭМ=1,18; ЗПМ=1,18; МАТ=1,18; ТЗ=1,18; ТЗМ=1,18); Приказ от 04.09.2019 № 519/пр прил.2 табл.2 п.6 Производство работ осуществляется внутри работающих трансформаторных и распределительных подстанций, электропомещениях (щитовые, пультовые, подстанции, реакторные, РУ и пункты, кабельные шахты, тоннели и каналы, кабельные полуэтажи) с действующим электрооборудованием или кабельными линиями под напряжением ОЗП=1,35; ЭМ=1,35 к расх.; ЗПМ=1,35; ТЗ=1,35; ТЗМ=1,35) ИНДЕКС К ПОЗИЦИИ(справочно): ФЕРп01-02-017-02 Индекс 4 квартал 2019 г. к ФЕРп01-02-017-02 ОЗП=32,76 НР (3871,71 руб.): 68% от ФОТ (5693,69 руб.) СП (2277,48 руб.): 40% от ФОТ (5693,69 руб.) | шт | 2 | 86.9 | 86.9 |  |  |  | 173.8 | 173.8 |  |  | 7.1685 | 14.34
141 | ФЕРп01-02-018-01 Приказ Минстроя России от 30.12.2016 №1039/пр | Трансформатор тока измерительный нулевой последовательности: без подмагничивания (Постановление Правительства Хабаровского края от 10 июля 2015 г. № 188-пр Зональные коэффициент ПЗ=1,18 (ОЗП=1,18; ЭМ=1,18; ЗПМ=1,18; МАТ=1,18; ТЗ=1,18; ТЗМ=1,18); Приказ от 04.09.2019 № 519/пр прил.2 табл.2 п.6 Производство работ осуществляется внутри работающих трансформаторных и распределительных подстанций, электропомещениях (щитовые, пультовые, подстанции, реакторные, РУ и пункты, кабельные шахты, тоннели и каналы, кабельные полуэтажи) с действующим электрооборудованием или кабельными линиями под напряжением ОЗП=1,35; ЭМ=1,35 к расх.; ЗПМ=1,35; ТЗ=1,35; ТЗМ=1,35) ИНДЕКС К ПОЗИЦИИ(справочно): ФЕРп01-02-018-01 Индекс 4 квартал 2019 г. к ФЕРп01-02-018-01 ОЗП=32,76 НР (774,34 руб.): 68% от ФОТ (1138,74 руб.) СП (455,5 руб.): 40% от ФОТ (1138,74 руб.) | шт | 1 | 34.76 | 34.76 |  |  |  | 34.76 | 34.76 |  |  | 2.8674 | 2.87
142 | ФЕРп01-02-016-02 Приказ Минстроя России от 30.12.2016 №1039/пр | Трансформатор напряжения измерительный трехфазный напряжением: до 11 кВ (Постановление Правительства Хабаровского края от 10 июля 2015 г. № 188-пр Зональные коэффициент ПЗ=1,18 (ОЗП=1,18; ЭМ=1,18; ЗПМ=1,18; МАТ=1,18; ТЗ=1,18; ТЗМ=1,18); Приказ от 04.09.2019 № 519/пр прил.2 табл.2 п.6 Производство работ осуществляется внутри работающих трансформаторных и распределительных подстанций, электропомещениях (щитовые, пультовые, подстанции, реакторные, РУ и пункты, кабельные шахты, тоннели и каналы, кабельные полуэтажи) с действующим электрооборудованием или кабельными линиями под напряжением ОЗП=1,35; ЭМ=1,35 к расх.; ЗПМ=1,35; ТЗ=1,35; ТЗМ=1,35) ИНДЕКС К ПОЗИЦИИ(справочно): ФЕРп01-02-016-02 Индекс 4 квартал 2019 г. к ФЕРп01-02-016-02 ОЗП=32,76 НР (6194,51 руб.): 68% от ФОТ (9109,57 руб.) СП (3643,83 руб.): 40% от ФОТ (9109,57 руб.) | шт | 1 | 278.07 | 278.07 |  |  |  | 278.07 | 278.07 |  |  | 22.9392 | 22.94
143 | ФЕРп01-11-026-02 Приказ Минстроя России от 30.12.2016 №1039/пр | Снятие, обработка и анализ: векторных диаграмм (Постановление Правительства Хабаровского края от 10 июля 2015 г. № 188-пр Зональные коэффициент ПЗ=1,18 (ОЗП=1,18; ЭМ=1,18; ЗПМ=1,18; МАТ=1,18; ТЗ=1,18; ТЗМ=1,18); Приказ от 04.09.2019 № 519/пр прил.2 табл.2 п.6 Производство работ осуществляется внутри работающих трансформаторных и распределительных подстанций, электропомещениях (щитовые, пультовые, подстанции, реакторные, РУ и пункты, кабельные шахты, тоннели и каналы, кабельные полуэтажи) с действующим электрооборудованием или кабельными линиями под напряжением ОЗП=1,35; ЭМ=1,35 к расх.; ЗПМ=1,35; ТЗ=1,35; ТЗМ=1,35) ИНДЕКС К ПОЗИЦИИ(справочно): ФЕРп01-11-026-02 Индекс 4 квартал 2019 г. к ФЕРп01-11-026-02 ОЗП=32,76 НР (736,25 руб.): 68% от ФОТ (1082,72 руб.) СП (433,09 руб.): 40% от ФОТ (1082,72 руб.) | шт | 1 | 33.05 | 33.05 |  |  |  | 33.05 | 33.05 |  |  | 2.5807 | 2.58
144 | ФЕРп01-03-008-05 Приказ Минстроя России от 30.12.2016 №1039/пр | Выключатель: автоматический с электромагнитным дутьем или вакуумный и элегазовый напряжением до 11 кВ (Постановление Правительства Хабаровского края от 10 июля 2015 г. № 188-пр Зональные коэффициент ПЗ=1,18 (ОЗП=1,18; ЭМ=1,18; ЗПМ=1,18; МАТ=1,18; ТЗ=1,18; ТЗМ=1,18); Приказ от 04.09.2019 № 519/пр прил.2 табл.2 п.6 Производство работ осуществляется внутри работающих трансформаторных и распределительных подстанций, электропомещениях (щитовые, пультовые, подстанции, реакторные, РУ и пункты, кабельные шахты, тоннели и каналы, кабельные полуэтажи) с действующим электрооборудованием или кабельными линиями под напряжением ОЗП=1,35; ЭМ=1,35 к расх.; ЗПМ=1,35; ТЗ=1,35; ТЗМ=1,35) ИНДЕКС К ПОЗИЦИИ(справочно): ФЕРп01-03-008-05 Индекс 4 квартал 2019 г. к ФЕРп01-03-008-05 ОЗП=32,76 НР (9360,71 руб.): 68% от ФОТ (13765,75 руб.) СП (5506,3 руб.): 40% от ФОТ (13765,75 руб.) | шт | 1 | 420.2 | 420.2 |  |  |  | 420.2 | 420.2 |  |  | 34.4088 | 34.41
145 | ФЕРп01-04-006-03 Приказ Минстроя России от 30.12.2016 №1039/пр | Максимальная токовая защита от замыканий на "землю" с работой на сигнал (Постановление Правительства Хабаровского края от 10 июля 2015 г. № 188-пр Зональные коэффициент ПЗ=1,18 (ОЗП=1,18; ЭМ=1,18; ЗПМ=1,18; МАТ=1,18; ТЗ=1,18; ТЗМ=1,18); Приказ от 04.09.2019 № 519/пр прил.2 табл.2 п.6 Производство работ осуществляется внутри работающих трансформаторных и распределительных подстанций, электропомещениях (щитовые, пультовые, подстанции, реакторные, РУ и пункты, кабельные шахты, тоннели и каналы, кабельные полуэтажи) с действующим электрооборудованием или кабельными линиями под напряжением ОЗП=1,35; ЭМ=1,35 к расх.; ЗПМ=1,35; ТЗ=1,35; ТЗМ=1,35) ИНДЕКС К ПОЗИЦИИ(справочно): ФЕРп01-04-006-03 Индекс 4 квартал 2019 г. к ФЕРп01-04-006-03 ОЗП=32,76 НР (966,59 руб.): 68% от ФОТ (1421,46 руб.) СП (568,58 руб.): 40% от ФОТ (1421,46 руб.) | компл. | 1 | 43.39 | 43.39 |  |  |  | 43.39 | 43.39 |  |  | 3.4409 | 3.44
146 | ФЕРп01-04-004-02 Приказ Минстроя России от 30.12.2016 №1039/пр | МТЗ на постоянном и переменном оперативном токе с: двумя реле РТ-40, РСТ (Постановление Правительства Хабаровского края от 10 июля 2015 г. № 188-пр Зональные коэффициент ПЗ=1,18 (ОЗП=1,18; ЭМ=1,18; ЗПМ=1,18; МАТ=1,18; ТЗ=1,18; ТЗМ=1,18); Приказ от 04.09.2019 № 519/пр прил.2 табл.2 п.6 Производство работ осуществляется внутри работающих трансформаторных и распределительных подстанций, электропомещениях (щитовые, пультовые, подстанции, реакторные, РУ и пункты, кабельные шахты, тоннели и каналы, кабельные полуэтажи) с действующим электрооборудованием или кабельными линиями под напряжением ОЗП=1,35; ЭМ=1,35 к расх.; ЗПМ=1,35; ТЗ=1,35; ТЗМ=1,35) ИНДЕКС К ПОЗИЦИИ(справочно): ФЕРп01-04-004-02 Индекс 4 квартал 2019 г. к ФЕРп01-04-004-02 ОЗП=32,76 НР (2593,69 руб.): 68% от ФОТ (3814,25 руб.) СП (1525,7 руб.): 40% от ФОТ (3814,25 руб.) | компл. | 1 | 116.43 | 116.43 |  |  |  | 116.43 | 116.43 |  |  | 9.1757 | 9.18
147 | ФЕРп01-04-063-01 Приказ Минстроя России от 30.12.2016 №1039/пр | Дуговая защита секций: комплектных распределительных устройств (КРУ) (Постановление Правительства Хабаровского края от 10 июля 2015 г. № 188-пр Зональные коэффициент ПЗ=1,18 (ОЗП=1,18; ЭМ=1,18; ЗПМ=1,18; МАТ=1,18; ТЗ=1,18; ТЗМ=1,18); Приказ от 04.09.2019 № 519/пр прил.2 табл.2 п.6 Производство работ осуществляется внутри работающих трансформаторных и распределительных подстанций, электропомещениях (щитовые, пультовые, подстанции, реакторные, РУ и пункты, кабельные шахты, тоннели и каналы, кабельные полуэтажи) с действующим электрооборудованием или кабельными линиями под напряжением ОЗП=1,35; ЭМ=1,35 к расх.; ЗПМ=1,35; ТЗ=1,35; ТЗМ=1,35) ИНДЕКС К ПОЗИЦИИ(справочно): ФЕРп01-04-063-01 Индекс 4 квартал 2019 г. к ФЕРп01-04-063-01 ОЗП=32,76 НР (19016,37 руб.): 68% от ФОТ (27965,25 руб.) СП (11186,1 руб.): 40% от ФОТ (27965,25 руб.) | компл. | 1 | 853.64 | 853.64 |  |  |  | 853.64 | 853.64 |  |  | 67.6706 | 67.67
148 | ФЕРп01-12-021-02 Приказ Минстроя России от 30.12.2016 №1039/пр | Испытание аппарата коммутационного напряжением: до 35 кВ (Постановление Правительства Хабаровского края от 10 июля 2015 г. № 188-пр Зональные коэффициент ПЗ=1,18 (ОЗП=1,18; ЭМ=1,18; ЗПМ=1,18; МАТ=1,18; ТЗ=1,18; ТЗМ=1,18); Приказ от 04.09.2019 № 519/пр прил.2 табл.2 п.6 Производство работ осуществляется внутри работающих трансформаторных и распределительных подстанций, электропомещениях (щитовые, пультовые, подстанции, реакторные, РУ и пункты, кабельные шахты, тоннели и каналы, кабельные полуэтажи) с действующим электрооборудованием или кабельными линиями под напряжением ОЗП=1,35; ЭМ=1,35 к расх.; ЗПМ=1,35; ТЗ=1,35; ТЗМ=1,35) ИНДЕКС К ПОЗИЦИИ(справочно): ФЕРп01-12-021-02 Индекс 4 квартал 2019 г. к ФЕРп01-12-021-02 ОЗП=32,76 НР (1217,65 руб.): 68% от ФОТ (1790,66 руб.) СП (716,26 руб.): 40% от ФОТ (1790,66 руб.) | испытание | 1 | 54.66 | 54.66 |  |  |  | 54.66 | 54.66 |  |  | 4.5082 | 4.51
149 | ФЕРп01-03-020-03 Приказ Минстроя России от 30.12.2016 №1039/пр | Схема вторичной коммутации масляного выключателя с дистанционным управлением с общим электромагнитным, моторным или грузовым приводом, напряжение выключателя: до 11 кВ (Постановление Правительства Хабаровского края от 10 июля 2015 г. № 188-пр Зональные коэффициент ПЗ=1,18 (ОЗП=1,18; ЭМ=1,18; ЗПМ=1,18; МАТ=1,18; ТЗ=1,18; ТЗМ=1,18); Приказ от 04.09.2019 № 519/пр прил.2 табл.2 п.6 Производство работ осуществляется внутри работающих трансформаторных и распределительных подстанций, электропомещениях (щитовые, пультовые, подстанции, реакторные, РУ и пункты, кабельные шахты, тоннели и каналы, кабельные полуэтажи) с действующим электрооборудованием или кабельными линиями под напряжением ОЗП=1,35; ЭМ=1,35 к расх.; ЗПМ=1,35; ТЗ=1,35; ТЗМ=1,35) ИНДЕКС К ПОЗИЦИИ(справочно): ФЕРп01-03-020-03 Индекс 4 квартал 2019 г. к ФЕРп01-03-020-03 ОЗП=32,76 НР (8917,63 руб.): 68% от ФОТ (13114,16 руб.) СП (5245,66 руб.): 40% от ФОТ (13114,16 руб.) | шт | 1 | 400.31 | 400.31 |  |  |  | 400.31 | 400.31 |  |  | 34.4088 | 34.41
150 | ФЕРп01-10-002-01 Приказ Минстроя России от 30.12.2016 №1039/пр | Схема образования участка сигнализации (центральной, технологической, местной, аварийной, предупредительной и др.) (Постановление Правительства Хабаровского края от 10 июля 2015 г. № 188-пр Зональные коэффициент ПЗ=1,18 (ОЗП=1,18; ЭМ=1,18; ЗПМ=1,18; МАТ=1,18; ТЗ=1,18; ТЗМ=1,18); Приказ от 04.09.2019 № 519/пр прил.2 табл.2 п.6 Производство работ осуществляется внутри работающих трансформаторных и распределительных подстанций, электропомещениях (щитовые, пультовые, подстанции, реакторные, РУ и пункты, кабельные шахты, тоннели и каналы, кабельные полуэтажи) с действующим электрооборудованием или кабельными линиями под напряжением ОЗП=1,35; ЭМ=1,35 к расх.; ЗПМ=1,35; ТЗ=1,35; ТЗМ=1,35) ИНДЕКС К ПОЗИЦИИ(справочно): ФЕРп01-10-002-01 Индекс 4 квартал 2019 г. к ФЕРп01-10-002-01 ОЗП=32,76 НР (9750,78 руб.): 68% от ФОТ (14339,38 руб.) СП (5735,75 руб.): 40% от ФОТ (14339,38 руб.) | участок | 1 | 437.71 | 437.71 |  |  |  | 437.71 | 437.71 |  |  | 37.4196 | 37.42
151 | ФЕРп01-06-023-01 Приказ Минстроя России от 30.12.2016 №1039/пр | Устройство контроля уровня напряжения переменного или выпрямленного оперативного тока (Постановление Правительства Хабаровского края от 10 июля 2015 г. № 188-пр Зональные коэффициент ПЗ=1,18 (ОЗП=1,18; ЭМ=1,18; ЗПМ=1,18; МАТ=1,18; ТЗ=1,18; ТЗМ=1,18); Приказ от 04.09.2019 № 519/пр прил.2 табл.2 п.6 Производство работ осуществляется внутри работающих трансформаторных и распределительных подстанций, электропомещениях (щитовые, пультовые, подстанции, реакторные, РУ и пункты, кабельные шахты, тоннели и каналы, кабельные полуэтажи) с действующим электрооборудованием или кабельными линиями под напряжением ОЗП=1,35; ЭМ=1,35 к расх.; ЗПМ=1,35; ТЗ=1,35; ТЗМ=1,35) ИНДЕКС К ПОЗИЦИИ(справочно): ФЕРп01-06-023-01 Индекс 4 квартал 2019 г. к ФЕРп01-06-023-01 ОЗП=32,76 НР (1756,97 руб.): 68% от ФОТ (2583,78 руб.) СП (1033,51 руб.): 40% от ФОТ (2583,78 руб.) | шт | 1 | 78.87 | 78.87 |  |  |  | 78.87 | 78.87 |  |  | 6.8818 | 6.88
Итого прямые затраты по разделу с учетом индексов, в текущих ценах | [9 empty] | 813566.34 | 145140.58 | 4250.08 | 2067.82 |  | 399.55
Накладные расходы | [9 empty] | 115321.23
Сметная прибыль | [9 empty] | 71408.98
Итого по разделу 5 Реконструкция комплектной ячейки тип: КРУ-2-10 №19 ЗРУ 10 кВ ПС 35/10 кВ Кислородная (Инв.№ HB026399 Ячейки КРУ-12) | [9 empty] | 1000296.55 |  |  |  |  | 399.55
Раздел 6. Реконструкция комплектной ячейки тип: КРУ-2-10 (К-ХII) №24 ЗРУ 10кВ ПС 35/10кВ Кислородная (Инв.№ HB026406 Ячейки КРУ-12)
Вакумный выключатель
152 | ФЕРм08-01-059-01 Приказ Минстроя России от 30.12.2016 №1039/пр | Монтаж вакумного выключателя (Постановление Правительства Хабаровского края от 10 июля 2015 г. № 188-пр Зональные коэффициент ПЗ=1,18 (ОЗП=1,18; ЭМ=1,18; ЗПМ=1,18; МАТ=1,18; ТЗ=1,18; ТЗМ=1,18); Приказ от 04.09.2019 № 519/пр прил.2 табл.2 п.6 Производство работ осуществляется внутри работающих трансформаторных и распределительных подстанций, электропомещениях (щитовые, пультовые, подстанции, реакторные, РУ и пункты, кабельные шахты, тоннели и каналы, кабельные полуэтажи) с действующим электрооборудованием или кабельными линиями под напряжением ОЗП=1,35; ЭМ=1,35 к расх.; ЗПМ=1,35; ТЗ=1,35; ТЗМ=1,35) ИНДЕКС К ПОЗИЦИИ(справочно): ФЕРм08-01-059-01 Индекс 4 квартал 2019 г. к ФЕРм08-01-059-01 ОЗП=32,76; ЭМ=8,32; ЗПМ=32,76; МАТ=7,91 НР (4641,44 руб.): 100% от ФОТ (4641,44 руб.) СП (3016,94 руб.): 65% от ФОТ (4641,44 руб.) | шт | 1 | 314.32 | 121.83 | 158.57 | 19.85 |  | 314.32 | 121.83 | 158.57 | 19.85 | 12.6644 | 12.66
153 О | КП ООО ДЭТК от 27.11.19 | Выключатель ВВР-10-20/630 с блоком управления и комплектом адаптации на тележке ячейки КРУ-2-10 (К-XII) (Приказ от 04.09.2019 № 519/пр прил.2 табл.2 п.6 Производство работ осуществляется внутри работающих трансформаторных и распределительных подстанций, электропомещениях (щитовые, пультовые, подстанции, реакторные, РУ и пункты, кабельные шахты, тоннели и каналы, кабельные полуэтажи) с действующим электрооборудованием или кабельными линиями под напряжением ОЗП=1,35; ЭМ=1,35 к расх.; ЗПМ=1,35; ТЗ=1,35; ТЗМ=1,35; МДС35 п.4.60. Транспортные расходы ПЗ=1,03 (ОЗП=1,03; ЭМ=1,03; МАТ=1,03); МДС35 п.4.64. Заготовительно-складские расходы ПЗ=1,012 (ОЗП=1,012; ЭМ=1,012; МАТ=1,012)) | шт | 1 | 436652,97 502689,63/1,2 |  |  |  | 436652.97 | 436652.97
Трансформаторы тока
154 | ФЕРм08-01-053-01 Приказ Минстроя России от 30.12.2016 №1039/пр | Трансформатор тока напряжением: до 10 кВ (Постановление Правительства Хабаровского края от 10 июля 2015 г. № 188-пр Зональные коэффициент ПЗ=1,18 (ОЗП=1,18; ЭМ=1,18; ЗПМ=1,18; МАТ=1,18; ТЗ=1,18; ТЗМ=1,18); Приказ от 04.09.2019 № 519/пр прил.2 табл.2 п.6 Производство работ осуществляется внутри работающих трансформаторных и распределительных подстанций, электропомещениях (щитовые, пультовые, подстанции, реакторные, РУ и пункты, кабельные шахты, тоннели и каналы, кабельные полуэтажи) с действующим электрооборудованием или кабельными линиями под напряжением ОЗП=1,35; ЭМ=1,35 к расх.; ЗПМ=1,35; ТЗ=1,35; ТЗМ=1,35) ИНДЕКС К ПОЗИЦИИ(справочно): ФЕРм08-01-053-01 Индекс 4 квартал 2019 г. к ФЕРм08-01-053-01 ОЗП=32,76; ЭМ=8,44; ЗПМ=32,76; МАТ=17,64 НР (3852,58 руб.): 100% от ФОТ (3852,58 руб.) СП (2504,18 руб.): 65% от ФОТ (3852,58 руб.) | шт | 3 | 62.08 | 37.24 | 15.52 | 1.96 |  | 186.24 | 111.72 | 46.56 | 5.88 | 3.871 | 11.61
155 О | КП ООО ЭДК от 27.11.19 | Трансформатор тока ТЛП-10-300/5-0,5S/0,5/10Р - 10/10/15 УХЛ2 (Приказ от 04.09.2019 № 519/пр прил.2 табл.2 п.6 Производство работ осуществляется внутри работающих трансформаторных и распределительных подстанций, электропомещениях (щитовые, пультовые, подстанции, реакторные, РУ и пункты, кабельные шахты, тоннели и каналы, кабельные полуэтажи) с действующим электрооборудованием или кабельными линиями под напряжением ОЗП=1,35; ЭМ=1,35 к расх.; ЗПМ=1,35; ТЗ=1,35; ТЗМ=1,35; МДС35 п.4.60. Транспортные расходы ПЗ=1,03 (ОЗП=1,03; ЭМ=1,03; МАТ=1,03); МДС35 п.4.64. Заготовительно-складские расходы ПЗ=1,012 (ОЗП=1,012; ЭМ=1,012; МАТ=1,012)) | шт | 2 | 20125,63 23169,30/1,2 |  |  |  | 40251.26 | 40251.26
156 О | КП ООО ЭДК от 27.11.19 | Трансформатор тока ТЗЛМ-1 У2 (Приказ от 04.09.2019 № 519/пр прил.2 табл.2 п.6 Производство работ осуществляется внутри работающих трансформаторных и распределительных подстанций, электропомещениях (щитовые, пультовые, подстанции, реакторные, РУ и пункты, кабельные шахты, тоннели и каналы, кабельные полуэтажи) с действующим электрооборудованием или кабельными линиями под напряжением ОЗП=1,35; ЭМ=1,35 к расх.; ЗПМ=1,35; ТЗ=1,35; ТЗМ=1,35; МДС35 п.4.60. Транспортные расходы ПЗ=1,03 (ОЗП=1,03; ЭМ=1,03; МАТ=1,03); МДС35 п.4.64. Заготовительно-складские расходы ПЗ=1,012 (ОЗП=1,012; ЭМ=1,012; МАТ=1,012)) | шт | 1 | 2313,18 2663,02/1,2 |  |  |  | 2313.18 | 2313.18
157 | ФЕРм08-01-080-01 Приказ Минстроя России от 30.12.2016 №1039/пр | Прибор измерения и защиты, количество подключаемых концов: до 2 (Постановление Правительства Хабаровского края от 10 июля 2015 г. № 188-пр Зональные коэффициент ПЗ=1,18 (ОЗП=1,18; ЭМ=1,18; ЗПМ=1,18; МАТ=1,18; ТЗ=1,18; ТЗМ=1,18); Приказ от 04.09.2019 № 519/пр прил.2 табл.2 п.6 Производство работ осуществляется внутри работающих трансформаторных и распределительных подстанций, электропомещениях (щитовые, пультовые, подстанции, реакторные, РУ и пункты, кабельные шахты, тоннели и каналы, кабельные полуэтажи) с действующим электрооборудованием или кабельными линиями под напряжением ОЗП=1,35; ЭМ=1,35 к расх.; ЗПМ=1,35; ТЗ=1,35; ТЗМ=1,35) ИНДЕКС К ПОЗИЦИИ(справочно): ФЕРм08-01-080-01 Индекс 4 квартал 2019 г. к ФЕРм08-01-080-01 ОЗП=32,76; ЭМ=9,42; ЗПМ=32,76; МАТ=19,91 НР (619,49 руб.): 100% от ФОТ (619,49 руб.) СП (402,67 руб.): 65% от ФОТ (619,49 руб.) | шт | 1 | 29.33 | 17.32 | 11.33 | 1.59 |  | 29.33 | 17.32 | 11.33 | 1.59 | 1.8001 | 1.8
158 О | КП ООО ЭДК от 27.11.19 | Амперметр Э42702 300/5 + рамка (Приказ от 04.09.2019 № 519/пр прил.2 табл.2 п.6 Производство работ осуществляется внутри работающих трансформаторных и распределительных подстанций, электропомещениях (щитовые, пультовые, подстанции, реакторные, РУ и пункты, кабельные шахты, тоннели и каналы, кабельные полуэтажи) с действующим электрооборудованием или кабельными линиями под напряжением ОЗП=1,35; ЭМ=1,35 к расх.; ЗПМ=1,35; ТЗ=1,35; ТЗМ=1,35; МДС35 п.4.60. Транспортные расходы ПЗ=1,03 (ОЗП=1,03; ЭМ=1,03; МАТ=1,03); МДС35 п.4.64. Заготовительно-складские расходы ПЗ=1,012 (ОЗП=1,012; ЭМ=1,012; МАТ=1,012)) | шт | 1 | 1718,85 (1438,8+540)/1,2 |  |  |  | 1718.85 | 1718.85
Монтажные работы
159 | ФЕРм08-01-052-01 Приказ Минстроя России от 30.12.2016 №1039/пр | Изолятор опорный напряжением: до 10 кВ, количество точек крепления 1 (Постановление Правительства Хабаровского края от 10 июля 2015 г. № 188-пр Зональные коэффициент ПЗ=1,18 (ОЗП=1,18; ЭМ=1,18; ЗПМ=1,18; МАТ=1,18; ТЗ=1,18; ТЗМ=1,18); Приказ от 04.09.2019 № 519/пр прил.2 табл.2 п.6 Производство работ осуществляется внутри работающих трансформаторных и распределительных подстанций, электропомещениях (щитовые, пультовые, подстанции, реакторные, РУ и пункты, кабельные шахты, тоннели и каналы, кабельные полуэтажи) с действующим электрооборудованием или кабельными линиями под напряжением ОЗП=1,35; ЭМ=1,35 к расх.; ЗПМ=1,35; ТЗ=1,35; ТЗМ=1,35) ИНДЕКС К ПОЗИЦИИ(справочно): ФЕРм08-01-052-01 Индекс 4 квартал 2019 г. к ФЕРм08-01-052-01 ОЗП=32,76; ЭМ=9,4; ЗПМ=32,76; МАТ=14,51 НР (734,15 руб.): 100% от ФОТ (734,15 руб.) СП (477,2 руб.): 65% от ФОТ (734,15 руб.) | шт | 3 | 10.85 | 7.06 | 2.84 | 0.41 |  | 32.55 | 21.18 | 8.52 | 1.23 | 0.7328 | 2.2
160 | КП ООО ЭДК от 27.11.19 | Изолятор опорный (Постановление Правительства Хабаровского края от 10 июля 2015 г. № 188-пр Зональные коэффициент ПЗ=1,18 (ОЗП=1,18; ЭМ=1,18; ЗПМ=1,18; МАТ=1,18; ТЗ=1,18; ТЗМ=1,18); Приказ от 04.09.2019 № 519/пр прил.2 табл.2 п.6 Производство работ осуществляется внутри работающих трансформаторных и распределительных подстанций, электропомещениях (щитовые, пультовые, подстанции, реакторные, РУ и пункты, кабельные шахты, тоннели и каналы, кабельные полуэтажи) с действующим электрооборудованием или кабельными линиями под напряжением ОЗП=1,35; ЭМ=1,35 к расх.; ЗПМ=1,35; ТЗ=1,35; ТЗМ=1,35) | шт | 3 | 198,79 202,16/1,2 |  |  |  |  | 596.37
161 | ФЕРм08-01-068-01 Приказ Минстроя России от 30.12.2016 №1039/пр | Шина сборная - одна полоса в фазе, медная или алюминиевая сечением: до 250 мм2 (Постановление Правительства Хабаровского края от 10 июля 2015 г. № 188-пр Зональные коэффициент ПЗ=1,18 (ОЗП=1,18; ЭМ=1,18; ЗПМ=1,18; МАТ=1,18; ТЗ=1,18; ТЗМ=1,18); Приказ от 04.09.2019 № 519/пр прил.2 табл.2 п.6 Производство работ осуществляется внутри работающих трансформаторных и распределительных подстанций, электропомещениях (щитовые, пультовые, подстанции, реакторные, РУ и пункты, кабельные шахты, тоннели и каналы, кабельные полуэтажи) с действующим электрооборудованием или кабельными линиями под напряжением ОЗП=1,35; ЭМ=1,35 к расх.; ЗПМ=1,35; ТЗ=1,35; ТЗМ=1,35) ИНДЕКС К ПОЗИЦИИ(справочно): ФЕРм08-01-068-01 Индекс 4 квартал 2019 г. к ФЕРм08-01-068-01 ОЗП=32,76; ЭМ=17,51; ЗПМ=32,76; МАТ=8,58 НР (1777,89 руб.): 100% от ФОТ (1777,89 руб.) СП (1155,63 руб.): 65% от ФОТ (1777,89 руб.) | 100 м | 0.06 | 1152.91 | 804.54 | 229.49 | 99.98 |  | 69.17 | 48.27 | 13.77 | 6 | 83.6325 | 5.02
162 | КП ООО «ПромЦветМет» от 27.11.19 | Шина АД31.Т 5*50 (Постановление Правительства Хабаровского края от 10 июля 2015 г. № 188-пр Зональные коэффициент ПЗ=1,18 (ОЗП=1,18; ЭМ=1,18; ЗПМ=1,18; МАТ=1,18; ТЗ=1,18; ТЗМ=1,18); Приказ от 04.09.2019 № 519/пр прил.2 табл.2 п.6 Производство работ осуществляется внутри работающих трансформаторных и распределительных подстанций, электропомещениях (щитовые, пультовые, подстанции, реакторные, РУ и пункты, кабельные шахты, тоннели и каналы, кабельные полуэтажи) с действующим электрооборудованием или кабельными линиями под напряжением ОЗП=1,35; ЭМ=1,35 к расх.; ЗПМ=1,35; ТЗ=1,35; ТЗМ=1,35) | м | 6 | 192 195,25/1,2 |  |  |  |  | 1152
163 | ФЕРм08-01-087-03 Приказ Минстроя России от 30.12.2016 №1039/пр | Монтаж контактной системы с учетом дополнительных металлоконструкций 13 004,71 = 13 013,71 - 0,15 x 59,99 (Постановление Правительства Хабаровского края от 10 июля 2015 г. № 188-пр Зональные коэффициент ПЗ=1,18 (ОЗП=1,18; ЭМ=1,18; ЗПМ=1,18; МАТ=1,18; ТЗ=1,18; ТЗМ=1,18); Приказ от 04.09.2019 № 519/пр прил.2 табл.2 п.6 Производство работ осуществляется внутри работающих трансформаторных и распределительных подстанций, электропомещениях (щитовые, пультовые, подстанции, реакторные, РУ и пункты, кабельные шахты, тоннели и каналы, кабельные полуэтажи) с действующим электрооборудованием или кабельными линиями под напряжением ОЗП=1,35; ЭМ=1,35 к расх.; ЗПМ=1,35; ТЗ=1,35; ТЗМ=1,35) ИНДЕКС К ПОЗИЦИИ(справочно): ФЕРм08-01-087-03 Индекс 4 квартал 2019 г. к ФЕРм08-01-087-03 ОЗП=32,76; ЭМ=8,4; ЗПМ=32,76; МАТ=8,09 НР (765,6 руб.): 100% от ФОТ (765,6 руб.) СП (497,64 руб.): 65% от ФОТ (765,6 руб.) | т | 0,02285 (6*1,475+3*1,5+3*1,5+5)/1000 | 15770.89 | 953.19 | 687.4 | 69.57 |  | 360.36 | 21.78 | 15.71 | 1.59 | 99.0846 | 2.26
164 | КП OOO ПКФ "Контакт" от 27.11.19 | Контактная система КРУ-2-10 (Розетка контактная 5АХ.569001 - 6 шт.;Нож контактный неподвижный верхний 630А 5АХ.566016 - 3 шт; Нож контактный неподвижный нижний 630А 5УИ.566012 - 3 шт.) (Постановление Правительства Хабаровского края от 10 июля 2015 г. № 188-пр Зональные коэффициент ПЗ=1,18 (ОЗП=1,18; ЭМ=1,18; ЗПМ=1,18; МАТ=1,18; ТЗ=1,18; ТЗМ=1,18); Приказ от 04.09.2019 № 519/пр прил.2 табл.2 п.6 Производство работ осуществляется внутри работающих трансформаторных и распределительных подстанций, электропомещениях (щитовые, пультовые, подстанции, реакторные, РУ и пункты, кабельные шахты, тоннели и каналы, кабельные полуэтажи) с действующим электрооборудованием или кабельными линиями под напряжением ОЗП=1,35; ЭМ=1,35 к расх.; ЗПМ=1,35; ТЗ=1,35; ТЗМ=1,35) | шт | 1 | 13629 6*945+3*980+3*980 |  |  |  |  | 13629
Защита
165 | ФЕРм08-01-083-01 Приказ Минстроя России от 30.12.2016 №1039/пр | Устройство сигнально-блокировочное (Постановление Правительства Хабаровского края от 10 июля 2015 г. № 188-пр Зональные коэффициент ПЗ=1,18 (ОЗП=1,18; ЭМ=1,18; ЗПМ=1,18; МАТ=1,18; ТЗ=1,18; ТЗМ=1,18); Приказ от 04.09.2019 № 519/пр прил.2 табл.2 п.6 Производство работ осуществляется внутри работающих трансформаторных и распределительных подстанций, электропомещениях (щитовые, пультовые, подстанции, реакторные, РУ и пункты, кабельные шахты, тоннели и каналы, кабельные полуэтажи) с действующим электрооборудованием или кабельными линиями под напряжением ОЗП=1,35; ЭМ=1,35 к расх.; ЗПМ=1,35; ТЗ=1,35; ТЗМ=1,35) ИНДЕКС К ПОЗИЦИИ(справочно): ФЕРм08-01-083-01 Индекс 4 квартал 2019 г. к ФЕРм08-01-083-01 ОЗП=32,76; ЗПМ=32,76; МАТ=8,24 НР (2259,78 руб.): 100% от ФОТ (2259,78 руб.) СП (1468,86 руб.): 65% от ФОТ (2259,78 руб.) | шт | 2 | 59.65 | 34.49 |  |  |  | 119.3 | 68.98 |  |  | 3.5842 | 7.17
166 О | КП АО "ЧАЭЗ" от 07.05.18 | Микропроцессорный блок БЭМП РУ ТТ2 (Приказ от 04.09.2019 № 519/пр прил.2 табл.2 п.6 Производство работ осуществляется внутри работающих трансформаторных и распределительных подстанций, электропомещениях (щитовые, пультовые, подстанции, реакторные, РУ и пункты, кабельные шахты, тоннели и каналы, кабельные полуэтажи) с действующим электрооборудованием или кабельными линиями под напряжением ОЗП=1,35; ЭМ=1,35 к расх.; ЗПМ=1,35; ТЗ=1,35; ТЗМ=1,35; МДС35 п.4.60. Транспортные расходы ПЗ=1,03 (ОЗП=1,03; ЭМ=1,03; МАТ=1,03); МДС35 п.4.64. Заготовительно-складские расходы ПЗ=1,012 (ОЗП=1,012; ЭМ=1,012; МАТ=1,012)) | шт | 1 | 78298,7 (76110+4873+2950)/1,18/4,46*4,71 |  |  |  | 78298.7 | 78298.7
167 О | КП АО "ЧАЭЗ" от 07.05.18 | БДЗ-01, датчиками и питанием (Приказ от 04.09.2019 № 519/пр прил.2 табл.2 п.6 Производство работ осуществляется внутри работающих трансформаторных и распределительных подстанций, электропомещениях (щитовые, пультовые, подстанции, реакторные, РУ и пункты, кабельные шахты, тоннели и каналы, кабельные полуэтажи) с действующим электрооборудованием или кабельными линиями под напряжением ОЗП=1,35; ЭМ=1,35 к расх.; ЗПМ=1,35; ТЗ=1,35; ТЗМ=1,35; МДС35 п.4.60. Транспортные расходы ПЗ=1,03 (ОЗП=1,03; ЭМ=1,03; МАТ=1,03); МДС35 п.4.64. Заготовительно-складские расходы ПЗ=1,012 (ОЗП=1,012; ЭМ=1,012; МАТ=1,012)) | шт | 1 | 29910,66 (24240+4873+2950)/1,18/4,46*4,71 |  |  |  | 29910.66 | 29910.66
168 | ФЕРм10-01-053-01 Приказ Минстроя России от 30.12.2016 №1039/пр | Прокладка кабеля или провода питания на провододержателях сечением: 6 мм2 (Постановление Правительства Хабаровского края от 10 июля 2015 г. № 188-пр Зональные коэффициент ПЗ=1,18 (ОЗП=1,18; ЭМ=1,18; ЗПМ=1,18; МАТ=1,18; ТЗ=1,18; ТЗМ=1,18); Приказ от 04.09.2019 № 519/пр прил.2 табл.2 п.6 Производство работ осуществляется внутри работающих трансформаторных и распределительных подстанций, электропомещениях (щитовые, пультовые, подстанции, реакторные, РУ и пункты, кабельные шахты, тоннели и каналы, кабельные полуэтажи) с действующим электрооборудованием или кабельными линиями под напряжением ОЗП=1,35; ЭМ=1,35 к расх.; ЗПМ=1,35; ТЗ=1,35; ТЗМ=1,35) ИНДЕКС К ПОЗИЦИИ(справочно): ФЕРм10-01-053-01 Индекс 4 квартал 2019 г. к ФЕРм10-01-053-01 ОЗП=32,76; ЭМ=9,65; ЗПМ=32,76; МАТ=22,86 НР (4322,59 руб.): 84% от ФОТ (5145,94 руб.) СП (3087,56 руб.): 60% от ФОТ (5145,94 руб.) | 100 м | 0,8 (30+20+30) / 100 | 262.93 | 188.5 | 70.25 | 7.85 |  | 210.34 | 150.8 | 56.2 | 6.28 | 19.5939 | 15.68
169 | КП Мирекс от 29.11.19 | Провод ПВ-3 1х1,5 (Постановление Правительства Хабаровского края от 10 июля 2015 г. № 188-пр Зональные коэффициент ПЗ=1,18 (ОЗП=1,18; ЭМ=1,18; ЗПМ=1,18; МАТ=1,18; ТЗ=1,18; ТЗМ=1,18); Приказ от 04.09.2019 № 519/пр прил.2 табл.2 п.6 Производство работ осуществляется внутри работающих трансформаторных и распределительных подстанций, электропомещениях (щитовые, пультовые, подстанции, реакторные, РУ и пункты, кабельные шахты, тоннели и каналы, кабельные полуэтажи) с действующим электрооборудованием или кабельными линиями под напряжением ОЗП=1,35; ЭМ=1,35 к расх.; ЗПМ=1,35; ТЗ=1,35; ТЗМ=1,35) | м | 30 | 12,78 13/1,2 |  |  |  |  | 383.4
170 | КП Мирекс от 29.11.19 | Провод ПВ-3 1х2,5 (Постановление Правительства Хабаровского края от 10 июля 2015 г. № 188-пр Зональные коэффициент ПЗ=1,18 (ОЗП=1,18; ЭМ=1,18; ЗПМ=1,18; МАТ=1,18; ТЗ=1,18; ТЗМ=1,18); Приказ от 04.09.2019 № 519/пр прил.2 табл.2 п.6 Производство работ осуществляется внутри работающих трансформаторных и распределительных подстанций, электропомещениях (щитовые, пультовые, подстанции, реакторные, РУ и пункты, кабельные шахты, тоннели и каналы, кабельные полуэтажи) с действующим электрооборудованием или кабельными линиями под напряжением ОЗП=1,35; ЭМ=1,35 к расх.; ЗПМ=1,35; ТЗ=1,35; ТЗМ=1,35) | м | 20 | 18,68 19/1,2 |  |  |  |  | 373.6
171 | ФССЦ-21.1.08.03-0517 Приказ Минстроя России от 30.12.2016 №1039/пр | Кабели контрольные с медными жилами с поливинилхлоридной изоляцией и оболочкой, не распространяющие горение, с низким дымо- и газовыделением (ГОСТ Р 53769-2010), марки: КВВГнг(A)-LS, напряжением 0,66 кВ, с числом жил - 5 и сечением 1,5 мм2 (Постановление Правительства Хабаровского края от 10 июля 2015 г. № 188-пр Зональные коэффициент ПЗ=1,18 (ОЗП=1,18; ЭМ=1,18; ЗПМ=1,18; МАТ=1,18; ТЗ=1,18; ТЗМ=1,18); Приказ от 04.09.2019 № 519/пр прил.2 табл.2 п.6 Производство работ осуществляется внутри работающих трансформаторных и распределительных подстанций, электропомещениях (щитовые, пультовые, подстанции, реакторные, РУ и пункты, кабельные шахты, тоннели и каналы, кабельные полуэтажи) с действующим электрооборудованием или кабельными линиями под напряжением ОЗП=1,35; ЭМ=1,35 к расх.; ЗПМ=1,35; ТЗ=1,35; ТЗМ=1,35) ИНДЕКС К ПОЗИЦИИ(справочно): ФССЦ-21.1.08.03-0517 Индекс 4 квартал 2019 г. к ФССЦ-21.1.08.03-0517 МАТ=3,72 | 1000 м | 0,03 30 / 1000 | 12325.04 |  |  |  |  | 369.75
172 | ФЕРм08-03-526-01 Приказ Минстроя России от 30.12.2016 №1039/пр | Автомат одно-, двух-, трехполюсный, устанавливаемый на конструкции: на стене или колонне, на ток до 25 А (Постановление Правительства Хабаровского края от 10 июля 2015 г. № 188-пр Зональные коэффициент ПЗ=1,18 (ОЗП=1,18; ЭМ=1,18; ЗПМ=1,18; МАТ=1,18; ТЗ=1,18; ТЗМ=1,18); Приказ от 04.09.2019 № 519/пр прил.2 табл.2 п.6 Производство работ осуществляется внутри работающих трансформаторных и распределительных подстанций, электропомещениях (щитовые, пультовые, подстанции, реакторные, РУ и пункты, кабельные шахты, тоннели и каналы, кабельные полуэтажи) с действующим электрооборудованием или кабельными линиями под напряжением ОЗП=1,35; ЭМ=1,35 к расх.; ЗПМ=1,35; ТЗ=1,35; ТЗМ=1,35) ИНДЕКС К ПОЗИЦИИ(справочно): ФЕРм08-03-526-01 Индекс 4 квартал 2019 г. к ФЕРм08-03-526-01 ОЗП=32,76; ЭМ=5,81; ЗПМ=32,76; МАТ=9,98 НР (1548,89 руб.): 100% от ФОТ (1548,89 руб.) СП (1006,78 руб.): 65% от ФОТ (1548,89 руб.) | шт | 2 | 49.02 | 23.64 | 1.67 |  |  | 98.04 | 47.28 | 3.34 |  | 2.4851 | 4.97
173 О | КП ООО «СЗРК» от 29.11.19 | Выключатель C60H-DC C60H-DC 2П 4А (Приказ от 04.09.2019 № 519/пр прил.2 табл.2 п.6 Производство работ осуществляется внутри работающих трансформаторных и распределительных подстанций, электропомещениях (щитовые, пультовые, подстанции, реакторные, РУ и пункты, кабельные шахты, тоннели и каналы, кабельные полуэтажи) с действующим электрооборудованием или кабельными линиями под напряжением ОЗП=1,35; ЭМ=1,35 к расх.; ЗПМ=1,35; ТЗ=1,35; ТЗМ=1,35; МДС35 п.4.60. Транспортные расходы ПЗ=1,03 (ОЗП=1,03; ЭМ=1,03; МАТ=1,03); МДС35 п.4.64. Заготовительно-складские расходы ПЗ=1,012 (ОЗП=1,012; ЭМ=1,012; МАТ=1,012)) | шт | 2 | 3235,66 3725/1,2 |  |  |  | 6471.32 | 6471.32
174 | ФЕРм08-01-081-01 Приказ Минстроя России от 30.12.2016 №1039/пр | Аппарат (кнопка, ключ управления, замок электромагнитной блокировки, звуковой сигнал, сигнальная лампа) управления и сигнализации, количество подключаемых концов: до 2 (Постановление Правительства Хабаровского края от 10 июля 2015 г. № 188-пр Зональные коэффициент ПЗ=1,18 (ОЗП=1,18; ЭМ=1,18; ЗПМ=1,18; МАТ=1,18; ТЗ=1,18; ТЗМ=1,18); Приказ от 04.09.2019 № 519/пр прил.2 табл.2 п.6 Производство работ осуществляется внутри работающих трансформаторных и распределительных подстанций, электропомещениях (щитовые, пультовые, подстанции, реакторные, РУ и пункты, кабельные шахты, тоннели и каналы, кабельные полуэтажи) с действующим электрооборудованием или кабельными линиями под напряжением ОЗП=1,35; ЭМ=1,35 к расх.; ЗПМ=1,35; ТЗ=1,35; ТЗМ=1,35) ИНДЕКС К ПОЗИЦИИ(справочно): ФЕРм08-01-081-01 Индекс 4 квартал 2019 г. к ФЕРм08-01-081-01 ОЗП=32,76; ЭМ=9,42; ЗПМ=32,76; МАТ=18,11 НР (5575,43 руб.): 100% от ФОТ (5575,43 руб.) СП (3624,03 руб.): 65% от ФОТ (5575,43 руб.) | шт | 9 | 29.54 | 17.32 | 11.33 | 1.59 |  | 265.86 | 155.88 | 101.97 | 14.31 | 1.8001 | 16.2
175 | КП ООО "ПромЭлектроСервис" от 29.11.19 | Apator 4G10-54-U-R014 (Постановление Правительства Хабаровского края от 10 июля 2015 г. № 188-пр Зональные коэффициент ПЗ=1,18 (ОЗП=1,18; ЭМ=1,18; ЗПМ=1,18; МАТ=1,18; ТЗ=1,18; ТЗМ=1,18); Приказ от 04.09.2019 № 519/пр прил.2 табл.2 п.6 Производство работ осуществляется внутри работающих трансформаторных и распределительных подстанций, электропомещениях (щитовые, пультовые, подстанции, реакторные, РУ и пункты, кабельные шахты, тоннели и каналы, кабельные полуэтажи) с действующим электрооборудованием или кабельными линиями под напряжением ОЗП=1,35; ЭМ=1,35 к расх.; ЗПМ=1,35; ТЗ=1,35; ТЗМ=1,35) | шт | 2 | 1280,3 1302/1,2 |  |  |  |  | 2560.6
176 | КП ООО "ПромЭлектроСервис" от 29.11.19 | Apator 4G25-202-U-R014 (Постановление Правительства Хабаровского края от 10 июля 2015 г. № 188-пр Зональные коэффициент ПЗ=1,18 (ОЗП=1,18; ЭМ=1,18; ЗПМ=1,18; МАТ=1,18; ТЗ=1,18; ТЗМ=1,18); Приказ от 04.09.2019 № 519/пр прил.2 табл.2 п.6 Производство работ осуществляется внутри работающих трансформаторных и распределительных подстанций, электропомещениях (щитовые, пультовые, подстанции, реакторные, РУ и пункты, кабельные шахты, тоннели и каналы, кабельные полуэтажи) с действующим электрооборудованием или кабельными линиями под напряжением ОЗП=1,35; ЭМ=1,35 к расх.; ЗПМ=1,35; ТЗ=1,35; ТЗМ=1,35) | шт | 1 | 1496,63 1522/1,2 |  |  |  |  | 1496.63
177 О | КП ООО "ПромЭлектроСервис" от 29.11.19 | Резистор С5-35В 25Вт 5,1 кОм (Приказ от 04.09.2019 № 519/пр прил.2 табл.2 п.6 Производство работ осуществляется внутри работающих трансформаторных и распределительных подстанций, электропомещениях (щитовые, пультовые, подстанции, реакторные, РУ и пункты, кабельные шахты, тоннели и каналы, кабельные полуэтажи) с действующим электрооборудованием или кабельными линиями под напряжением ОЗП=1,35; ЭМ=1,35 к расх.; ЗПМ=1,35; ТЗ=1,35; ТЗМ=1,35; МДС35 п.4.60. Транспортные расходы ПЗ=1,03 (ОЗП=1,03; ЭМ=1,03; МАТ=1,03); МДС35 п.4.64. Заготовительно-складские расходы ПЗ=1,012 (ОЗП=1,012; ЭМ=1,012; МАТ=1,012)) | шт | 1 | 62,82 72,32/1,2 |  |  |  | 62.82 | 62.82
178 | КП ООО "ПромЭлектроСервис" от 29.11.19 | СКЛ-14-Б-ЛП-2-220-П-1 (Постановление Правительства Хабаровского края от 10 июля 2015 г. № 188-пр Зональные коэффициент ПЗ=1,18 (ОЗП=1,18; ЭМ=1,18; ЗПМ=1,18; МАТ=1,18; ТЗ=1,18; ТЗМ=1,18); Приказ от 04.09.2019 № 519/пр прил.2 табл.2 п.6 Производство работ осуществляется внутри работающих трансформаторных и распределительных подстанций, электропомещениях (щитовые, пультовые, подстанции, реакторные, РУ и пункты, кабельные шахты, тоннели и каналы, кабельные полуэтажи) с действующим электрооборудованием или кабельными линиями под напряжением ОЗП=1,35; ЭМ=1,35 к расх.; ЗПМ=1,35; ТЗ=1,35; ТЗМ=1,35) | шт | 1 | 103,25 105/1,2 |  |  |  |  | 103.25
179 | КП ООО "ПромЭлектроСервис" от 29.11.19 | СКЛ-14-Б-КП-2-220-П-1 (Постановление Правительства Хабаровского края от 10 июля 2015 г. № 188-пр Зональные коэффициент ПЗ=1,18 (ОЗП=1,18; ЭМ=1,18; ЗПМ=1,18; МАТ=1,18; ТЗ=1,18; ТЗМ=1,18); Приказ от 04.09.2019 № 519/пр прил.2 табл.2 п.6 Производство работ осуществляется внутри работающих трансформаторных и распределительных подстанций, электропомещениях (щитовые, пультовые, подстанции, реакторные, РУ и пункты, кабельные шахты, тоннели и каналы, кабельные полуэтажи) с действующим электрооборудованием или кабельными линиями под напряжением ОЗП=1,35; ЭМ=1,35 к расх.; ЗПМ=1,35; ТЗ=1,35; ТЗМ=1,35) | шт | 1 | 103,25 105/1,2 |  |  |  |  | 103.25
180 | КП ООО "ПромЭлектроСервис" от 29.11.19 | СКЛ-14-Б-ЖП-2-220-П-1 (Постановление Правительства Хабаровского края от 10 июля 2015 г. № 188-пр Зональные коэффициент ПЗ=1,18 (ОЗП=1,18; ЭМ=1,18; ЗПМ=1,18; МАТ=1,18; ТЗ=1,18; ТЗМ=1,18); Приказ от 04.09.2019 № 519/пр прил.2 табл.2 п.6 Производство работ осуществляется внутри работающих трансформаторных и распределительных подстанций, электропомещениях (щитовые, пультовые, подстанции, реакторные, РУ и пункты, кабельные шахты, тоннели и каналы, кабельные полуэтажи) с действующим электрооборудованием или кабельными линиями под напряжением ОЗП=1,35; ЭМ=1,35 к расх.; ЗПМ=1,35; ТЗ=1,35; ТЗМ=1,35) | шт | 1 | 103,25 105/1,2 |  |  |  |  | 103.25
181 | КП ООО "Распределительные устройства" от 27.11.2019 | Комплект для монтажа пульта ДУ с комплектующим (Постановление Правительства Хабаровского края от 10 июля 2015 г. № 188-пр Зональные коэффициент ПЗ=1,18 (ОЗП=1,18; ЭМ=1,18; ЗПМ=1,18; МАТ=1,18; ТЗ=1,18; ТЗМ=1,18); Приказ от 04.09.2019 № 519/пр прил.2 табл.2 п.6 Производство работ осуществляется внутри работающих трансформаторных и распределительных подстанций, электропомещениях (щитовые, пультовые, подстанции, реакторные, РУ и пункты, кабельные шахты, тоннели и каналы, кабельные полуэтажи) с действующим электрооборудованием или кабельными линиями под напряжением ОЗП=1,35; ЭМ=1,35 к расх.; ЗПМ=1,35; ТЗ=1,35; ТЗМ=1,35) | шт | 1 | 4916,67 5000,00/1,2 |  |  |  |  | 4916.67
182 | КП ИП Федорова Я.Б.от 29.11.19 | Din-рейка 2000 мм (Постановление Правительства Хабаровского края от 10 июля 2015 г. № 188-пр Зональные коэффициент ПЗ=1,18 (ОЗП=1,18; ЭМ=1,18; ЗПМ=1,18; МАТ=1,18; ТЗ=1,18; ТЗМ=1,18); Приказ от 04.09.2019 № 519/пр прил.2 табл.2 п.6 Производство работ осуществляется внутри работающих трансформаторных и распределительных подстанций, электропомещениях (щитовые, пультовые, подстанции, реакторные, РУ и пункты, кабельные шахты, тоннели и каналы, кабельные полуэтажи) с действующим электрооборудованием или кабельными линиями под напряжением ОЗП=1,35; ЭМ=1,35 к расх.; ЗПМ=1,35; ТЗ=1,35; ТЗМ=1,35) | шт | 1 | 114,76 116,70/1,2 |  |  |  |  | 114.76
183 | ФЕРм10-04-030-02 Приказ Минстроя России от 30.12.2016 №1039/пр | Дополнительная установка на пультах и панелях: реле (Постановление Правительства Хабаровского края от 10 июля 2015 г. № 188-пр Зональные коэффициент ПЗ=1,18 (ОЗП=1,18; ЭМ=1,18; ЗПМ=1,18; МАТ=1,18; ТЗ=1,18; ТЗМ=1,18); Приказ от 04.09.2019 № 519/пр прил.2 табл.2 п.6 Производство работ осуществляется внутри работающих трансформаторных и распределительных подстанций, электропомещениях (щитовые, пультовые, подстанции, реакторные, РУ и пункты, кабельные шахты, тоннели и каналы, кабельные полуэтажи) с действующим электрооборудованием или кабельными линиями под напряжением ОЗП=1,35; ЭМ=1,35 к расх.; ЗПМ=1,35; ТЗ=1,35; ТЗМ=1,35) ИНДЕКС К ПОЗИЦИИ(справочно): ФЕРм10-04-030-02 Индекс 4 квартал 2019 г. к ФЕРм10-04-030-02 ОЗП=32,76; ЗПМ=32,76; МАТ=33 НР (1148,74 руб.): 97% от ФОТ (1184,27 руб.) СП (769,78 руб.): 65% от ФОТ (1184,27 руб.) | шт | 5 2+3 | 7.34 | 7.23 |  |  |  | 36.7 | 36.15 |  |  | 0.7965 | 3.98 | 0.005
184 | КП ООО "ПромЭлектроСервис" от 29.11.19 | Реле РП-23 220В (Постановление Правительства Хабаровского края от 10 июля 2015 г. № 188-пр Зональные коэффициент ПЗ=1,18 (ОЗП=1,18; ЭМ=1,18; ЗПМ=1,18; МАТ=1,18; ТЗ=1,18; ТЗМ=1,18); Приказ от 04.09.2019 № 519/пр прил.2 табл.2 п.6 Производство работ осуществляется внутри работающих трансформаторных и распределительных подстанций, электропомещениях (щитовые, пультовые, подстанции, реакторные, РУ и пункты, кабельные шахты, тоннели и каналы, кабельные полуэтажи) с действующим электрооборудованием или кабельными линиями под напряжением ОЗП=1,35; ЭМ=1,35 к расх.; ЗПМ=1,35; ТЗ=1,35; ТЗМ=1,35) | шт | 2 | 2026,06 2060,40/1,2 |  |  |  |  | 4052.12
185 | КП ООО "ПромЭлектроСервис" от 29.11.19 | Реле РУ-21/0,01 (Постановление Правительства Хабаровского края от 10 июля 2015 г. № 188-пр Зональные коэффициент ПЗ=1,18 (ОЗП=1,18; ЭМ=1,18; ЗПМ=1,18; МАТ=1,18; ТЗ=1,18; ТЗМ=1,18); Приказ от 04.09.2019 № 519/пр прил.2 табл.2 п.6 Производство работ осуществляется внутри работающих трансформаторных и распределительных подстанций, электропомещениях (щитовые, пультовые, подстанции, реакторные, РУ и пункты, кабельные шахты, тоннели и каналы, кабельные полуэтажи) с действующим электрооборудованием или кабельными линиями под напряжением ОЗП=1,35; ЭМ=1,35 к расх.; ЗПМ=1,35; ТЗ=1,35; ТЗМ=1,35) | шт | 3 | 1342,13 1364,88/1,2 |  |  |  |  | 4026.39
186 | ФЕРм08-01-082-01 Приказ Минстроя России от 30.12.2016 №1039/пр | Зажим наборный без кожуха 452,14 = 877,15 - 0,11 x 111,99 - 0,11 x 65,71 - 0,19 x 8,10 - 0,003 x 5 000,00 - 0,8 x 28,60 - 102 x 3,50 - 9,04 x 1,00 (Постановление Правительства Хабаровского края от 10 июля 2015 г. № 188-пр Зональные коэффициент ПЗ=1,18 (ОЗП=1,18; ЭМ=1,18; ЗПМ=1,18; МАТ=1,18; ТЗ=1,18; ТЗМ=1,18); Приказ от 04.09.2019 № 519/пр прил.2 табл.2 п.6 Производство работ осуществляется внутри работающих трансформаторных и распределительных подстанций, электропомещениях (щитовые, пультовые, подстанции, реакторные, РУ и пункты, кабельные шахты, тоннели и каналы, кабельные полуэтажи) с действующим электрооборудованием или кабельными линиями под напряжением ОЗП=1,35; ЭМ=1,35 к расх.; ЗПМ=1,35; ТЗ=1,35; ТЗМ=1,35) ИНДЕКС К ПОЗИЦИИ(справочно): ФЕРм08-01-082-01 Индекс 4 квартал 2019 г. к ФЕРм08-01-082-01 ОЗП=32,76; ЭМ=9,16; ЗПМ=32,76; МАТ=5,16 НР (14629,31 руб.): 100% от ФОТ (14629,31 руб.) СП (9509,05 руб.): 65% от ФОТ (14629,31 руб.) | 100 шт | 0,62 (26+36) / 100 | 720.26 | 720.26 |  |  |  | 446.56 | 446.56 |  |  | 74.871 | 46.42
187 | КП ИП Федорова Я.Б.от 29.11.19 | Phoenix Contact UT 4 MT (Постановление Правительства Хабаровского края от 10 июля 2015 г. № 188-пр Зональные коэффициент ПЗ=1,18 (ОЗП=1,18; ЭМ=1,18; ЗПМ=1,18; МАТ=1,18; ТЗ=1,18; ТЗМ=1,18); Приказ от 04.09.2019 № 519/пр прил.2 табл.2 п.6 Производство работ осуществляется внутри работающих трансформаторных и распределительных подстанций, электропомещениях (щитовые, пультовые, подстанции, реакторные, РУ и пункты, кабельные шахты, тоннели и каналы, кабельные полуэтажи) с действующим электрооборудованием или кабельными линиями под напряжением ОЗП=1,35; ЭМ=1,35 к расх.; ЗПМ=1,35; ТЗ=1,35; ТЗМ=1,35) | шт | 26 | 34,67 35,25/1,2 |  |  |  |  | 901.42
188 | КП ИП Федорова Я.Б.от 29.11.19 | Phoenix Contact UT 4 TWIN (Постановление Правительства Хабаровского края от 10 июля 2015 г. № 188-пр Зональные коэффициент ПЗ=1,18 (ОЗП=1,18; ЭМ=1,18; ЗПМ=1,18; МАТ=1,18; ТЗ=1,18; ТЗМ=1,18); Приказ от 04.09.2019 № 519/пр прил.2 табл.2 п.6 Производство работ осуществляется внутри работающих трансформаторных и распределительных подстанций, электропомещениях (щитовые, пультовые, подстанции, реакторные, РУ и пункты, кабельные шахты, тоннели и каналы, кабельные полуэтажи) с действующим электрооборудованием или кабельными линиями под напряжением ОЗП=1,35; ЭМ=1,35 к расх.; ЗПМ=1,35; ТЗ=1,35; ТЗМ=1,35) | шт | 36 | 40,75 41,43/1,2 |  |  |  |  | 1467
Коммерческий учет
189 | ФЕРм10-04-066-04 Приказ Минстроя России от 30.12.2016 №1039/пр | Коробка кабельная соединительная или разветвительная (Постановление Правительства Хабаровского края от 10 июля 2015 г. № 188-пр Зональные коэффициент ПЗ=1,18 (ОЗП=1,18; ЭМ=1,18; ЗПМ=1,18; МАТ=1,18; ТЗ=1,18; ТЗМ=1,18); Приказ от 04.09.2019 № 519/пр прил.2 табл.2 п.6 Производство работ осуществляется внутри работающих трансформаторных и распределительных подстанций, электропомещениях (щитовые, пультовые, подстанции, реакторные, РУ и пункты, кабельные шахты, тоннели и каналы, кабельные полуэтажи) с действующим электрооборудованием или кабельными линиями под напряжением ОЗП=1,35; ЭМ=1,35 к расх.; ЗПМ=1,35; ТЗ=1,35; ТЗМ=1,35) ИНДЕКС К ПОЗИЦИИ(справочно): ФЕРм10-04-066-04 Индекс 4 квартал 2019 г. к ФЕРм10-04-066-04 ОЗП=32,76; ЗПМ=32,76; МАТ=8,23 НР (1727,09 руб.): 97% от ФОТ (1780,51 руб.) СП (1157,33 руб.): 65% от ФОТ (1780,51 руб.) | шт | 1 | 63.73 | 54.35 |  |  |  | 63.73 | 54.35 |  |  | 6.372 | 6.37 | 0.001
190 | КП Мирекс от 29.11.19 | Испытательная коробка "Лимг" (Постановление Правительства Хабаровского края от 10 июля 2015 г. № 188-пр Зональные коэффициент ПЗ=1,18 (ОЗП=1,18; ЭМ=1,18; ЗПМ=1,18; МАТ=1,18; ТЗ=1,18; ТЗМ=1,18); Приказ от 04.09.2019 № 519/пр прил.2 табл.2 п.6 Производство работ осуществляется внутри работающих трансформаторных и распределительных подстанций, электропомещениях (щитовые, пультовые, подстанции, реакторные, РУ и пункты, кабельные шахты, тоннели и каналы, кабельные полуэтажи) с действующим электрооборудованием или кабельными линиями под напряжением ОЗП=1,35; ЭМ=1,35 к расх.; ЗПМ=1,35; ТЗ=1,35; ТЗМ=1,35) | шт | 1 | 536.9 |  |  |  |  | 536.9
191 | ФЕРм08-03-600-02 Приказ Минстроя России от 30.12.2016 №1039/пр | Счетчики, устанавливаемые на готовом основании: трехфазные (Постановление Правительства Хабаровского края от 10 июля 2015 г. № 188-пр Зональные коэффициент ПЗ=1,18 (ОЗП=1,18; ЭМ=1,18; ЗПМ=1,18; МАТ=1,18; ТЗ=1,18; ТЗМ=1,18); Приказ от 04.09.2019 № 519/пр прил.2 табл.2 п.6 Производство работ осуществляется внутри работающих трансформаторных и распределительных подстанций, электропомещениях (щитовые, пультовые, подстанции, реакторные, РУ и пункты, кабельные шахты, тоннели и каналы, кабельные полуэтажи) с действующим электрооборудованием или кабельными линиями под напряжением ОЗП=1,35; ЭМ=1,35 к расх.; ЗПМ=1,35; ТЗ=1,35; ТЗМ=1,35) ИНДЕКС К ПОЗИЦИИ(справочно): ФЕРм08-03-600-02 Индекс 4 квартал 2019 г. к ФЕРм08-03-600-02 ОЗП=32,76; ЭМ=9,4; ЗПМ=32,76; МАТ=15,65 НР (375,76 руб.): 100% от ФОТ (375,76 руб.) СП (244,24 руб.): 65% от ФОТ (375,76 руб.) | шт | 1 | 14.49 | 11.06 | 2.84 | 0.41 |  | 14.49 | 11.06 | 2.84 | 0.41 | 1.1151 | 1.12
192 О | КП «Русский Свет» от 29.11.19 | Счетчик ЦЭ 6850М 0,5S/0,5 110 5-7,5 A 2H-1-P (Приказ от 04.09.2019 № 519/пр прил.2 табл.2 п.6 Производство работ осуществляется внутри работающих трансформаторных и распределительных подстанций, электропомещениях (щитовые, пультовые, подстанции, реакторные, РУ и пункты, кабельные шахты, тоннели и каналы, кабельные полуэтажи) с действующим электрооборудованием или кабельными линиями под напряжением ОЗП=1,35; ЭМ=1,35 к расх.; ЗПМ=1,35; ТЗ=1,35; ТЗМ=1,35; МДС35 п.4.60. Транспортные расходы ПЗ=1,03 (ОЗП=1,03; ЭМ=1,03; МАТ=1,03); МДС35 п.4.64. Заготовительно-складские расходы ПЗ=1,012 (ОЗП=1,012; ЭМ=1,012; МАТ=1,012)) | шт | 1 | 13755,5 15835,80/1,2 |  |  |  | 13755.5 | 13755.5
193 | ФЕРм10-01-053-01 Приказ Минстроя России от 30.12.2016 №1039/пр | Прокладка кабеля или провода питания на провододержателях сечением: 6 мм2 (Постановление Правительства Хабаровского края от 10 июля 2015 г. № 188-пр Зональные коэффициент ПЗ=1,18 (ОЗП=1,18; ЭМ=1,18; ЗПМ=1,18; МАТ=1,18; ТЗ=1,18; ТЗМ=1,18); Приказ от 04.09.2019 № 519/пр прил.2 табл.2 п.6 Производство работ осуществляется внутри работающих трансформаторных и распределительных подстанций, электропомещениях (щитовые, пультовые, подстанции, реакторные, РУ и пункты, кабельные шахты, тоннели и каналы, кабельные полуэтажи) с действующим электрооборудованием или кабельными линиями под напряжением ОЗП=1,35; ЭМ=1,35 к расх.; ЗПМ=1,35; ТЗ=1,35; ТЗМ=1,35) ИНДЕКС К ПОЗИЦИИ(справочно): ФЕРм10-01-053-01 Индекс 4 квартал 2019 г. к ФЕРм10-01-053-01 ОЗП=32,76; ЭМ=9,65; ЗПМ=32,76; МАТ=22,86 НР (1080,64 руб.): 84% от ФОТ (1286,48 руб.) СП (771,89 руб.): 60% от ФОТ (1286,48 руб.) | 100 м | 0,2 20 / 100 | 262.93 | 188.5 | 70.25 | 7.85 |  | 52.59 | 37.7 | 14.05 | 1.57 | 19.5939 | 3.92
194 | ФССЦ-21.1.08.03-0526 Приказ Минстроя России от 30.12.2016 №1039/пр | Кабели контрольные с медными жилами с поливинилхлоридной изоляцией и оболочкой, не распространяющие горение, с низким дымо- и газовыделением (ГОСТ Р 53769-2010), марки: КВВГнг(A)-LS, напряжением 0,66 кВ, с числом жил - 10 и сечением 2,5 мм2 (Постановление Правительства Хабаровского края от 10 июля 2015 г. № 188-пр Зональные коэффициент ПЗ=1,18 (ОЗП=1,18; ЭМ=1,18; ЗПМ=1,18; МАТ=1,18; ТЗ=1,18; ТЗМ=1,18); Приказ от 04.09.2019 № 519/пр прил.2 табл.2 п.6 Производство работ осуществляется внутри работающих трансформаторных и распределительных подстанций, электропомещениях (щитовые, пультовые, подстанции, реакторные, РУ и пункты, кабельные шахты, тоннели и каналы, кабельные полуэтажи) с действующим электрооборудованием или кабельными линиями под напряжением ОЗП=1,35; ЭМ=1,35 к расх.; ЗПМ=1,35; ТЗ=1,35; ТЗМ=1,35) ИНДЕКС К ПОЗИЦИИ(справочно): ФССЦ-21.1.08.03-0526 Индекс 4 квартал 2019 г. к ФССЦ-21.1.08.03-0526 МАТ=4,89 | 1000 м | 0,02 20 / 1000 | 35146.18 |  |  |  |  | 702.92
195 | ФЕРм10-04-066-04 Приказ Минстроя России от 30.12.2016 №1039/пр | Монтаж разветвителей интерфейса ПР-3 (Постановление Правительства Хабаровского края от 10 июля 2015 г. № 188-пр Зональные коэффициент ПЗ=1,18 (ОЗП=1,18; ЭМ=1,18; ЗПМ=1,18; МАТ=1,18; ТЗ=1,18; ТЗМ=1,18); Приказ от 04.09.2019 № 519/пр прил.2 табл.2 п.6 Производство работ осуществляется внутри работающих трансформаторных и распределительных подстанций, электропомещениях (щитовые, пультовые, подстанции, реакторные, РУ и пункты, кабельные шахты, тоннели и каналы, кабельные полуэтажи) с действующим электрооборудованием или кабельными линиями под напряжением ОЗП=1,35; ЭМ=1,35 к расх.; ЗПМ=1,35; ТЗ=1,35; ТЗМ=1,35) ИНДЕКС К ПОЗИЦИИ(справочно): ФЕРм10-04-066-04 Индекс 4 квартал 2019 г. к ФЕРм10-04-066-04 ОЗП=32,76; ЗПМ=32,76; МАТ=8,23 НР (3454,18 руб.): 97% от ФОТ (3561,01 руб.) СП (2314,66 руб.): 65% от ФОТ (3561,01 руб.) | шт | 2 1*2 | 63.73 | 54.35 |  |  |  | 127.46 | 108.7 |  |  | 6.372 | 12.74 | 0.002
196 | КП Мирекс от 29.11.19 | Разветвитель интерфейса ПР-3 (Постановление Правительства Хабаровского края от 10 июля 2015 г. № 188-пр Зональные коэффициент ПЗ=1,18 (ОЗП=1,18; ЭМ=1,18; ЗПМ=1,18; МАТ=1,18; ТЗ=1,18; ТЗМ=1,18); Приказ от 04.09.2019 № 519/пр прил.2 табл.2 п.6 Производство работ осуществляется внутри работающих трансформаторных и распределительных подстанций, электропомещениях (щитовые, пультовые, подстанции, реакторные, РУ и пункты, кабельные шахты, тоннели и каналы, кабельные полуэтажи) с действующим электрооборудованием или кабельными линиями под напряжением ОЗП=1,35; ЭМ=1,35 к расх.; ЗПМ=1,35; ТЗ=1,35; ТЗМ=1,35) | шт | 2 1*2 | 708 |  |  |  |  | 1416
ПНР
197 | ФЕРп01-02-017-02 Приказ Минстроя России от 30.12.2016 №1039/пр | Трансформатор тока измерительный выносной напряжением: до 11 кВ, с твердой изоляцией (Постановление Правительства Хабаровского края от 10 июля 2015 г. № 188-пр Зональные коэффициент ПЗ=1,18 (ОЗП=1,18; ЭМ=1,18; ЗПМ=1,18; МАТ=1,18; ТЗ=1,18; ТЗМ=1,18); Приказ от 04.09.2019 № 519/пр прил.2 табл.2 п.6 Производство работ осуществляется внутри работающих трансформаторных и распределительных подстанций, электропомещениях (щитовые, пультовые, подстанции, реакторные, РУ и пункты, кабельные шахты, тоннели и каналы, кабельные полуэтажи) с действующим электрооборудованием или кабельными линиями под напряжением ОЗП=1,35; ЭМ=1,35 к расх.; ЗПМ=1,35; ТЗ=1,35; ТЗМ=1,35) ИНДЕКС К ПОЗИЦИИ(справочно): ФЕРп01-02-017-02 Индекс 4 квартал 2019 г. к ФЕРп01-02-017-02 ОЗП=32,76 НР (3871,71 руб.): 68% от ФОТ (5693,69 руб.) СП (2277,48 руб.): 40% от ФОТ (5693,69 руб.) | шт | 2 | 86.9 | 86.9 |  |  |  | 173.8 | 173.8 |  |  | 7.1685 | 14.34
198 | ФЕРп01-02-018-01 Приказ Минстроя России от 30.12.2016 №1039/пр | Трансформатор тока измерительный нулевой последовательности: без подмагничивания (Постановление Правительства Хабаровского края от 10 июля 2015 г. № 188-пр Зональные коэффициент ПЗ=1,18 (ОЗП=1,18; ЭМ=1,18; ЗПМ=1,18; МАТ=1,18; ТЗ=1,18; ТЗМ=1,18); Приказ от 04.09.2019 № 519/пр прил.2 табл.2 п.6 Производство работ осуществляется внутри работающих трансформаторных и распределительных подстанций, электропомещениях (щитовые, пультовые, подстанции, реакторные, РУ и пункты, кабельные шахты, тоннели и каналы, кабельные полуэтажи) с действующим электрооборудованием или кабельными линиями под напряжением ОЗП=1,35; ЭМ=1,35 к расх.; ЗПМ=1,35; ТЗ=1,35; ТЗМ=1,35) ИНДЕКС К ПОЗИЦИИ(справочно): ФЕРп01-02-018-01 Индекс 4 квартал 2019 г. к ФЕРп01-02-018-01 ОЗП=32,76 НР (774,34 руб.): 68% от ФОТ (1138,74 руб.) СП (455,5 руб.): 40% от ФОТ (1138,74 руб.) | шт | 1 | 34.76 | 34.76 |  |  |  | 34.76 | 34.76 |  |  | 2.8674 | 2.87
199 | ФЕРп01-02-016-02 Приказ Минстроя России от 30.12.2016 №1039/пр | Трансформатор напряжения измерительный трехфазный напряжением: до 11 кВ (Постановление Правительства Хабаровского края от 10 июля 2015 г. № 188-пр Зональные коэффициент ПЗ=1,18 (ОЗП=1,18; ЭМ=1,18; ЗПМ=1,18; МАТ=1,18; ТЗ=1,18; ТЗМ=1,18); Приказ от 04.09.2019 № 519/пр прил.2 табл.2 п.6 Производство работ осуществляется внутри работающих трансформаторных и распределительных подстанций, электропомещениях (щитовые, пультовые, подстанции, реакторные, РУ и пункты, кабельные шахты, тоннели и каналы, кабельные полуэтажи) с действующим электрооборудованием или кабельными линиями под напряжением ОЗП=1,35; ЭМ=1,35 к расх.; ЗПМ=1,35; ТЗ=1,35; ТЗМ=1,35) ИНДЕКС К ПОЗИЦИИ(справочно): ФЕРп01-02-016-02 Индекс 4 квартал 2019 г. к ФЕРп01-02-016-02 ОЗП=32,76 НР (6194,51 руб.): 68% от ФОТ (9109,57 руб.) СП (3643,83 руб.): 40% от ФОТ (9109,57 руб.) | шт | 1 | 278.07 | 278.07 |  |  |  | 278.07 | 278.07 |  |  | 22.9392 | 22.94
200 | ФЕРп01-11-026-02 Приказ Минстроя России от 30.12.2016 №1039/пр | Снятие, обработка и анализ: векторных диаграмм (Постановление Правительства Хабаровского края от 10 июля 2015 г. № 188-пр Зональные коэффициент ПЗ=1,18 (ОЗП=1,18; ЭМ=1,18; ЗПМ=1,18; МАТ=1,18; ТЗ=1,18; ТЗМ=1,18); Приказ от 04.09.2019 № 519/пр прил.2 табл.2 п.6 Производство работ осуществляется внутри работающих трансформаторных и распределительных подстанций, электропомещениях (щитовые, пультовые, подстанции, реакторные, РУ и пункты, кабельные шахты, тоннели и каналы, кабельные полуэтажи) с действующим электрооборудованием или кабельными линиями под напряжением ОЗП=1,35; ЭМ=1,35 к расх.; ЗПМ=1,35; ТЗ=1,35; ТЗМ=1,35) ИНДЕКС К ПОЗИЦИИ(справочно): ФЕРп01-11-026-02 Индекс 4 квартал 2019 г. к ФЕРп01-11-026-02 ОЗП=32,76 НР (736,25 руб.): 68% от ФОТ (1082,72 руб.) СП (433,09 руб.): 40% от ФОТ (1082,72 руб.) | шт | 1 | 33.05 | 33.05 |  |  |  | 33.05 | 33.05 |  |  | 2.5807 | 2.58
201 | ФЕРп01-03-008-05 Приказ Минстроя России от 30.12.2016 №1039/пр | Выключатель: автоматический с электромагнитным дутьем или вакуумный и элегазовый напряжением до 11 кВ (Постановление Правительства Хабаровского края от 10 июля 2015 г. № 188-пр Зональные коэффициент ПЗ=1,18 (ОЗП=1,18; ЭМ=1,18; ЗПМ=1,18; МАТ=1,18; ТЗ=1,18; ТЗМ=1,18); Приказ от 04.09.2019 № 519/пр прил.2 табл.2 п.6 Производство работ осуществляется внутри работающих трансформаторных и распределительных подстанций, электропомещениях (щитовые, пультовые, подстанции, реакторные, РУ и пункты, кабельные шахты, тоннели и каналы, кабельные полуэтажи) с действующим электрооборудованием или кабельными линиями под напряжением ОЗП=1,35; ЭМ=1,35 к расх.; ЗПМ=1,35; ТЗ=1,35; ТЗМ=1,35) ИНДЕКС К ПОЗИЦИИ(справочно): ФЕРп01-03-008-05 Индекс 4 квартал 2019 г. к ФЕРп01-03-008-05 ОЗП=32,76 НР (9360,71 руб.): 68% от ФОТ (13765,75 руб.) СП (5506,3 руб.): 40% от ФОТ (13765,75 руб.) | шт | 1 | 420.2 | 420.2 |  |  |  | 420.2 | 420.2 |  |  | 34.4088 | 34.41
202 | ФЕРп01-04-006-03 Приказ Минстроя России от 30.12.2016 №1039/пр | Максимальная токовая защита от замыканий на "землю" с работой на сигнал (Постановление Правительства Хабаровского края от 10 июля 2015 г. № 188-пр Зональные коэффициент ПЗ=1,18 (ОЗП=1,18; ЭМ=1,18; ЗПМ=1,18; МАТ=1,18; ТЗ=1,18; ТЗМ=1,18); Приказ от 04.09.2019 № 519/пр прил.2 табл.2 п.6 Производство работ осуществляется внутри работающих трансформаторных и распределительных подстанций, электропомещениях (щитовые, пультовые, подстанции, реакторные, РУ и пункты, кабельные шахты, тоннели и каналы, кабельные полуэтажи) с действующим электрооборудованием или кабельными линиями под напряжением ОЗП=1,35; ЭМ=1,35 к расх.; ЗПМ=1,35; ТЗ=1,35; ТЗМ=1,35) ИНДЕКС К ПОЗИЦИИ(справочно): ФЕРп01-04-006-03 Индекс 4 квартал 2019 г. к ФЕРп01-04-006-03 ОЗП=32,76 НР (966,59 руб.): 68% от ФОТ (1421,46 руб.) СП (568,58 руб.): 40% от ФОТ (1421,46 руб.) | компл. | 1 | 43.39 | 43.39 |  |  |  | 43.39 | 43.39 |  |  | 3.4409 | 3.44
203 | ФЕРп01-04-004-02 Приказ Минстроя России от 30.12.2016 №1039/пр | МТЗ на постоянном и переменном оперативном токе с: двумя реле РТ-40, РСТ (Постановление Правительства Хабаровского края от 10 июля 2015 г. № 188-пр Зональные коэффициент ПЗ=1,18 (ОЗП=1,18; ЭМ=1,18; ЗПМ=1,18; МАТ=1,18; ТЗ=1,18; ТЗМ=1,18); Приказ от 04.09.2019 № 519/пр прил.2 табл.2 п.6 Производство работ осуществляется внутри работающих трансформаторных и распределительных подстанций, электропомещениях (щитовые, пультовые, подстанции, реакторные, РУ и пункты, кабельные шахты, тоннели и каналы, кабельные полуэтажи) с действующим электрооборудованием или кабельными линиями под напряжением ОЗП=1,35; ЭМ=1,35 к расх.; ЗПМ=1,35; ТЗ=1,35; ТЗМ=1,35) ИНДЕКС К ПОЗИЦИИ(справочно): ФЕРп01-04-004-02 Индекс 4 квартал 2019 г. к ФЕРп01-04-004-02 ОЗП=32,76 НР (2593,69 руб.): 68% от ФОТ (3814,25 руб.) СП (1525,7 руб.): 40% от ФОТ (3814,25 руб.) | компл. | 1 | 116.43 | 116.43 |  |  |  | 116.43 | 116.43 |  |  | 9.1757 | 9.18
204 | ФЕРп01-04-063-01 Приказ Минстроя России от 30.12.2016 №1039/пр | Дуговая защита секций: комплектных распределительных устройств (КРУ) (Постановление Правительства Хабаровского края от 10 июля 2015 г. № 188-пр Зональные коэффициент ПЗ=1,18 (ОЗП=1,18; ЭМ=1,18; ЗПМ=1,18; МАТ=1,18; ТЗ=1,18; ТЗМ=1,18); Приказ от 04.09.2019 № 519/пр прил.2 табл.2 п.6 Производство работ осуществляется внутри работающих трансформаторных и распределительных подстанций, электропомещениях (щитовые, пультовые, подстанции, реакторные, РУ и пункты, кабельные шахты, тоннели и каналы, кабельные полуэтажи) с действующим электрооборудованием или кабельными линиями под напряжением ОЗП=1,35; ЭМ=1,35 к расх.; ЗПМ=1,35; ТЗ=1,35; ТЗМ=1,35) ИНДЕКС К ПОЗИЦИИ(справочно): ФЕРп01-04-063-01 Индекс 4 квартал 2019 г. к ФЕРп01-04-063-01 ОЗП=32,76 НР (19016,37 руб.): 68% от ФОТ (27965,25 руб.) СП (11186,1 руб.): 40% от ФОТ (27965,25 руб.) | компл. | 1 | 853.64 | 853.64 |  |  |  | 853.64 | 853.64 |  |  | 67.6706 | 67.67
205 | ФЕРп01-12-021-02 Приказ Минстроя России от 30.12.2016 №1039/пр | Испытание аппарата коммутационного напряжением: до 35 кВ (Постановление Правительства Хабаровского края от 10 июля 2015 г. № 188-пр Зональные коэффициент ПЗ=1,18 (ОЗП=1,18; ЭМ=1,18; ЗПМ=1,18; МАТ=1,18; ТЗ=1,18; ТЗМ=1,18); Приказ от 04.09.2019 № 519/пр прил.2 табл.2 п.6 Производство работ осуществляется внутри работающих трансформаторных и распределительных подстанций, электропомещениях (щитовые, пультовые, подстанции, реакторные, РУ и пункты, кабельные шахты, тоннели и каналы, кабельные полуэтажи) с действующим электрооборудованием или кабельными линиями под напряжением ОЗП=1,35; ЭМ=1,35 к расх.; ЗПМ=1,35; ТЗ=1,35; ТЗМ=1,35) ИНДЕКС К ПОЗИЦИИ(справочно): ФЕРп01-12-021-02 Индекс 4 квартал 2019 г. к ФЕРп01-12-021-02 ОЗП=32,76 НР (1217,65 руб.): 68% от ФОТ (1790,66 руб.) СП (716,26 руб.): 40% от ФОТ (1790,66 руб.) | испытание | 1 | 54.66 | 54.66 |  |  |  | 54.66 | 54.66 |  |  | 4.5082 | 4.51
206 | ФЕРп01-03-020-03 Приказ Минстроя России от 30.12.2016 №1039/пр | Схема вторичной коммутации масляного выключателя с дистанционным управлением с общим электромагнитным, моторным или грузовым приводом, напряжение выключателя: до 11 кВ (Постановление Правительства Хабаровского края от 10 июля 2015 г. № 188-пр Зональные коэффициент ПЗ=1,18 (ОЗП=1,18; ЭМ=1,18; ЗПМ=1,18; МАТ=1,18; ТЗ=1,18; ТЗМ=1,18); Приказ от 04.09.2019 № 519/пр прил.2 табл.2 п.6 Производство работ осуществляется внутри работающих трансформаторных и распределительных подстанций, электропомещениях (щитовые, пультовые, подстанции, реакторные, РУ и пункты, кабельные шахты, тоннели и каналы, кабельные полуэтажи) с действующим электрооборудованием или кабельными линиями под напряжением ОЗП=1,35; ЭМ=1,35 к расх.; ЗПМ=1,35; ТЗ=1,35; ТЗМ=1,35) ИНДЕКС К ПОЗИЦИИ(справочно): ФЕРп01-03-020-03 Индекс 4 квартал 2019 г. к ФЕРп01-03-020-03 ОЗП=32,76 НР (8917,63 руб.): 68% от ФОТ (13114,16 руб.) СП (5245,66 руб.): 40% от ФОТ (13114,16 руб.) | шт | 1 | 400.31 | 400.31 |  |  |  | 400.31 | 400.31 |  |  | 34.4088 | 34.41
207 | ФЕРп01-10-002-01 Приказ Минстроя России от 30.12.2016 №1039/пр | Схема образования участка сигнализации (центральной, технологической, местной, аварийной, предупредительной и др.) (Постановление Правительства Хабаровского края от 10 июля 2015 г. № 188-пр Зональные коэффициент ПЗ=1,18 (ОЗП=1,18; ЭМ=1,18; ЗПМ=1,18; МАТ=1,18; ТЗ=1,18; ТЗМ=1,18); Приказ от 04.09.2019 № 519/пр прил.2 табл.2 п.6 Производство работ осуществляется внутри работающих трансформаторных и распределительных подстанций, электропомещениях (щитовые, пультовые, подстанции, реакторные, РУ и пункты, кабельные шахты, тоннели и каналы, кабельные полуэтажи) с действующим электрооборудованием или кабельными линиями под напряжением ОЗП=1,35; ЭМ=1,35 к расх.; ЗПМ=1,35; ТЗ=1,35; ТЗМ=1,35) ИНДЕКС К ПОЗИЦИИ(справочно): ФЕРп01-10-002-01 Индекс 4 квартал 2019 г. к ФЕРп01-10-002-01 ОЗП=32,76 НР (9750,78 руб.): 68% от ФОТ (14339,38 руб.) СП (5735,75 руб.): 40% от ФОТ (14339,38 руб.) | участок | 1 | 437.71 | 437.71 |  |  |  | 437.71 | 437.71 |  |  | 37.4196 | 37.42
208 | ФЕРп01-06-023-01 Приказ Минстроя России от 30.12.2016 №1039/пр | Устройство контроля уровня напряжения переменного или выпрямленного оперативного тока (Постановление Правительства Хабаровского края от 10 июля 2015 г. № 188-пр Зональные коэффициент ПЗ=1,18 (ОЗП=1,18; ЭМ=1,18; ЗПМ=1,18; МАТ=1,18; ТЗ=1,18; ТЗМ=1,18); Приказ от 04.09.2019 № 519/пр прил.2 табл.2 п.6 Производство работ осуществляется внутри работающих трансформаторных и распределительных подстанций, электропомещениях (щитовые, пультовые, подстанции, реакторные, РУ и пункты, кабельные шахты, тоннели и каналы, кабельные полуэтажи) с действующим электрооборудованием или кабельными линиями под напряжением ОЗП=1,35; ЭМ=1,35 к расх.; ЗПМ=1,35; ТЗ=1,35; ТЗМ=1,35) ИНДЕКС К ПОЗИЦИИ(справочно): ФЕРп01-06-023-01 Индекс 4 квартал 2019 г. к ФЕРп01-06-023-01 ОЗП=32,76 НР (1756,97 руб.): 68% от ФОТ (2583,78 руб.) СП (1033,51 руб.): 40% от ФОТ (2583,78 руб.) | шт | 1 | 78.87 | 78.87 |  |  |  | 78.87 | 78.87 |  |  | 6.8818 | 6.88
Итого прямые затраты по разделу с учетом индексов, в текущих ценах | [9 empty] | 804649.04 | 143634.6 | 3956.74 | 1923.35 |  | 394.77
Накладные расходы | [9 empty] | 113670.78
Сметная прибыль | [9 empty] | 70336.19
Итого по разделу 6 Реконструкция комплектной ячейки тип: КРУ-2-10 (К-ХII) №24 ЗРУ 10кВ ПС 35/10кВ Кислородная (Инв.№ HB026406 Ячейки КРУ-12) | [9 empty] | 988656.01 |  |  |  |  | 394.77
Раздел 7. Реконструкция стационарной ячейки тип: КСО-266 №11 ЗРУ 10 кВ ПС 35/10 кВ Кислородная (Инв.№HB026331 Ячейки К-12)
Вакумный выключатель
209 | ФЕРм08-01-059-01 Приказ Минстроя России от 30.12.2016 №1039/пр | Монтаж вакумного выключателя (Постановление Правительства Хабаровского края от 10 июля 2015 г. № 188-пр Зональные коэффициент ПЗ=1,18 (ОЗП=1,18; ЭМ=1,18; ЗПМ=1,18; МАТ=1,18; ТЗ=1,18; ТЗМ=1,18); Приказ от 04.09.2019 № 519/пр прил.2 табл.2 п.6 Производство работ осуществляется внутри работающих трансформаторных и распределительных подстанций, электропомещениях (щитовые, пультовые, подстанции, реакторные, РУ и пункты, кабельные шахты, тоннели и каналы, кабельные полуэтажи) с действующим электрооборудованием или кабельными линиями под напряжением ОЗП=1,35; ЭМ=1,35 к расх.; ЗПМ=1,35; ТЗ=1,35; ТЗМ=1,35) ИНДЕКС К ПОЗИЦИИ(справочно): ФЕРм08-01-059-01 Индекс 4 квартал 2019 г. к ФЕРм08-01-059-01 ОЗП=32,76; ЭМ=8,32; ЗПМ=32,76; МАТ=7,91 НР (4641,44 руб.): 100% от ФОТ (4641,44 руб.) СП (3016,94 руб.): 65% от ФОТ (4641,44 руб.) | шт | 1 | 314.32 | 121.83 | 158.57 | 19.85 |  | 314.32 | 121.83 | 158.57 | 19.85 | 12.6644 | 12.66
210 О | КП ООО ДЭТК от 27.11.19 | Выключатель ВВР-10-20/630 с блоком управления и комплектом адаптации для ячейки КСО-266 (Приказ от 04.09.2019 № 519/пр прил.2 табл.2 п.6 Производство работ осуществляется внутри работающих трансформаторных и распределительных подстанций, электропомещениях (щитовые, пультовые, подстанции, реакторные, РУ и пункты, кабельные шахты, тоннели и каналы, кабельные полуэтажи) с действующим электрооборудованием или кабельными линиями под напряжением ОЗП=1,35; ЭМ=1,35 к расх.; ЗПМ=1,35; ТЗ=1,35; ТЗМ=1,35; МДС35 п.4.60. Транспортные расходы ПЗ=1,03 (ОЗП=1,03; ЭМ=1,03; МАТ=1,03); МДС35 п.4.64. Заготовительно-складские расходы ПЗ=1,012 (ОЗП=1,012; ЭМ=1,012; МАТ=1,012)) | шт | 1 | 321619,31 370259/1,2 |  |  |  | 321619.31 | 321619.31
Трансформаторы тока
211 | ФЕРм08-01-053-01 Приказ Минстроя России от 30.12.2016 №1039/пр | Трансформатор тока напряжением: до 10 кВ (Постановление Правительства Хабаровского края от 10 июля 2015 г. № 188-пр Зональные коэффициент ПЗ=1,18 (ОЗП=1,18; ЭМ=1,18; ЗПМ=1,18; МАТ=1,18; ТЗ=1,18; ТЗМ=1,18); Приказ от 04.09.2019 № 519/пр прил.2 табл.2 п.6 Производство работ осуществляется внутри работающих трансформаторных и распределительных подстанций, электропомещениях (щитовые, пультовые, подстанции, реакторные, РУ и пункты, кабельные шахты, тоннели и каналы, кабельные полуэтажи) с действующим электрооборудованием или кабельными линиями под напряжением ОЗП=1,35; ЭМ=1,35 к расх.; ЗПМ=1,35; ТЗ=1,35; ТЗМ=1,35) ИНДЕКС К ПОЗИЦИИ(справочно): ФЕРм08-01-053-01 Индекс 4 квартал 2019 г. к ФЕРм08-01-053-01 ОЗП=32,76; ЭМ=8,44; ЗПМ=32,76; МАТ=17,64 НР (3852,58 руб.): 100% от ФОТ (3852,58 руб.) СП (2504,18 руб.): 65% от ФОТ (3852,58 руб.) | шт | 3 | 62.08 | 37.24 | 15.52 | 1.96 |  | 186.24 | 111.72 | 46.56 | 5.88 | 3.871 | 11.61
212 О | КП ООО ЭДК от 27.11.19 | Трансформатор тока ТЛП-10-200/5-0,5S/0,5/10Р - 10/10/15 УХЛ2 (Приказ от 04.09.2019 № 519/пр прил.2 табл.2 п.6 Производство работ осуществляется внутри работающих трансформаторных и распределительных подстанций, электропомещениях (щитовые, пультовые, подстанции, реакторные, РУ и пункты, кабельные шахты, тоннели и каналы, кабельные полуэтажи) с действующим электрооборудованием или кабельными линиями под напряжением ОЗП=1,35; ЭМ=1,35 к расх.; ЗПМ=1,35; ТЗ=1,35; ТЗМ=1,35; МДС35 п.4.60. Транспортные расходы ПЗ=1,03 (ОЗП=1,03; ЭМ=1,03; МАТ=1,03); МДС35 п.4.64. Заготовительно-складские расходы ПЗ=1,012 (ОЗП=1,012; ЭМ=1,012; МАТ=1,012)) | шт | 2 | 20125,63 23169,30/1,2 |  |  |  | 40251.26 | 40251.26
213 О | КП ООО ЭДК от 27.11.19 | Трансформатор тока ТЗЛМ-1 У2 (Приказ от 04.09.2019 № 519/пр прил.2 табл.2 п.6 Производство работ осуществляется внутри работающих трансформаторных и распределительных подстанций, электропомещениях (щитовые, пультовые, подстанции, реакторные, РУ и пункты, кабельные шахты, тоннели и каналы, кабельные полуэтажи) с действующим электрооборудованием или кабельными линиями под напряжением ОЗП=1,35; ЭМ=1,35 к расх.; ЗПМ=1,35; ТЗ=1,35; ТЗМ=1,35; МДС35 п.4.60. Транспортные расходы ПЗ=1,03 (ОЗП=1,03; ЭМ=1,03; МАТ=1,03); МДС35 п.4.64. Заготовительно-складские расходы ПЗ=1,012 (ОЗП=1,012; ЭМ=1,012; МАТ=1,012)) | шт | 1 | 2313,18 2663,02/1,2 |  |  |  | 2313.18 | 2313.18
214 | ФЕРм08-01-080-01 Приказ Минстроя России от 30.12.2016 №1039/пр | Прибор измерения и защиты, количество подключаемых концов: до 2 (Постановление Правительства Хабаровского края от 10 июля 2015 г. № 188-пр Зональные коэффициент ПЗ=1,18 (ОЗП=1,18; ЭМ=1,18; ЗПМ=1,18; МАТ=1,18; ТЗ=1,18; ТЗМ=1,18); Приказ от 04.09.2019 № 519/пр прил.2 табл.2 п.6 Производство работ осуществляется внутри работающих трансформаторных и распределительных подстанций, электропомещениях (щитовые, пультовые, подстанции, реакторные, РУ и пункты, кабельные шахты, тоннели и каналы, кабельные полуэтажи) с действующим электрооборудованием или кабельными линиями под напряжением ОЗП=1,35; ЭМ=1,35 к расх.; ЗПМ=1,35; ТЗ=1,35; ТЗМ=1,35) ИНДЕКС К ПОЗИЦИИ(справочно): ФЕРм08-01-080-01 Индекс 4 квартал 2019 г. к ФЕРм08-01-080-01 ОЗП=32,76; ЭМ=9,42; ЗПМ=32,76; МАТ=19,91 НР (619,49 руб.): 100% от ФОТ (619,49 руб.) СП (402,67 руб.): 65% от ФОТ (619,49 руб.) | шт | 1 | 29.33 | 17.32 | 11.33 | 1.59 |  | 29.33 | 17.32 | 11.33 | 1.59 | 1.8001 | 1.8
215 О | КП ООО ЭДК от 27.11.19 | Амперметр Э42702 200/5 + рамка (Приказ от 04.09.2019 № 519/пр прил.2 табл.2 п.6 Производство работ осуществляется внутри работающих трансформаторных и распределительных подстанций, электропомещениях (щитовые, пультовые, подстанции, реакторные, РУ и пункты, кабельные шахты, тоннели и каналы, кабельные полуэтажи) с действующим электрооборудованием или кабельными линиями под напряжением ОЗП=1,35; ЭМ=1,35 к расх.; ЗПМ=1,35; ТЗ=1,35; ТЗМ=1,35; МДС35 п.4.60. Транспортные расходы ПЗ=1,03 (ОЗП=1,03; ЭМ=1,03; МАТ=1,03); МДС35 п.4.64. Заготовительно-складские расходы ПЗ=1,012 (ОЗП=1,012; ЭМ=1,012; МАТ=1,012)) | шт | 1 | 1718,85 (1438,8+540)/1,2 |  |  |  | 1718.85 | 1718.85
Монтажные работы
216 | ФЕРм08-01-052-01 Приказ Минстроя России от 30.12.2016 №1039/пр | Изолятор опорный напряжением: до 10 кВ, количество точек крепления 1 (Постановление Правительства Хабаровского края от 10 июля 2015 г. № 188-пр Зональные коэффициент ПЗ=1,18 (ОЗП=1,18; ЭМ=1,18; ЗПМ=1,18; МАТ=1,18; ТЗ=1,18; ТЗМ=1,18); Приказ от 04.09.2019 № 519/пр прил.2 табл.2 п.6 Производство работ осуществляется внутри работающих трансформаторных и распределительных подстанций, электропомещениях (щитовые, пультовые, подстанции, реакторные, РУ и пункты, кабельные шахты, тоннели и каналы, кабельные полуэтажи) с действующим электрооборудованием или кабельными линиями под напряжением ОЗП=1,35; ЭМ=1,35 к расх.; ЗПМ=1,35; ТЗ=1,35; ТЗМ=1,35) ИНДЕКС К ПОЗИЦИИ(справочно): ФЕРм08-01-052-01 Индекс 4 квартал 2019 г. к ФЕРм08-01-052-01 ОЗП=32,76; ЭМ=9,4; ЗПМ=32,76; МАТ=14,51 НР (734,15 руб.): 100% от ФОТ (734,15 руб.) СП (477,2 руб.): 65% от ФОТ (734,15 руб.) | шт | 3 | 10.85 | 7.06 | 2.84 | 0.41 |  | 32.55 | 21.18 | 8.52 | 1.23 | 0.7328 | 2.2
217 | КП ООО ЭДК от 27.11.19 | Изолятор опорный (Постановление Правительства Хабаровского края от 10 июля 2015 г. № 188-пр Зональные коэффициент ПЗ=1,18 (ОЗП=1,18; ЭМ=1,18; ЗПМ=1,18; МАТ=1,18; ТЗ=1,18; ТЗМ=1,18); Приказ от 04.09.2019 № 519/пр прил.2 табл.2 п.6 Производство работ осуществляется внутри работающих трансформаторных и распределительных подстанций, электропомещениях (щитовые, пультовые, подстанции, реакторные, РУ и пункты, кабельные шахты, тоннели и каналы, кабельные полуэтажи) с действующим электрооборудованием или кабельными линиями под напряжением ОЗП=1,35; ЭМ=1,35 к расх.; ЗПМ=1,35; ТЗ=1,35; ТЗМ=1,35) | шт | 3 | 198,79 202,16/1,2 |  |  |  |  | 596.37
218 | ФЕРм08-01-068-01 Приказ Минстроя России от 30.12.2016 №1039/пр | Шина сборная - одна полоса в фазе, медная или алюминиевая сечением: до 250 мм2 (Постановление Правительства Хабаровского края от 10 июля 2015 г. № 188-пр Зональные коэффициент ПЗ=1,18 (ОЗП=1,18; ЭМ=1,18; ЗПМ=1,18; МАТ=1,18; ТЗ=1,18; ТЗМ=1,18); Приказ от 04.09.2019 № 519/пр прил.2 табл.2 п.6 Производство работ осуществляется внутри работающих трансформаторных и распределительных подстанций, электропомещениях (щитовые, пультовые, подстанции, реакторные, РУ и пункты, кабельные шахты, тоннели и каналы, кабельные полуэтажи) с действующим электрооборудованием или кабельными линиями под напряжением ОЗП=1,35; ЭМ=1,35 к расх.; ЗПМ=1,35; ТЗ=1,35; ТЗМ=1,35) ИНДЕКС К ПОЗИЦИИ(справочно): ФЕРм08-01-068-01 Индекс 4 квартал 2019 г. к ФЕРм08-01-068-01 ОЗП=32,76; ЭМ=17,51; ЗПМ=32,76; МАТ=8,58 НР (1777,89 руб.): 100% от ФОТ (1777,89 руб.) СП (1155,63 руб.): 65% от ФОТ (1777,89 руб.) | 100 м | 0.06 | 1152.91 | 804.54 | 229.49 | 99.98 |  | 69.17 | 48.27 | 13.77 | 6 | 83.6325 | 5.02
219 | КП ООО «ПромЦветМет» от 27.11.19 | Шина АД31.Т 5*50 (Постановление Правительства Хабаровского края от 10 июля 2015 г. № 188-пр Зональные коэффициент ПЗ=1,18 (ОЗП=1,18; ЭМ=1,18; ЗПМ=1,18; МАТ=1,18; ТЗ=1,18; ТЗМ=1,18); Приказ от 04.09.2019 № 519/пр прил.2 табл.2 п.6 Производство работ осуществляется внутри работающих трансформаторных и распределительных подстанций, электропомещениях (щитовые, пультовые, подстанции, реакторные, РУ и пункты, кабельные шахты, тоннели и каналы, кабельные полуэтажи) с действующим электрооборудованием или кабельными линиями под напряжением ОЗП=1,35; ЭМ=1,35 к расх.; ЗПМ=1,35; ТЗ=1,35; ТЗМ=1,35) | м | 6 | 192 195,25/1,2 |  |  |  |  | 1152
220 | ФЕРм08-01-087-03 Приказ Минстроя России от 30.12.2016 №1039/пр | Монтаж дополнительных металлоконструкций 13 004,71 = 13 013,71 - 0,15 x 59,99 (Постановление Правительства Хабаровского края от 10 июля 2015 г. № 188-пр Зональные коэффициент ПЗ=1,18 (ОЗП=1,18; ЭМ=1,18; ЗПМ=1,18; МАТ=1,18; ТЗ=1,18; ТЗМ=1,18); Приказ от 04.09.2019 № 519/пр прил.2 табл.2 п.6 Производство работ осуществляется внутри работающих трансформаторных и распределительных подстанций, электропомещениях (щитовые, пультовые, подстанции, реакторные, РУ и пункты, кабельные шахты, тоннели и каналы, кабельные полуэтажи) с действующим электрооборудованием или кабельными линиями под напряжением ОЗП=1,35; ЭМ=1,35 к расх.; ЗПМ=1,35; ТЗ=1,35; ТЗМ=1,35) ИНДЕКС К ПОЗИЦИИ(справочно): ФЕРм08-01-087-03 Индекс 4 квартал 2019 г. к ФЕРм08-01-087-03 ОЗП=32,76; ЭМ=8,4; ЗПМ=32,76; МАТ=8,09 НР (335,13 руб.): 100% от ФОТ (335,13 руб.) СП (217,83 руб.): 65% от ФОТ (335,13 руб.) | т | 0,01 (10)/1000 | 15770.89 | 953.19 | 687.4 | 69.57 |  | 157.71 | 9.53 | 6.87 | 0.7 | 99.0846 | 0.99
Защита
221 | ФЕРм08-01-083-01 Приказ Минстроя России от 30.12.2016 №1039/пр | Устройство сигнально-блокировочное (Постановление Правительства Хабаровского края от 10 июля 2015 г. № 188-пр Зональные коэффициент ПЗ=1,18 (ОЗП=1,18; ЭМ=1,18; ЗПМ=1,18; МАТ=1,18; ТЗ=1,18; ТЗМ=1,18); Приказ от 04.09.2019 № 519/пр прил.2 табл.2 п.6 Производство работ осуществляется внутри работающих трансформаторных и распределительных подстанций, электропомещениях (щитовые, пультовые, подстанции, реакторные, РУ и пункты, кабельные шахты, тоннели и каналы, кабельные полуэтажи) с действующим электрооборудованием или кабельными линиями под напряжением ОЗП=1,35; ЭМ=1,35 к расх.; ЗПМ=1,35; ТЗ=1,35; ТЗМ=1,35) ИНДЕКС К ПОЗИЦИИ(справочно): ФЕРм08-01-083-01 Индекс 4 квартал 2019 г. к ФЕРм08-01-083-01 ОЗП=32,76; ЗПМ=32,76; МАТ=8,24 НР (2259,78 руб.): 100% от ФОТ (2259,78 руб.) СП (1468,86 руб.): 65% от ФОТ (2259,78 руб.) | шт | 2 | 59.65 | 34.49 |  |  |  | 119.3 | 68.98 |  |  | 3.5842 | 7.17
222 О | КП АО "ЧАЭЗ" от 07.05.18 | Микропроцессорный блок БЭМП РУ ТТ2 (Приказ от 04.09.2019 № 519/пр прил.2 табл.2 п.6 Производство работ осуществляется внутри работающих трансформаторных и распределительных подстанций, электропомещениях (щитовые, пультовые, подстанции, реакторные, РУ и пункты, кабельные шахты, тоннели и каналы, кабельные полуэтажи) с действующим электрооборудованием или кабельными линиями под напряжением ОЗП=1,35; ЭМ=1,35 к расх.; ЗПМ=1,35; ТЗ=1,35; ТЗМ=1,35; МДС35 п.4.60. Транспортные расходы ПЗ=1,03 (ОЗП=1,03; ЭМ=1,03; МАТ=1,03); МДС35 п.4.64. Заготовительно-складские расходы ПЗ=1,012 (ОЗП=1,012; ЭМ=1,012; МАТ=1,012)) | шт | 1 | 78298,7 (76110+4873+2950)/1,18/4,46*4,71 |  |  |  | 78298.7 | 78298.7
223 О | КП АО "ЧАЭЗ" от 07.05.18 | БДЗ-01, датчиками и питанием (Приказ от 04.09.2019 № 519/пр прил.2 табл.2 п.6 Производство работ осуществляется внутри работающих трансформаторных и распределительных подстанций, электропомещениях (щитовые, пультовые, подстанции, реакторные, РУ и пункты, кабельные шахты, тоннели и каналы, кабельные полуэтажи) с действующим электрооборудованием или кабельными линиями под напряжением ОЗП=1,35; ЭМ=1,35 к расх.; ЗПМ=1,35; ТЗ=1,35; ТЗМ=1,35; МДС35 п.4.60. Транспортные расходы ПЗ=1,03 (ОЗП=1,03; ЭМ=1,03; МАТ=1,03); МДС35 п.4.64. Заготовительно-складские расходы ПЗ=1,012 (ОЗП=1,012; ЭМ=1,012; МАТ=1,012)) | шт | 1 | 29910,66 (24240+4873+2950)/1,18/4,46*4,71 |  |  |  | 29910.66 | 29910.66
224 | ФЕРм10-01-053-01 Приказ Минстроя России от 30.12.2016 №1039/пр | Прокладка кабеля или провода питания на провододержателях сечением: 6 мм2 (Постановление Правительства Хабаровского края от 10 июля 2015 г. № 188-пр Зональные коэффициент ПЗ=1,18 (ОЗП=1,18; ЭМ=1,18; ЗПМ=1,18; МАТ=1,18; ТЗ=1,18; ТЗМ=1,18); Приказ от 04.09.2019 № 519/пр прил.2 табл.2 п.6 Производство работ осуществляется внутри работающих трансформаторных и распределительных подстанций, электропомещениях (щитовые, пультовые, подстанции, реакторные, РУ и пункты, кабельные шахты, тоннели и каналы, кабельные полуэтажи) с действующим электрооборудованием или кабельными линиями под напряжением ОЗП=1,35; ЭМ=1,35 к расх.; ЗПМ=1,35; ТЗ=1,35; ТЗМ=1,35) ИНДЕКС К ПОЗИЦИИ(справочно): ФЕРм10-01-053-01 Индекс 4 квартал 2019 г. к ФЕРм10-01-053-01 ОЗП=32,76; ЭМ=9,65; ЗПМ=32,76; МАТ=22,86 НР (4322,59 руб.): 84% от ФОТ (5145,94 руб.) СП (3087,56 руб.): 60% от ФОТ (5145,94 руб.) | 100 м | 0,8 (30+20+30) / 100 | 262.93 | 188.5 | 70.25 | 7.85 |  | 210.34 | 150.8 | 56.2 | 6.28 | 19.5939 | 15.68
225 | КП Мирекс от 29.11.19 | Провод ПВ-3 1х1,5 (Постановление Правительства Хабаровского края от 10 июля 2015 г. № 188-пр Зональные коэффициент ПЗ=1,18 (ОЗП=1,18; ЭМ=1,18; ЗПМ=1,18; МАТ=1,18; ТЗ=1,18; ТЗМ=1,18); Приказ от 04.09.2019 № 519/пр прил.2 табл.2 п.6 Производство работ осуществляется внутри работающих трансформаторных и распределительных подстанций, электропомещениях (щитовые, пультовые, подстанции, реакторные, РУ и пункты, кабельные шахты, тоннели и каналы, кабельные полуэтажи) с действующим электрооборудованием или кабельными линиями под напряжением ОЗП=1,35; ЭМ=1,35 к расх.; ЗПМ=1,35; ТЗ=1,35; ТЗМ=1,35) | м | 30 | 12,78 13/1,2 |  |  |  |  | 383.4
226 | КП Мирекс от 29.11.19 | Провод ПВ-3 1х2,5 (Постановление Правительства Хабаровского края от 10 июля 2015 г. № 188-пр Зональные коэффициент ПЗ=1,18 (ОЗП=1,18; ЭМ=1,18; ЗПМ=1,18; МАТ=1,18; ТЗ=1,18; ТЗМ=1,18); Приказ от 04.09.2019 № 519/пр прил.2 табл.2 п.6 Производство работ осуществляется внутри работающих трансформаторных и распределительных подстанций, электропомещениях (щитовые, пультовые, подстанции, реакторные, РУ и пункты, кабельные шахты, тоннели и каналы, кабельные полуэтажи) с действующим электрооборудованием или кабельными линиями под напряжением ОЗП=1,35; ЭМ=1,35 к расх.; ЗПМ=1,35; ТЗ=1,35; ТЗМ=1,35) | м | 20 | 18,68 19/1,2 |  |  |  |  | 373.6
227 | ФССЦ-21.1.08.03-0517 Приказ Минстроя России от 30.12.2016 №1039/пр | Кабели контрольные с медными жилами с поливинилхлоридной изоляцией и оболочкой, не распространяющие горение, с низким дымо- и газовыделением (ГОСТ Р 53769-2010), марки: КВВГнг(A)-LS, напряжением 0,66 кВ, с числом жил - 5 и сечением 1,5 мм2 (Постановление Правительства Хабаровского края от 10 июля 2015 г. № 188-пр Зональные коэффициент ПЗ=1,18 (ОЗП=1,18; ЭМ=1,18; ЗПМ=1,18; МАТ=1,18; ТЗ=1,18; ТЗМ=1,18); Приказ от 04.09.2019 № 519/пр прил.2 табл.2 п.6 Производство работ осуществляется внутри работающих трансформаторных и распределительных подстанций, электропомещениях (щитовые, пультовые, подстанции, реакторные, РУ и пункты, кабельные шахты, тоннели и каналы, кабельные полуэтажи) с действующим электрооборудованием или кабельными линиями под напряжением ОЗП=1,35; ЭМ=1,35 к расх.; ЗПМ=1,35; ТЗ=1,35; ТЗМ=1,35) ИНДЕКС К ПОЗИЦИИ(справочно): ФССЦ-21.1.08.03-0517 Индекс 4 квартал 2019 г. к ФССЦ-21.1.08.03-0517 МАТ=3,72 | 1000 м | 0,03 30 / 1000 | 12325.04 |  |  |  |  | 369.75
228 | ФЕРм08-03-526-01 Приказ Минстроя России от 30.12.2016 №1039/пр | Автомат одно-, двух-, трехполюсный, устанавливаемый на конструкции: на стене или колонне, на ток до 25 А (Постановление Правительства Хабаровского края от 10 июля 2015 г. № 188-пр Зональные коэффициент ПЗ=1,18 (ОЗП=1,18; ЭМ=1,18; ЗПМ=1,18; МАТ=1,18; ТЗ=1,18; ТЗМ=1,18); Приказ от 04.09.2019 № 519/пр прил.2 табл.2 п.6 Производство работ осуществляется внутри работающих трансформаторных и распределительных подстанций, электропомещениях (щитовые, пультовые, подстанции, реакторные, РУ и пункты, кабельные шахты, тоннели и каналы, кабельные полуэтажи) с действующим электрооборудованием или кабельными линиями под напряжением ОЗП=1,35; ЭМ=1,35 к расх.; ЗПМ=1,35; ТЗ=1,35; ТЗМ=1,35) ИНДЕКС К ПОЗИЦИИ(справочно): ФЕРм08-03-526-01 Индекс 4 квартал 2019 г. к ФЕРм08-03-526-01 ОЗП=32,76; ЭМ=5,81; ЗПМ=32,76; МАТ=9,98 НР (1548,89 руб.): 100% от ФОТ (1548,89 руб.) СП (1006,78 руб.): 65% от ФОТ (1548,89 руб.) | шт | 2 | 49.02 | 23.64 | 1.67 |  |  | 98.04 | 47.28 | 3.34 |  | 2.4851 | 4.97
229 О | КП ООО «СЗРК» от 29.11.19 | Выключатель C60H-DC C60H-DC 2П 4А (Приказ от 04.09.2019 № 519/пр прил.2 табл.2 п.6 Производство работ осуществляется внутри работающих трансформаторных и распределительных подстанций, электропомещениях (щитовые, пультовые, подстанции, реакторные, РУ и пункты, кабельные шахты, тоннели и каналы, кабельные полуэтажи) с действующим электрооборудованием или кабельными линиями под напряжением ОЗП=1,35; ЭМ=1,35 к расх.; ЗПМ=1,35; ТЗ=1,35; ТЗМ=1,35; МДС35 п.4.60. Транспортные расходы ПЗ=1,03 (ОЗП=1,03; ЭМ=1,03; МАТ=1,03); МДС35 п.4.64. Заготовительно-складские расходы ПЗ=1,012 (ОЗП=1,012; ЭМ=1,012; МАТ=1,012)) | шт | 2 | 3235,66 3725/1,2 |  |  |  | 6471.32 | 6471.32
230 | ФЕРм08-01-081-01 Приказ Минстроя России от 30.12.2016 №1039/пр | Аппарат (кнопка, ключ управления, замок электромагнитной блокировки, звуковой сигнал, сигнальная лампа) управления и сигнализации, количество подключаемых концов: до 2 (Постановление Правительства Хабаровского края от 10 июля 2015 г. № 188-пр Зональные коэффициент ПЗ=1,18 (ОЗП=1,18; ЭМ=1,18; ЗПМ=1,18; МАТ=1,18; ТЗ=1,18; ТЗМ=1,18); Приказ от 04.09.2019 № 519/пр прил.2 табл.2 п.6 Производство работ осуществляется внутри работающих трансформаторных и распределительных подстанций, электропомещениях (щитовые, пультовые, подстанции, реакторные, РУ и пункты, кабельные шахты, тоннели и каналы, кабельные полуэтажи) с действующим электрооборудованием или кабельными линиями под напряжением ОЗП=1,35; ЭМ=1,35 к расх.; ЗПМ=1,35; ТЗ=1,35; ТЗМ=1,35) ИНДЕКС К ПОЗИЦИИ(справочно): ФЕРм08-01-081-01 Индекс 4 квартал 2019 г. к ФЕРм08-01-081-01 ОЗП=32,76; ЭМ=9,42; ЗПМ=32,76; МАТ=18,11 НР (5575,43 руб.): 100% от ФОТ (5575,43 руб.) СП (3624,03 руб.): 65% от ФОТ (5575,43 руб.) | шт | 9 | 29.54 | 17.32 | 11.33 | 1.59 |  | 265.86 | 155.88 | 101.97 | 14.31 | 1.8001 | 16.2
231 | КП ООО "ПромЭлектроСервис" от 29.11.19 | Apator 4G10-54-U-R014 (Постановление Правительства Хабаровского края от 10 июля 2015 г. № 188-пр Зональные коэффициент ПЗ=1,18 (ОЗП=1,18; ЭМ=1,18; ЗПМ=1,18; МАТ=1,18; ТЗ=1,18; ТЗМ=1,18); Приказ от 04.09.2019 № 519/пр прил.2 табл.2 п.6 Производство работ осуществляется внутри работающих трансформаторных и распределительных подстанций, электропомещениях (щитовые, пультовые, подстанции, реакторные, РУ и пункты, кабельные шахты, тоннели и каналы, кабельные полуэтажи) с действующим электрооборудованием или кабельными линиями под напряжением ОЗП=1,35; ЭМ=1,35 к расх.; ЗПМ=1,35; ТЗ=1,35; ТЗМ=1,35) | шт | 2 | 1280,3 1302/1,2 |  |  |  |  | 2560.6
232 | КП ООО "ПромЭлектроСервис" от 29.11.19 | Apator 4G25-202-U-R014 (Постановление Правительства Хабаровского края от 10 июля 2015 г. № 188-пр Зональные коэффициент ПЗ=1,18 (ОЗП=1,18; ЭМ=1,18; ЗПМ=1,18; МАТ=1,18; ТЗ=1,18; ТЗМ=1,18); Приказ от 04.09.2019 № 519/пр прил.2 табл.2 п.6 Производство работ осуществляется внутри работающих трансформаторных и распределительных подстанций, электропомещениях (щитовые, пультовые, подстанции, реакторные, РУ и пункты, кабельные шахты, тоннели и каналы, кабельные полуэтажи) с действующим электрооборудованием или кабельными линиями под напряжением ОЗП=1,35; ЭМ=1,35 к расх.; ЗПМ=1,35; ТЗ=1,35; ТЗМ=1,35) | шт | 1 | 1496,63 1522/1,2 |  |  |  |  | 1496.63
233 О | КП ООО "ПромЭлектроСервис" от 29.11.19 | Резистор С5-35В 25Вт 5,1 кОм (Приказ от 04.09.2019 № 519/пр прил.2 табл.2 п.6 Производство работ осуществляется внутри работающих трансформаторных и распределительных подстанций, электропомещениях (щитовые, пультовые, подстанции, реакторные, РУ и пункты, кабельные шахты, тоннели и каналы, кабельные полуэтажи) с действующим электрооборудованием или кабельными линиями под напряжением ОЗП=1,35; ЭМ=1,35 к расх.; ЗПМ=1,35; ТЗ=1,35; ТЗМ=1,35; МДС35 п.4.60. Транспортные расходы ПЗ=1,03 (ОЗП=1,03; ЭМ=1,03; МАТ=1,03); МДС35 п.4.64. Заготовительно-складские расходы ПЗ=1,012 (ОЗП=1,012; ЭМ=1,012; МАТ=1,012)) | шт | 1 | 62,82 72,32/1,2 |  |  |  | 62.82 | 62.82
234 | КП ООО "ПромЭлектроСервис" от 29.11.19 | СКЛ-14-Б-ЛП-2-220-П-1 (Постановление Правительства Хабаровского края от 10 июля 2015 г. № 188-пр Зональные коэффициент ПЗ=1,18 (ОЗП=1,18; ЭМ=1,18; ЗПМ=1,18; МАТ=1,18; ТЗ=1,18; ТЗМ=1,18); Приказ от 04.09.2019 № 519/пр прил.2 табл.2 п.6 Производство работ осуществляется внутри работающих трансформаторных и распределительных подстанций, электропомещениях (щитовые, пультовые, подстанции, реакторные, РУ и пункты, кабельные шахты, тоннели и каналы, кабельные полуэтажи) с действующим электрооборудованием или кабельными линиями под напряжением ОЗП=1,35; ЭМ=1,35 к расх.; ЗПМ=1,35; ТЗ=1,35; ТЗМ=1,35) | шт | 1 | 103,25 105/1,2 |  |  |  |  | 103.25
235 | КП ООО "ПромЭлектроСервис" от 29.11.19 | СКЛ-14-Б-КП-2-220-П-1 (Постановление Правительства Хабаровского края от 10 июля 2015 г. № 188-пр Зональные коэффициент ПЗ=1,18 (ОЗП=1,18; ЭМ=1,18; ЗПМ=1,18; МАТ=1,18; ТЗ=1,18; ТЗМ=1,18); Приказ от 04.09.2019 № 519/пр прил.2 табл.2 п.6 Производство работ осуществляется внутри работающих трансформаторных и распределительных подстанций, электропомещениях (щитовые, пультовые, подстанции, реакторные, РУ и пункты, кабельные шахты, тоннели и каналы, кабельные полуэтажи) с действующим электрооборудованием или кабельными линиями под напряжением ОЗП=1,35; ЭМ=1,35 к расх.; ЗПМ=1,35; ТЗ=1,35; ТЗМ=1,35) | шт | 1 | 103,25 105/1,2 |  |  |  |  | 103.25
236 | КП ООО "ПромЭлектроСервис" от 29.11.19 | СКЛ-14-Б-ЖП-2-220-П-1 (Постановление Правительства Хабаровского края от 10 июля 2015 г. № 188-пр Зональные коэффициент ПЗ=1,18 (ОЗП=1,18; ЭМ=1,18; ЗПМ=1,18; МАТ=1,18; ТЗ=1,18; ТЗМ=1,18); Приказ от 04.09.2019 № 519/пр прил.2 табл.2 п.6 Производство работ осуществляется внутри работающих трансформаторных и распределительных подстанций, электропомещениях (щитовые, пультовые, подстанции, реакторные, РУ и пункты, кабельные шахты, тоннели и каналы, кабельные полуэтажи) с действующим электрооборудованием или кабельными линиями под напряжением ОЗП=1,35; ЭМ=1,35 к расх.; ЗПМ=1,35; ТЗ=1,35; ТЗМ=1,35) | шт | 1 | 103,25 105/1,2 |  |  |  |  | 103.25
237 | КП ООО "Распределительные устройства" от 27.11.2019 | Комплект для монтажа пульта ДУ с комплектующим (Постановление Правительства Хабаровского края от 10 июля 2015 г. № 188-пр Зональные коэффициент ПЗ=1,18 (ОЗП=1,18; ЭМ=1,18; ЗПМ=1,18; МАТ=1,18; ТЗ=1,18; ТЗМ=1,18); Приказ от 04.09.2019 № 519/пр прил.2 табл.2 п.6 Производство работ осуществляется внутри работающих трансформаторных и распределительных подстанций, электропомещениях (щитовые, пультовые, подстанции, реакторные, РУ и пункты, кабельные шахты, тоннели и каналы, кабельные полуэтажи) с действующим электрооборудованием или кабельными линиями под напряжением ОЗП=1,35; ЭМ=1,35 к расх.; ЗПМ=1,35; ТЗ=1,35; ТЗМ=1,35) | шт | 1 | 4916,67 5000,00/1,2 |  |  |  |  | 4916.67
238 О | КП ИП Федорова Я.Б.от 29.11.19 | Din-рейка 2000 мм (Приказ от 04.09.2019 № 519/пр прил.2 табл.2 п.6 Производство работ осуществляется внутри работающих трансформаторных и распределительных подстанций, электропомещениях (щитовые, пультовые, подстанции, реакторные, РУ и пункты, кабельные шахты, тоннели и каналы, кабельные полуэтажи) с действующим электрооборудованием или кабельными линиями под напряжением ОЗП=1,35; ЭМ=1,35 к расх.; ЗПМ=1,35; ТЗ=1,35; ТЗМ=1,35; МДС35 п.4.60. Транспортные расходы ПЗ=1,03 (ОЗП=1,03; ЭМ=1,03; МАТ=1,03); МДС35 п.4.64. Заготовительно-складские расходы ПЗ=1,012 (ОЗП=1,012; ЭМ=1,012; МАТ=1,012)) | шт | 1 | 101,37 116,70/1,2 |  |  |  | 101.37 | 101.37
239 | ФЕРм10-04-030-02 Приказ Минстроя России от 30.12.2016 №1039/пр | Дополнительная установка на пультах и панелях: реле (Постановление Правительства Хабаровского края от 10 июля 2015 г. № 188-пр Зональные коэффициент ПЗ=1,18 (ОЗП=1,18; ЭМ=1,18; ЗПМ=1,18; МАТ=1,18; ТЗ=1,18; ТЗМ=1,18); Приказ от 04.09.2019 № 519/пр прил.2 табл.2 п.6 Производство работ осуществляется внутри работающих трансформаторных и распределительных подстанций, электропомещениях (щитовые, пультовые, подстанции, реакторные, РУ и пункты, кабельные шахты, тоннели и каналы, кабельные полуэтажи) с действующим электрооборудованием или кабельными линиями под напряжением ОЗП=1,35; ЭМ=1,35 к расх.; ЗПМ=1,35; ТЗ=1,35; ТЗМ=1,35) ИНДЕКС К ПОЗИЦИИ(справочно): ФЕРм10-04-030-02 Индекс 4 квартал 2019 г. к ФЕРм10-04-030-02 ОЗП=32,76; ЗПМ=32,76; МАТ=33 НР 0% от ФОТ СП 0% от ФОТ | шт | 5 2+3 | 7.34 | 7.23 |  |  |  | 36.7 | 36.15 |  |  | 0.7965 | 3.98 | 0.005
240 | КП ООО "ПромЭлектроСервис" от 29.11.19 | Реле РП-23 220В (Постановление Правительства Хабаровского края от 10 июля 2015 г. № 188-пр Зональные коэффициент ПЗ=1,18 (ОЗП=1,18; ЭМ=1,18; ЗПМ=1,18; МАТ=1,18; ТЗ=1,18; ТЗМ=1,18); Приказ от 04.09.2019 № 519/пр прил.2 табл.2 п.6 Производство работ осуществляется внутри работающих трансформаторных и распределительных подстанций, электропомещениях (щитовые, пультовые, подстанции, реакторные, РУ и пункты, кабельные шахты, тоннели и каналы, кабельные полуэтажи) с действующим электрооборудованием или кабельными линиями под напряжением ОЗП=1,35; ЭМ=1,35 к расх.; ЗПМ=1,35; ТЗ=1,35; ТЗМ=1,35) | шт | 2 | 2026,06 2060,40/1,2 |  |  |  |  | 4052.12
241 | КП ООО "ПромЭлектроСервис" от 29.11.19 | Реле РУ-21/0,01 (Постановление Правительства Хабаровского края от 10 июля 2015 г. № 188-пр Зональные коэффициент ПЗ=1,18 (ОЗП=1,18; ЭМ=1,18; ЗПМ=1,18; МАТ=1,18; ТЗ=1,18; ТЗМ=1,18); Приказ от 04.09.2019 № 519/пр прил.2 табл.2 п.6 Производство работ осуществляется внутри работающих трансформаторных и распределительных подстанций, электропомещениях (щитовые, пультовые, подстанции, реакторные, РУ и пункты, кабельные шахты, тоннели и каналы, кабельные полуэтажи) с действующим электрооборудованием или кабельными линиями под напряжением ОЗП=1,35; ЭМ=1,35 к расх.; ЗПМ=1,35; ТЗ=1,35; ТЗМ=1,35) | шт | 3 | 1342,13 1364,88/1,2 |  |  |  |  | 4026.39
242 | ФЕРм08-01-082-01 Приказ Минстроя России от 30.12.2016 №1039/пр | Зажим наборный без кожуха 452,14 = 877,15 - 0,11 x 111,99 - 0,11 x 65,71 - 0,19 x 8,10 - 0,003 x 5 000,00 - 0,8 x 28,60 - 102 x 3,50 - 9,04 x 1,00 (Постановление Правительства Хабаровского края от 10 июля 2015 г. № 188-пр Зональные коэффициент ПЗ=1,18 (ОЗП=1,18; ЭМ=1,18; ЗПМ=1,18; МАТ=1,18; ТЗ=1,18; ТЗМ=1,18); Приказ от 04.09.2019 № 519/пр прил.2 табл.2 п.6 Производство работ осуществляется внутри работающих трансформаторных и распределительных подстанций, электропомещениях (щитовые, пультовые, подстанции, реакторные, РУ и пункты, кабельные шахты, тоннели и каналы, кабельные полуэтажи) с действующим электрооборудованием или кабельными линиями под напряжением ОЗП=1,35; ЭМ=1,35 к расх.; ЗПМ=1,35; ТЗ=1,35; ТЗМ=1,35) ИНДЕКС К ПОЗИЦИИ(справочно): ФЕРм08-01-082-01 Индекс 4 квартал 2019 г. к ФЕРм08-01-082-01 ОЗП=32,76; ЭМ=9,16; ЗПМ=32,76; МАТ=5,16 НР (14629,31 руб.): 100% от ФОТ (14629,31 руб.) СП (9509,05 руб.): 65% от ФОТ (14629,31 руб.) | 100 шт | 0,62 (26+36) / 100 | 720.26 | 720.26 |  |  |  | 446.56 | 446.56 |  |  | 74.871 | 46.42
243 | КП ИП Федорова Я.Б.от 29.11.19 | Phoenix Contact UT 4 MT (Постановление Правительства Хабаровского края от 10 июля 2015 г. № 188-пр Зональные коэффициент ПЗ=1,18 (ОЗП=1,18; ЭМ=1,18; ЗПМ=1,18; МАТ=1,18; ТЗ=1,18; ТЗМ=1,18); Приказ от 04.09.2019 № 519/пр прил.2 табл.2 п.6 Производство работ осуществляется внутри работающих трансформаторных и распределительных подстанций, электропомещениях (щитовые, пультовые, подстанции, реакторные, РУ и пункты, кабельные шахты, тоннели и каналы, кабельные полуэтажи) с действующим электрооборудованием или кабельными линиями под напряжением ОЗП=1,35; ЭМ=1,35 к расх.; ЗПМ=1,35; ТЗ=1,35; ТЗМ=1,35) | шт | 26 | 34,67 35,25/1,2 |  |  |  |  | 901.42
244 | КП ИП Федорова Я.Б.от 29.11.19 | Phoenix Contact UT 4 TWIN (Постановление Правительства Хабаровского края от 10 июля 2015 г. № 188-пр Зональные коэффициент ПЗ=1,18 (ОЗП=1,18; ЭМ=1,18; ЗПМ=1,18; МАТ=1,18; ТЗ=1,18; ТЗМ=1,18); Приказ от 04.09.2019 № 519/пр прил.2 табл.2 п.6 Производство работ осуществляется внутри работающих трансформаторных и распределительных подстанций, электропомещениях (щитовые, пультовые, подстанции, реакторные, РУ и пункты, кабельные шахты, тоннели и каналы, кабельные полуэтажи) с действующим электрооборудованием или кабельными линиями под напряжением ОЗП=1,35; ЭМ=1,35 к расх.; ЗПМ=1,35; ТЗ=1,35; ТЗМ=1,35) | шт | 36 | 40,75 41,43/1,2 |  |  |  |  | 1467
Коммерческий учет
245 | ФЕРм10-04-066-04 Приказ Минстроя России от 30.12.2016 №1039/пр | Коробка кабельная соединительная или разветвительная (Постановление Правительства Хабаровского края от 10 июля 2015 г. № 188-пр Зональные коэффициент ПЗ=1,18 (ОЗП=1,18; ЭМ=1,18; ЗПМ=1,18; МАТ=1,18; ТЗ=1,18; ТЗМ=1,18); Приказ от 04.09.2019 № 519/пр прил.2 табл.2 п.6 Производство работ осуществляется внутри работающих трансформаторных и распределительных подстанций, электропомещениях (щитовые, пультовые, подстанции, реакторные, РУ и пункты, кабельные шахты, тоннели и каналы, кабельные полуэтажи) с действующим электрооборудованием или кабельными линиями под напряжением ОЗП=1,35; ЭМ=1,35 к расх.; ЗПМ=1,35; ТЗ=1,35; ТЗМ=1,35) ИНДЕКС К ПОЗИЦИИ(справочно): ФЕРм10-04-066-04 Индекс 4 квартал 2019 г. к ФЕРм10-04-066-04 ОЗП=32,76; ЗПМ=32,76; МАТ=8,23 НР (1727,09 руб.): 97% от ФОТ (1780,51 руб.) СП (1157,33 руб.): 65% от ФОТ (1780,51 руб.) | шт | 1 | 63.73 | 54.35 |  |  |  | 63.73 | 54.35 |  |  | 6.372 | 6.37 | 0.001
246 | КП Мирекс от 29.11.19 | Испытательная коробка "Лимг" (Постановление Правительства Хабаровского края от 10 июля 2015 г. № 188-пр Зональные коэффициент ПЗ=1,18 (ОЗП=1,18; ЭМ=1,18; ЗПМ=1,18; МАТ=1,18; ТЗ=1,18; ТЗМ=1,18); Приказ от 04.09.2019 № 519/пр прил.2 табл.2 п.6 Производство работ осуществляется внутри работающих трансформаторных и распределительных подстанций, электропомещениях (щитовые, пультовые, подстанции, реакторные, РУ и пункты, кабельные шахты, тоннели и каналы, кабельные полуэтажи) с действующим электрооборудованием или кабельными линиями под напряжением ОЗП=1,35; ЭМ=1,35 к расх.; ЗПМ=1,35; ТЗ=1,35; ТЗМ=1,35) | шт | 1 | 536.9 |  |  |  |  | 536.9
247 | ФЕРм08-03-600-02 Приказ Минстроя России от 30.12.2016 №1039/пр | Счетчики, устанавливаемые на готовом основании: трехфазные (Постановление Правительства Хабаровского края от 10 июля 2015 г. № 188-пр Зональные коэффициент ПЗ=1,18 (ОЗП=1,18; ЭМ=1,18; ЗПМ=1,18; МАТ=1,18; ТЗ=1,18; ТЗМ=1,18); Приказ от 04.09.2019 № 519/пр прил.2 табл.2 п.6 Производство работ осуществляется внутри работающих трансформаторных и распределительных подстанций, электропомещениях (щитовые, пультовые, подстанции, реакторные, РУ и пункты, кабельные шахты, тоннели и каналы, кабельные полуэтажи) с действующим электрооборудованием или кабельными линиями под напряжением ОЗП=1,35; ЭМ=1,35 к расх.; ЗПМ=1,35; ТЗ=1,35; ТЗМ=1,35) ИНДЕКС К ПОЗИЦИИ(справочно): ФЕРм08-03-600-02 Индекс 4 квартал 2019 г. к ФЕРм08-03-600-02 ОЗП=32,76; ЭМ=9,4; ЗПМ=32,76; МАТ=15,65 НР (375,76 руб.): 100% от ФОТ (375,76 руб.) СП (244,24 руб.): 65% от ФОТ (375,76 руб.) | шт | 1 | 14.49 | 11.06 | 2.84 | 0.41 |  | 14.49 | 11.06 | 2.84 | 0.41 | 1.1151 | 1.12
248 О | КП «Русский Свет» от 29.11.19 | Счетчик ЦЭ 6850М 0,5S/0,5 110 5-7,5 A 2H-1-P (Приказ от 04.09.2019 № 519/пр прил.2 табл.2 п.6 Производство работ осуществляется внутри работающих трансформаторных и распределительных подстанций, электропомещениях (щитовые, пультовые, подстанции, реакторные, РУ и пункты, кабельные шахты, тоннели и каналы, кабельные полуэтажи) с действующим электрооборудованием или кабельными линиями под напряжением ОЗП=1,35; ЭМ=1,35 к расх.; ЗПМ=1,35; ТЗ=1,35; ТЗМ=1,35; МДС35 п.4.60. Транспортные расходы ПЗ=1,03 (ОЗП=1,03; ЭМ=1,03; МАТ=1,03); МДС35 п.4.64. Заготовительно-складские расходы ПЗ=1,012 (ОЗП=1,012; ЭМ=1,012; МАТ=1,012)) | шт | 1 | 13755,5 15835,80/1,2 |  |  |  | 13755.5 | 13755.5
249 | ФЕРм10-01-053-01 Приказ Минстроя России от 30.12.2016 №1039/пр | Прокладка кабеля или провода питания на провододержателях сечением: 6 мм2 (Постановление Правительства Хабаровского края от 10 июля 2015 г. № 188-пр Зональные коэффициент ПЗ=1,18 (ОЗП=1,18; ЭМ=1,18; ЗПМ=1,18; МАТ=1,18; ТЗ=1,18; ТЗМ=1,18); Приказ от 04.09.2019 № 519/пр прил.2 табл.2 п.6 Производство работ осуществляется внутри работающих трансформаторных и распределительных подстанций, электропомещениях (щитовые, пультовые, подстанции, реакторные, РУ и пункты, кабельные шахты, тоннели и каналы, кабельные полуэтажи) с действующим электрооборудованием или кабельными линиями под напряжением ОЗП=1,35; ЭМ=1,35 к расх.; ЗПМ=1,35; ТЗ=1,35; ТЗМ=1,35) ИНДЕКС К ПОЗИЦИИ(справочно): ФЕРм10-01-053-01 Индекс 4 квартал 2019 г. к ФЕРм10-01-053-01 ОЗП=32,76; ЭМ=9,65; ЗПМ=32,76; МАТ=22,86 НР (1080,64 руб.): 84% от ФОТ (1286,48 руб.) СП (771,89 руб.): 60% от ФОТ (1286,48 руб.) | 100 м | 0,2 20 / 100 | 262.93 | 188.5 | 70.25 | 7.85 |  | 52.59 | 37.7 | 14.05 | 1.57 | 19.5939 | 3.92
250 | ФССЦ-21.1.08.03-0526 Приказ Минстроя России от 30.12.2016 №1039/пр | Кабели контрольные с медными жилами с поливинилхлоридной изоляцией и оболочкой, не распространяющие горение, с низким дымо- и газовыделением (ГОСТ Р 53769-2010), марки: КВВГнг(A)-LS, напряжением 0,66 кВ, с числом жил - 10 и сечением 2,5 мм2 (Постановление Правительства Хабаровского края от 10 июля 2015 г. № 188-пр Зональные коэффициент ПЗ=1,18 (ОЗП=1,18; ЭМ=1,18; ЗПМ=1,18; МАТ=1,18; ТЗ=1,18; ТЗМ=1,18); Приказ от 04.09.2019 № 519/пр прил.2 табл.2 п.6 Производство работ осуществляется внутри работающих трансформаторных и распределительных подстанций, электропомещениях (щитовые, пультовые, подстанции, реакторные, РУ и пункты, кабельные шахты, тоннели и каналы, кабельные полуэтажи) с действующим электрооборудованием или кабельными линиями под напряжением ОЗП=1,35; ЭМ=1,35 к расх.; ЗПМ=1,35; ТЗ=1,35; ТЗМ=1,35) ИНДЕКС К ПОЗИЦИИ(справочно): ФССЦ-21.1.08.03-0526 Индекс 4 квартал 2019 г. к ФССЦ-21.1.08.03-0526 МАТ=4,89 | 1000 м | 0,02 20 / 1000 | 35146.18 |  |  |  |  | 702.92
251 | ФЕРм10-04-066-04 Приказ Минстроя России от 30.12.2016 №1039/пр | Монтаж разветвителей интерфейса ПР-3 (Постановление Правительства Хабаровского края от 10 июля 2015 г. № 188-пр Зональные коэффициент ПЗ=1,18 (ОЗП=1,18; ЭМ=1,18; ЗПМ=1,18; МАТ=1,18; ТЗ=1,18; ТЗМ=1,18); Приказ от 04.09.2019 № 519/пр прил.2 табл.2 п.6 Производство работ осуществляется внутри работающих трансформаторных и распределительных подстанций, электропомещениях (щитовые, пультовые, подстанции, реакторные, РУ и пункты, кабельные шахты, тоннели и каналы, кабельные полуэтажи) с действующим электрооборудованием или кабельными линиями под напряжением ОЗП=1,35; ЭМ=1,35 к расх.; ЗПМ=1,35; ТЗ=1,35; ТЗМ=1,35) ИНДЕКС К ПОЗИЦИИ(справочно): ФЕРм10-04-066-04 Индекс 4 квартал 2019 г. к ФЕРм10-04-066-04 ОЗП=32,76; ЗПМ=32,76; МАТ=8,23 НР (3454,18 руб.): 97% от ФОТ (3561,01 руб.) СП (2314,66 руб.): 65% от ФОТ (3561,01 руб.) | шт | 2 1*2 | 63.73 | 54.35 |  |  |  | 127.46 | 108.7 |  |  | 6.372 | 12.74 | 0.002
252 | КП Мирекс от 29.11.19 | Разветвитель интерфейса ПР-3 (Постановление Правительства Хабаровского края от 10 июля 2015 г. № 188-пр Зональные коэффициент ПЗ=1,18 (ОЗП=1,18; ЭМ=1,18; ЗПМ=1,18; МАТ=1,18; ТЗ=1,18; ТЗМ=1,18); Приказ от 04.09.2019 № 519/пр прил.2 табл.2 п.6 Производство работ осуществляется внутри работающих трансформаторных и распределительных подстанций, электропомещениях (щитовые, пультовые, подстанции, реакторные, РУ и пункты, кабельные шахты, тоннели и каналы, кабельные полуэтажи) с действующим электрооборудованием или кабельными линиями под напряжением ОЗП=1,35; ЭМ=1,35 к расх.; ЗПМ=1,35; ТЗ=1,35; ТЗМ=1,35) | шт | 2 1*2 | 708 |  |  |  |  | 1416
ПНР
253 | ФЕРп01-02-017-02 Приказ Минстроя России от 30.12.2016 №1039/пр | Трансформатор тока измерительный выносной напряжением: до 11 кВ, с твердой изоляцией (Постановление Правительства Хабаровского края от 10 июля 2015 г. № 188-пр Зональные коэффициент ПЗ=1,18 (ОЗП=1,18; ЭМ=1,18; ЗПМ=1,18; МАТ=1,18; ТЗ=1,18; ТЗМ=1,18); Приказ от 04.09.2019 № 519/пр прил.2 табл.2 п.6 Производство работ осуществляется внутри работающих трансформаторных и распределительных подстанций, электропомещениях (щитовые, пультовые, подстанции, реакторные, РУ и пункты, кабельные шахты, тоннели и каналы, кабельные полуэтажи) с действующим электрооборудованием или кабельными линиями под напряжением ОЗП=1,35; ЭМ=1,35 к расх.; ЗПМ=1,35; ТЗ=1,35; ТЗМ=1,35) ИНДЕКС К ПОЗИЦИИ(справочно): ФЕРп01-02-017-02 Индекс 4 квартал 2019 г. к ФЕРп01-02-017-02 ОЗП=32,76 НР (3871,71 руб.): 68% от ФОТ (5693,69 руб.) СП (2277,48 руб.): 40% от ФОТ (5693,69 руб.) | шт | 2 | 86.9 | 86.9 |  |  |  | 173.8 | 173.8 |  |  | 7.1685 | 14.34
254 | ФЕРп01-02-018-01 Приказ Минстроя России от 30.12.2016 №1039/пр | Трансформатор тока измерительный нулевой последовательности: без подмагничивания (Постановление Правительства Хабаровского края от 10 июля 2015 г. № 188-пр Зональные коэффициент ПЗ=1,18 (ОЗП=1,18; ЭМ=1,18; ЗПМ=1,18; МАТ=1,18; ТЗ=1,18; ТЗМ=1,18); Приказ от 04.09.2019 № 519/пр прил.2 табл.2 п.6 Производство работ осуществляется внутри работающих трансформаторных и распределительных подстанций, электропомещениях (щитовые, пультовые, подстанции, реакторные, РУ и пункты, кабельные шахты, тоннели и каналы, кабельные полуэтажи) с действующим электрооборудованием или кабельными линиями под напряжением ОЗП=1,35; ЭМ=1,35 к расх.; ЗПМ=1,35; ТЗ=1,35; ТЗМ=1,35) ИНДЕКС К ПОЗИЦИИ(справочно): ФЕРп01-02-018-01 Индекс 4 квартал 2019 г. к ФЕРп01-02-018-01 ОЗП=32,76 НР (774,34 руб.): 68% от ФОТ (1138,74 руб.) СП (455,5 руб.): 40% от ФОТ (1138,74 руб.) | шт | 1 | 34.76 | 34.76 |  |  |  | 34.76 | 34.76 |  |  | 2.8674 | 2.87
255 | ФЕРп01-02-016-02 Приказ Минстроя России от 30.12.2016 №1039/пр | Трансформатор напряжения измерительный трехфазный напряжением: до 11 кВ (Постановление Правительства Хабаровского края от 10 июля 2015 г. № 188-пр Зональные коэффициент ПЗ=1,18 (ОЗП=1,18; ЭМ=1,18; ЗПМ=1,18; МАТ=1,18; ТЗ=1,18; ТЗМ=1,18); Приказ от 04.09.2019 № 519/пр прил.2 табл.2 п.6 Производство работ осуществляется внутри работающих трансформаторных и распределительных подстанций, электропомещениях (щитовые, пультовые, подстанции, реакторные, РУ и пункты, кабельные шахты, тоннели и каналы, кабельные полуэтажи) с действующим электрооборудованием или кабельными линиями под напряжением ОЗП=1,35; ЭМ=1,35 к расх.; ЗПМ=1,35; ТЗ=1,35; ТЗМ=1,35) ИНДЕКС К ПОЗИЦИИ(справочно): ФЕРп01-02-016-02 Индекс 4 квартал 2019 г. к ФЕРп01-02-016-02 ОЗП=32,76 НР (6194,51 руб.): 68% от ФОТ (9109,57 руб.) СП (3643,83 руб.): 40% от ФОТ (9109,57 руб.) | шт | 1 | 278.07 | 278.07 |  |  |  | 278.07 | 278.07 |  |  | 22.9392 | 22.94
256 | ФЕРп01-11-026-02 Приказ Минстроя России от 30.12.2016 №1039/пр | Снятие, обработка и анализ: векторных диаграмм (Постановление Правительства Хабаровского края от 10 июля 2015 г. № 188-пр Зональные коэффициент ПЗ=1,18 (ОЗП=1,18; ЭМ=1,18; ЗПМ=1,18; МАТ=1,18; ТЗ=1,18; ТЗМ=1,18); Приказ от 04.09.2019 № 519/пр прил.2 табл.2 п.6 Производство работ осуществляется внутри работающих трансформаторных и распределительных подстанций, электропомещениях (щитовые, пультовые, подстанции, реакторные, РУ и пункты, кабельные шахты, тоннели и каналы, кабельные полуэтажи) с действующим электрооборудованием или кабельными линиями под напряжением ОЗП=1,35; ЭМ=1,35 к расх.; ЗПМ=1,35; ТЗ=1,35; ТЗМ=1,35) ИНДЕКС К ПОЗИЦИИ(справочно): ФЕРп01-11-026-02 Индекс 4 квартал 2019 г. к ФЕРп01-11-026-02 ОЗП=32,76 НР (736,25 руб.): 68% от ФОТ (1082,72 руб.) СП (433,09 руб.): 40% от ФОТ (1082,72 руб.) | шт | 1 | 33.05 | 33.05 |  |  |  | 33.05 | 33.05 |  |  | 2.5807 | 2.58
257 | ФЕРп01-03-008-05 Приказ Минстроя России от 30.12.2016 №1039/пр | Выключатель: автоматический с электромагнитным дутьем или вакуумный и элегазовый напряжением до 11 кВ (Постановление Правительства Хабаровского края от 10 июля 2015 г. № 188-пр Зональные коэффициент ПЗ=1,18 (ОЗП=1,18; ЭМ=1,18; ЗПМ=1,18; МАТ=1,18; ТЗ=1,18; ТЗМ=1,18); Приказ от 04.09.2019 № 519/пр прил.2 табл.2 п.6 Производство работ осуществляется внутри работающих трансформаторных и распределительных подстанций, электропомещениях (щитовые, пультовые, подстанции, реакторные, РУ и пункты, кабельные шахты, тоннели и каналы, кабельные полуэтажи) с действующим электрооборудованием или кабельными линиями под напряжением ОЗП=1,35; ЭМ=1,35 к расх.; ЗПМ=1,35; ТЗ=1,35; ТЗМ=1,35) ИНДЕКС К ПОЗИЦИИ(справочно): ФЕРп01-03-008-05 Индекс 4 квартал 2019 г. к ФЕРп01-03-008-05 ОЗП=32,76 НР (9360,71 руб.): 68% от ФОТ (13765,75 руб.) СП (5506,3 руб.): 40% от ФОТ (13765,75 руб.) | шт | 1 | 420.2 | 420.2 |  |  |  | 420.2 | 420.2 |  |  | 34.4088 | 34.41
258 | ФЕРп01-04-006-03 Приказ Минстроя России от 30.12.2016 №1039/пр | Максимальная токовая защита от замыканий на "землю" с работой на сигнал (Постановление Правительства Хабаровского края от 10 июля 2015 г. № 188-пр Зональные коэффициент ПЗ=1,18 (ОЗП=1,18; ЭМ=1,18; ЗПМ=1,18; МАТ=1,18; ТЗ=1,18; ТЗМ=1,18); Приказ от 04.09.2019 № 519/пр прил.2 табл.2 п.6 Производство работ осуществляется внутри работающих трансформаторных и распределительных подстанций, электропомещениях (щитовые, пультовые, подстанции, реакторные, РУ и пункты, кабельные шахты, тоннели и каналы, кабельные полуэтажи) с действующим электрооборудованием или кабельными линиями под напряжением ОЗП=1,35; ЭМ=1,35 к расх.; ЗПМ=1,35; ТЗ=1,35; ТЗМ=1,35) ИНДЕКС К ПОЗИЦИИ(справочно): ФЕРп01-04-006-03 Индекс 4 квартал 2019 г. к ФЕРп01-04-006-03 ОЗП=32,76 НР (966,59 руб.): 68% от ФОТ (1421,46 руб.) СП (568,58 руб.): 40% от ФОТ (1421,46 руб.) | компл. | 1 | 43.39 | 43.39 |  |  |  | 43.39 | 43.39 |  |  | 3.4409 | 3.44
259 | ФЕРп01-04-004-02 Приказ Минстроя России от 30.12.2016 №1039/пр | МТЗ на постоянном и переменном оперативном токе с: двумя реле РТ-40, РСТ (Постановление Правительства Хабаровского края от 10 июля 2015 г. № 188-пр Зональные коэффициент ПЗ=1,18 (ОЗП=1,18; ЭМ=1,18; ЗПМ=1,18; МАТ=1,18; ТЗ=1,18; ТЗМ=1,18); Приказ от 04.09.2019 № 519/пр прил.2 табл.2 п.6 Производство работ осуществляется внутри работающих трансформаторных и распределительных подстанций, электропомещениях (щитовые, пультовые, подстанции, реакторные, РУ и пункты, кабельные шахты, тоннели и каналы, кабельные полуэтажи) с действующим электрооборудованием или кабельными линиями под напряжением ОЗП=1,35; ЭМ=1,35 к расх.; ЗПМ=1,35; ТЗ=1,35; ТЗМ=1,35) ИНДЕКС К ПОЗИЦИИ(справочно): ФЕРп01-04-004-02 Индекс 4 квартал 2019 г. к ФЕРп01-04-004-02 ОЗП=32,76 НР (2593,69 руб.): 68% от ФОТ (3814,25 руб.) СП (1525,7 руб.): 40% от ФОТ (3814,25 руб.) | компл. | 1 | 116.43 | 116.43 |  |  |  | 116.43 | 116.43 |  |  | 9.1757 | 9.18
260 | ФЕРп01-04-063-01 Приказ Минстроя России от 30.12.2016 №1039/пр | Дуговая защита секций: комплектных распределительных устройств (КРУ) (Постановление Правительства Хабаровского края от 10 июля 2015 г. № 188-пр Зональные коэффициент ПЗ=1,18 (ОЗП=1,18; ЭМ=1,18; ЗПМ=1,18; МАТ=1,18; ТЗ=1,18; ТЗМ=1,18); Приказ от 04.09.2019 № 519/пр прил.2 табл.2 п.6 Производство работ осуществляется внутри работающих трансформаторных и распределительных подстанций, электропомещениях (щитовые, пультовые, подстанции, реакторные, РУ и пункты, кабельные шахты, тоннели и каналы, кабельные полуэтажи) с действующим электрооборудованием или кабельными линиями под напряжением ОЗП=1,35; ЭМ=1,35 к расх.; ЗПМ=1,35; ТЗ=1,35; ТЗМ=1,35) ИНДЕКС К ПОЗИЦИИ(справочно): ФЕРп01-04-063-01 Индекс 4 квартал 2019 г. к ФЕРп01-04-063-01 ОЗП=32,76 НР (19016,37 руб.): 68% от ФОТ (27965,25 руб.) СП (11186,1 руб.): 40% от ФОТ (27965,25 руб.) | компл. | 1 | 853.64 | 853.64 |  |  |  | 853.64 | 853.64 |  |  | 67.6706 | 67.67
261 | ФЕРп01-12-021-02 Приказ Минстроя России от 30.12.2016 №1039/пр | Испытание аппарата коммутационного напряжением: до 35 кВ (Постановление Правительства Хабаровского края от 10 июля 2015 г. № 188-пр Зональные коэффициент ПЗ=1,18 (ОЗП=1,18; ЭМ=1,18; ЗПМ=1,18; МАТ=1,18; ТЗ=1,18; ТЗМ=1,18); Приказ от 04.09.2019 № 519/пр прил.2 табл.2 п.6 Производство работ осуществляется внутри работающих трансформаторных и распределительных подстанций, электропомещениях (щитовые, пультовые, подстанции, реакторные, РУ и пункты, кабельные шахты, тоннели и каналы, кабельные полуэтажи) с действующим электрооборудованием или кабельными линиями под напряжением ОЗП=1,35; ЭМ=1,35 к расх.; ЗПМ=1,35; ТЗ=1,35; ТЗМ=1,35) ИНДЕКС К ПОЗИЦИИ(справочно): ФЕРп01-12-021-02 Индекс 4 квартал 2019 г. к ФЕРп01-12-021-02 ОЗП=32,76 НР (1217,65 руб.): 68% от ФОТ (1790,66 руб.) СП (716,26 руб.): 40% от ФОТ (1790,66 руб.) | испытание | 1 | 54.66 | 54.66 |  |  |  | 54.66 | 54.66 |  |  | 4.5082 | 4.51
262 | ФЕРп01-03-020-03 Приказ Минстроя России от 30.12.2016 №1039/пр | Схема вторичной коммутации масляного выключателя с дистанционным управлением с общим электромагнитным, моторным или грузовым приводом, напряжение выключателя: до 11 кВ (Постановление Правительства Хабаровского края от 10 июля 2015 г. № 188-пр Зональные коэффициент ПЗ=1,18 (ОЗП=1,18; ЭМ=1,18; ЗПМ=1,18; МАТ=1,18; ТЗ=1,18; ТЗМ=1,18); Приказ от 04.09.2019 № 519/пр прил.2 табл.2 п.6 Производство работ осуществляется внутри работающих трансформаторных и распределительных подстанций, электропомещениях (щитовые, пультовые, подстанции, реакторные, РУ и пункты, кабельные шахты, тоннели и каналы, кабельные полуэтажи) с действующим электрооборудованием или кабельными линиями под напряжением ОЗП=1,35; ЭМ=1,35 к расх.; ЗПМ=1,35; ТЗ=1,35; ТЗМ=1,35) ИНДЕКС К ПОЗИЦИИ(справочно): ФЕРп01-03-020-03 Индекс 4 квартал 2019 г. к ФЕРп01-03-020-03 ОЗП=32,76 НР (8917,63 руб.): 68% от ФОТ (13114,16 руб.) СП (5245,66 руб.): 40% от ФОТ (13114,16 руб.) | шт | 1 | 400.31 | 400.31 |  |  |  | 400.31 | 400.31 |  |  | 34.4088 | 34.41
263 | ФЕРп01-10-002-01 Приказ Минстроя России от 30.12.2016 №1039/пр | Схема образования участка сигнализации (центральной, технологической, местной, аварийной, предупредительной и др.) (Постановление Правительства Хабаровского края от 10 июля 2015 г. № 188-пр Зональные коэффициент ПЗ=1,18 (ОЗП=1,18; ЭМ=1,18; ЗПМ=1,18; МАТ=1,18; ТЗ=1,18; ТЗМ=1,18); Приказ от 04.09.2019 № 519/пр прил.2 табл.2 п.6 Производство работ осуществляется внутри работающих трансформаторных и распределительных подстанций, электропомещениях (щитовые, пультовые, подстанции, реакторные, РУ и пункты, кабельные шахты, тоннели и каналы, кабельные полуэтажи) с действующим электрооборудованием или кабельными линиями под напряжением ОЗП=1,35; ЭМ=1,35 к расх.; ЗПМ=1,35; ТЗ=1,35; ТЗМ=1,35) ИНДЕКС К ПОЗИЦИИ(справочно): ФЕРп01-10-002-01 Индекс 4 квартал 2019 г. к ФЕРп01-10-002-01 ОЗП=32,76 НР (9750,78 руб.): 68% от ФОТ (14339,38 руб.) СП (5735,75 руб.): 40% от ФОТ (14339,38 руб.) | участок | 1 | 437.71 | 437.71 |  |  |  | 437.71 | 437.71 |  |  | 37.4196 | 37.42
264 | ФЕРп01-06-023-01 Приказ Минстроя России от 30.12.2016 №1039/пр | Устройство контроля уровня напряжения переменного или выпрямленного оперативного тока (Постановление Правительства Хабаровского края от 10 июля 2015 г. № 188-пр Зональные коэффициент ПЗ=1,18 (ОЗП=1,18; ЭМ=1,18; ЗПМ=1,18; МАТ=1,18; ТЗ=1,18; ТЗМ=1,18); Приказ от 04.09.2019 № 519/пр прил.2 табл.2 п.6 Производство работ осуществляется внутри работающих трансформаторных и распределительных подстанций, электропомещениях (щитовые, пультовые, подстанции, реакторные, РУ и пункты, кабельные шахты, тоннели и каналы, кабельные полуэтажи) с действующим электрооборудованием или кабельными линиями под напряжением ОЗП=1,35; ЭМ=1,35 к расх.; ЗПМ=1,35; ТЗ=1,35; ТЗМ=1,35) ИНДЕКС К ПОЗИЦИИ(справочно): ФЕРп01-06-023-01 Индекс 4 квартал 2019 г. к ФЕРп01-06-023-01 ОЗП=32,76 НР (1756,97 руб.): 68% от ФОТ (2583,78 руб.) СП (1033,51 руб.): 40% от ФОТ (2583,78 руб.) | шт | 1 | 78.87 | 78.87 |  |  |  | 78.87 | 78.87 |  |  | 6.8818 | 6.88
Итого прямые затраты по разделу с учетом индексов, в текущих ценах | [9 empty] | 674028.61 | 143233.29 | 3882.49 | 1894.19 |  | 393.5
Накладные расходы | [9 empty] | 112091.56
Сметная прибыль | [9 empty] | 69286.61
Итого по разделу 7 Реконструкция стационарной ячейки тип: КСО-266 №11 ЗРУ 10 кВ ПС 35/10 кВ Кислородная (Инв.№HB026331 Ячейки К-12) | [9 empty] | 855406.78 |  |  |  |  | 393.5
Раздел 8. Модернизация ПС 110 кВ «Маго» с установкой новой линейной ячейки 10кВ тип: КРН-IV–10 (Инв.№HB032130 ПС 110/10 кВ Маго)
Устройство фундамента
265 | ФЕР08-01-002-02 Приказ Минстроя России от 30.12.2016 №1039/пр | Устройство основания под фундаменты: щебеночного (Приказ от 04.09.2019 № 519/пр прил.2 табл.2 п.6 Производство работ осуществляется внутри работающих трансформаторных и распределительных подстанций, электропомещениях (щитовые, пультовые, подстанции, реакторные, РУ и пункты, кабельные шахты, тоннели и каналы, кабельные полуэтажи) с действующим электрооборудованием или кабельными линиями под напряжением ОЗП=1,35; ЭМ=1,35 к расх.; ЗПМ=1,35; ТЗ=1,35; ТЗМ=1,35; Постановление Правительства Хабаровского края от 10 июля 2015 г. № 188-пр Зональные коэффициент ПЗ=1,35 (ОЗП=1,35; ЭМ=1,35; ЗПМ=1,35; МАТ=1,35; ТЗ=1,35; ТЗМ=1,35)) ИНДЕКС К ПОЗИЦИИ(справочно): ФЕР08-01-002-02 Индекс 4 квартал 2019 г. к ФЕР08-01-002-02 ОЗП=32,76; ЭМ=9,22; ЗПМ=32,76; МАТ=14,46 НР (7397,79 руб.): 128% от ФОТ (5779,52 руб.) СП (4623,62 руб.): 80% от ФОТ (5779,52 руб.) | м3 | 3,846154 5/1,3 | 125.8 | 35.74 | 89.56 | 10.13 |  | 483.85 | 137.46 | 344.46 | 38.96 | 4.374 | 16.82
266 | ФССЦ-02.2.05.04-0072 Приказ Минстроя России от 30.12.2016 №1039/пр | Щебень из природного камня для строительных работ марка: 200, фракция 10-20 мм (Приказ от 04.09.2019 № 519/пр прил.2 табл.2 п.6 Производство работ осуществляется внутри работающих трансформаторных и распределительных подстанций, электропомещениях (щитовые, пультовые, подстанции, реакторные, РУ и пункты, кабельные шахты, тоннели и каналы, кабельные полуэтажи) с действующим электрооборудованием или кабельными линиями под напряжением ОЗП=1,35; ЭМ=1,35 к расх.; ЗПМ=1,35; ТЗ=1,35; ТЗМ=1,35; Постановление Правительства Хабаровского края от 10 июля 2015 г. № 188-пр Зональные коэффициент ПЗ=1,35 (ОЗП=1,35; ЭМ=1,35; ЗПМ=1,35; МАТ=1,35; ТЗ=1,35; ТЗМ=1,35)) ИНДЕКС К ПОЗИЦИИ(справочно): ФССЦ-02.2.05.04-0072 Индекс 4 квартал 2019 г. к ФССЦ-02.2.05.04-0072 МАТ=11,38 | м3 | 5 | 143.51 |  |  |  |  | 717.55
267 | ФЕР07-05-001-02 Приказ Минстроя России от 30.12.2016 №1039/пр | Установка блоков стен подвалов массой: до 1 т (Приказ от 04.09.2019 № 519/пр прил.2 табл.2 п.6 Производство работ осуществляется внутри работающих трансформаторных и распределительных подстанций, электропомещениях (щитовые, пультовые, подстанции, реакторные, РУ и пункты, кабельные шахты, тоннели и каналы, кабельные полуэтажи) с действующим электрооборудованием или кабельными линиями под напряжением ОЗП=1,35; ЭМ=1,35 к расх.; ЗПМ=1,35; ТЗ=1,35; ТЗМ=1,35; Постановление Правительства Хабаровского края от 10 июля 2015 г. № 188-пр Зональные коэффициент ПЗ=1,35 (ОЗП=1,35; ЭМ=1,35; ЗПМ=1,35; МАТ=1,35; ТЗ=1,35; ТЗМ=1,35)) ИНДЕКС К ПОЗИЦИИ(справочно): ФЕР07-05-001-02 Индекс 4 квартал 2019 г. к ФЕР07-05-001-02 ОЗП=32,76; ЭМ=9,3; ЗПМ=32,76; МАТ=8,39 НР (2032,89 руб.): 163% от ФОТ (1247,17 руб.) СП (1247,17 руб.): 100% от ФОТ (1247,17 руб.) | 100 шт | 0,02 2 / 100 | 7443.15 | 1181.11 | 5104.18 | 722.38 |  | 148.86 | 23.62 | 102.08 | 14.45 | 135.1384 | 2.7
268 | ФССЦ-05.2.02.01-0051 Приказ Минстроя России от 30.12.2016 №1039/пр | Блоки бетонные стен подвалов сплошные (ГОСТ13579-78): ФБС24-3-6-Т /бетон В7,5 (М100), объем 0,406 м3, расход арматуры 0,97 кг/ (Приказ от 04.09.2019 № 519/пр прил.2 табл.2 п.6 Производство работ осуществляется внутри работающих трансформаторных и распределительных подстанций, электропомещениях (щитовые, пультовые, подстанции, реакторные, РУ и пункты, кабельные шахты, тоннели и каналы, кабельные полуэтажи) с действующим электрооборудованием или кабельными линиями под напряжением ОЗП=1,35; ЭМ=1,35 к расх.; ЗПМ=1,35; ТЗ=1,35; ТЗМ=1,35; Постановление Правительства Хабаровского края от 10 июля 2015 г. № 188-пр Зональные коэффициент ПЗ=1,35 (ОЗП=1,35; ЭМ=1,35; ЗПМ=1,35; МАТ=1,35; ТЗ=1,35; ТЗМ=1,35)) ИНДЕКС К ПОЗИЦИИ(справочно): ФССЦ-05.2.02.01-0051 Индекс 4 квартал 2019 г. к ФССЦ-05.2.02.01-0051 МАТ=13,65 | шт | 2 | 328.86 |  |  |  |  | 657.72
269 | ФЕРм08-01-087-03 Приказ Минстроя России от 30.12.2016 №1039/пр | Металлические конструкции (Приказ от 04.09.2019 № 519/пр прил.2 табл.2 п.6 Производство работ осуществляется внутри работающих трансформаторных и распределительных подстанций, электропомещениях (щитовые, пультовые, подстанции, реакторные, РУ и пункты, кабельные шахты, тоннели и каналы, кабельные полуэтажи) с действующим электрооборудованием или кабельными линиями под напряжением ОЗП=1,35; ЭМ=1,35 к расх.; ЗПМ=1,35; ТЗ=1,35; ТЗМ=1,35; Постановление Правительства Хабаровского края от 10 июля 2015 г. № 188-пр Зональные коэффициент ПЗ=1,35 (ОЗП=1,35; ЭМ=1,35; ЗПМ=1,35; МАТ=1,35; ТЗ=1,35; ТЗМ=1,35)) ИНДЕКС К ПОЗИЦИИ(справочно): ФЕРм08-01-087-03 Индекс 4 квартал 2019 г. к ФЕРм08-01-087-03 ОЗП=32,76; ЭМ=8,4; ЗПМ=32,76; МАТ=8,09 НР (3241,6 руб.): 100% от ФОТ (3241,6 руб.) СП (2107,04 руб.): 65% от ФОТ (3241,6 руб.) | т | 0,084562 ((3,5*2)*3,14+(6*0,6+2*3+3,5*2)*3,77)/1000 | 18055.12 | 1090.51 | 786.43 | 79.59 |  | 1526.78 | 92.22 | 66.5 | 6.73 | 113.3595 | 9.59
Прокладка кабеля
270 | ФЕР01-01-009-24 Приказ Минстроя России от 30.12.2016 №1039/пр | Разработка траншей экскаватором «обратная лопата» с ковшом вместимостью 0,25 м3 в отвал, группа грунтов: 3 (Приказ от 04.09.2019 № 519/пр прил.2 табл.2 п.6 Производство работ осуществляется внутри работающих трансформаторных и распределительных подстанций, электропомещениях (щитовые, пультовые, подстанции, реакторные, РУ и пункты, кабельные шахты, тоннели и каналы, кабельные полуэтажи) с действующим электрооборудованием или кабельными линиями под напряжением ОЗП=1,35; ЭМ=1,35 к расх.; ЗПМ=1,35; ТЗ=1,35; ТЗМ=1,35; Постановление Правительства Хабаровского края от 10 июля 2015 г. № 188-пр Зональные коэффициент ПЗ=1,35 (ОЗП=1,35; ЭМ=1,35; ЗПМ=1,35; МАТ=1,35; ТЗ=1,35; ТЗМ=1,35)) ИНДЕКС К ПОЗИЦИИ(справочно): ФЕР01-01-009-24 Индекс 4 квартал 2019 г. к ФЕР01-01-009-24 ОЗП=32,76; ЭМ=10,49; ЗПМ=32,76 НР (728,91 руб.): 100% от ФОТ (728,91 руб.) СП (364,46 руб.): 50% от ФОТ (728,91 руб.) | 1000 м3 | 0,014082 (14*2,99*0,58*0,58) / 1000 | 9535.05 |  | 9535.05 | 1579.87 |  | 134.27 |  | 134.27 | 22.25
271 | ФЕР27-04-001-04 Приказ Минстроя России от 30.12.2016 №1039/пр | Устройство подстилающих и выравнивающих слоев оснований из щебня (Приказ от 04.09.2019 № 519/пр прил.2 табл.2 п.6 Производство работ осуществляется внутри работающих трансформаторных и распределительных подстанций, электропомещениях (щитовые, пультовые, подстанции, реакторные, РУ и пункты, кабельные шахты, тоннели и каналы, кабельные полуэтажи) с действующим электрооборудованием или кабельными линиями под напряжением ОЗП=1,35; ЭМ=1,35 к расх.; ЗПМ=1,35; ТЗ=1,35; ТЗМ=1,35; Постановление Правительства Хабаровского края от 10 июля 2015 г. № 188-пр Зональные коэффициент ПЗ=1,35 (ОЗП=1,35; ЭМ=1,35; ЗПМ=1,35; МАТ=1,35; ТЗ=1,35; ТЗМ=1,35)) ИНДЕКС К ПОЗИЦИИ(справочно): ФЕР27-04-001-04 Индекс 4 квартал 2019 г. к ФЕР27-04-001-04 ОЗП=32,76; ЭМ=8,38; ЗПМ=32,76; МАТ=14,61 НР (1024,57 руб.): 149% от ФОТ (687,63 руб.) СП (653,25 руб.): 95% от ФОТ (687,63 руб.) | 100 м3 | 0,024279 (14*2,99*0,58*0,1) / 100 | 6464.78 | 356.66 | 6085.05 | 507.84 |  | 156.96 | 8.66 | 147.74 | 12.33 | 44.0863 | 1.07
272 | ФССЦ-02.2.05.04-0042 Приказ Минстроя России от 30.12.2016 №1039/пр | Щебень из гравия для строительных работ марка 400, фракция 10-20 мм (Приказ от 04.09.2019 № 519/пр прил.2 табл.2 п.6 Производство работ осуществляется внутри работающих трансформаторных и распределительных подстанций, электропомещениях (щитовые, пультовые, подстанции, реакторные, РУ и пункты, кабельные шахты, тоннели и каналы, кабельные полуэтажи) с действующим электрооборудованием или кабельными линиями под напряжением ОЗП=1,35; ЭМ=1,35 к расх.; ЗПМ=1,35; ТЗ=1,35; ТЗМ=1,35; Постановление Правительства Хабаровского края от 10 июля 2015 г. № 188-пр Зональные коэффициент ПЗ=1,35 (ОЗП=1,35; ЭМ=1,35; ЗПМ=1,35; МАТ=1,35; ТЗ=1,35; ТЗМ=1,35)) ИНДЕКС К ПОЗИЦИИ(справочно): ФЕР27-04-001-04 Индекс 4 квартал 2019 г. к ФЕР27-04-001-04 ОЗП=32,76; ЭМ=8,38; ЗПМ=32,76; МАТ=14,61 | м3 | 2,670668 14*2,99*0,58*0,1*1,1 | 159.21 |  |  |  |  | 425.2
273 | ФЕР07-06-001-01 Приказ Минстроя России от 30.12.2016 №1039/пр | Устройство непроходных каналов: одноячейковых, перекрываемых или опирающихся на плиту (Приказ от 04.09.2019 № 519/пр прил.2 табл.2 п.6 Производство работ осуществляется внутри работающих трансформаторных и распределительных подстанций, электропомещениях (щитовые, пультовые, подстанции, реакторные, РУ и пункты, кабельные шахты, тоннели и каналы, кабельные полуэтажи) с действующим электрооборудованием или кабельными линиями под напряжением ОЗП=1,35; ЭМ=1,35 к расх.; ЗПМ=1,35; ТЗ=1,35; ТЗМ=1,35; Постановление Правительства Хабаровского края от 10 июля 2015 г. № 188-пр Зональные коэффициент ПЗ=1,35 (ОЗП=1,35; ЭМ=1,35; ЗПМ=1,35; МАТ=1,35; ТЗ=1,35; ТЗМ=1,35)) ИНДЕКС К ПОЗИЦИИ(справочно): ФЕР07-06-001-01 Индекс 4 квартал 2019 г. к ФЕР07-06-001-01 ОЗП=32,76; ЭМ=8,66; ЗПМ=32,76; МАТ=20,9 НР (22570,31 руб.): 137% от ФОТ (16474,68 руб.) СП (14003,48 руб.): 85% от ФОТ (16474,68 руб.) | 100 м3 | 0,0652 (14*0,35+54*0,03) / 100 | 28757.48 | 6239.82 | 13385.99 | 1473.09 |  | 1874.99 | 406.84 | 872.77 | 96.05 | 679.7196 | 44.32
274 | ФССЦ-05.1.01.10-0146 Приказ Минстроя России от 30.12.2016 №1039/пр | Лотки: ЛК 300.60.60-1 бетон В15 (М200), объем 0,35 м3, расход арматуры 7,7 кг (серия 3.006.1-8) (Приказ от 04.09.2019 № 519/пр прил.2 табл.2 п.6 Производство работ осуществляется внутри работающих трансформаторных и распределительных подстанций, электропомещениях (щитовые, пультовые, подстанции, реакторные, РУ и пункты, кабельные шахты, тоннели и каналы, кабельные полуэтажи) с действующим электрооборудованием или кабельными линиями под напряжением ОЗП=1,35; ЭМ=1,35 к расх.; ЗПМ=1,35; ТЗ=1,35; ТЗМ=1,35; Постановление Правительства Хабаровского края от 10 июля 2015 г. № 188-пр Зональные коэффициент ПЗ=1,35 (ОЗП=1,35; ЭМ=1,35; ЗПМ=1,35; МАТ=1,35; ТЗ=1,35; ТЗМ=1,35)) ИНДЕКС К ПОЗИЦИИ(справочно): ФССЦ-05.1.01.10-0146 Индекс 4 квартал 2019 г. к ФССЦ-05.1.01.10-0146 МАТ=20,77 | шт | 14 | 542.47 |  |  |  |  | 7594.58
275 | ФССЦ-05.1.01.11-0022 Приказ Минстроя России от 30.12.2016 №1039/пр | Плита днища: ПД 75.60.8-3 /бетон В15 (М200), объем 0,03 м3, расход арматуры 1,2 кг / (серия 3.006.1-8) (Приказ от 04.09.2019 № 519/пр прил.2 табл.2 п.6 Производство работ осуществляется внутри работающих трансформаторных и распределительных подстанций, электропомещениях (щитовые, пультовые, подстанции, реакторные, РУ и пункты, кабельные шахты, тоннели и каналы, кабельные полуэтажи) с действующим электрооборудованием или кабельными линиями под напряжением ОЗП=1,35; ЭМ=1,35 к расх.; ЗПМ=1,35; ТЗ=1,35; ТЗМ=1,35; Постановление Правительства Хабаровского края от 10 июля 2015 г. № 188-пр Зональные коэффициент ПЗ=1,35 (ОЗП=1,35; ЭМ=1,35; ЗПМ=1,35; МАТ=1,35; ТЗ=1,35; ТЗМ=1,35)) ИНДЕКС К ПОЗИЦИИ(справочно): ФЕР07-06-001-01 Индекс 4 квартал 2019 г. к ФЕР07-06-001-01 ОЗП=32,76; ЭМ=8,66; ЗПМ=32,76; МАТ=20,9 | шт | 54 | 82.46 |  |  |  |  | 4452.84
276 | ФЕРм08-02-147-04 Приказ Минстроя России от 30.12.2016 №1039/пр | Кабель до 35 кВ по установленным конструкциям и лоткам с креплением на поворотах и в конце трассы, масса 1 м кабеля: до 6 кг (Приказ от 04.09.2019 № 519/пр прил.2 табл.2 п.6 Производство работ осуществляется внутри работающих трансформаторных и распределительных подстанций, электропомещениях (щитовые, пультовые, подстанции, реакторные, РУ и пункты, кабельные шахты, тоннели и каналы, кабельные полуэтажи) с действующим электрооборудованием или кабельными линиями под напряжением ОЗП=1,35; ЭМ=1,35 к расх.; ЗПМ=1,35; ТЗ=1,35; ТЗМ=1,35; Постановление Правительства Хабаровского края от 10 июля 2015 г. № 188-пр Зональные коэффициент ПЗ=1,35 (ОЗП=1,35; ЭМ=1,35; ЗПМ=1,35; МАТ=1,35; ТЗ=1,35; ТЗМ=1,35)) ИНДЕКС К ПОЗИЦИИ(справочно): ФЕРм08-02-147-04 Индекс 4 квартал 2019 г. к ФЕРм08-02-147-04 ОЗП=32,76; ЭМ=7,32; ЗПМ=32,76; МАТ=15,42 НР (4806,87 руб.): 100% от ФОТ (4806,87 руб.) СП (3124,47 руб.): 65% от ФОТ (4806,87 руб.) | 100 м | 0,4 40 / 100 | 530.51 | 357.67 | 131.15 | 9.15 |  | 212.2 | 143.07 | 52.46 | 3.66 | 37.179 | 14.87
277 | ФССЦ-21.1.07.02-0080 Приказ Минстроя России от 30.12.2016 №1039/пр | Кабели силовые на напряжение 10000 В для прокладки в земле и на воздухе с алюминиевыми жилами марки: ААШвУ, с числом жил - 3 и сечением 240 мм2 (Приказ от 04.09.2019 № 519/пр прил.2 табл.2 п.6 Производство работ осуществляется внутри работающих трансформаторных и распределительных подстанций, электропомещениях (щитовые, пультовые, подстанции, реакторные, РУ и пункты, кабельные шахты, тоннели и каналы, кабельные полуэтажи) с действующим электрооборудованием или кабельными линиями под напряжением ОЗП=1,35; ЭМ=1,35 к расх.; ЗПМ=1,35; ТЗ=1,35; ТЗМ=1,35; Постановление Правительства Хабаровского края от 10 июля 2015 г. № 188-пр Зональные коэффициент ПЗ=1,35 (ОЗП=1,35; ЭМ=1,35; ЗПМ=1,35; МАТ=1,35; ТЗ=1,35; ТЗМ=1,35)) ИНДЕКС К ПОЗИЦИИ(справочно): ФССЦ-21.1.07.02-0080 Индекс 4 квартал 2019 г. к ФССЦ-21.1.07.02-0080 МАТ=2,47 | 1000 м | 0,041 (40*1,02) / 1000 | 385424.69 |  |  |  |  | 15802.41
Монтаж ячейки
278 | ФЕРм08-01-085-01 Приказ Минстроя России от 30.12.2016 №1039/пр | Шкаф комплектных распределительных устройств с выключателем напряжением 6-10 кВ, на ток до 3200 А (Приказ от 04.09.2019 № 519/пр прил.2 табл.2 п.6 Производство работ осуществляется внутри работающих трансформаторных и распределительных подстанций, электропомещениях (щитовые, пультовые, подстанции, реакторные, РУ и пункты, кабельные шахты, тоннели и каналы, кабельные полуэтажи) с действующим электрооборудованием или кабельными линиями под напряжением ОЗП=1,35; ЭМ=1,35 к расх.; ЗПМ=1,35; ТЗ=1,35; ТЗМ=1,35; Постановление Правительства Хабаровского края от 10 июля 2015 г. № 188-пр Зональные коэффициент ПЗ=1,35 (ОЗП=1,35; ЭМ=1,35; ЗПМ=1,35; МАТ=1,35; ТЗ=1,35; ТЗМ=1,35)) ИНДЕКС К ПОЗИЦИИ(справочно): ФЕРм08-01-085-01 Индекс 4 квартал 2019 г. к ФЕРм08-01-085-01 ОЗП=32,76; ЭМ=6,49; ЗПМ=32,76; МАТ=6,55 НР (36086,45 руб.): 100% от ФОТ (36086,45 руб.) СП (23456,19 руб.): 65% от ФОТ (36086,45 руб.) | шт | 1 | 6101.35 | 575.07 | 5347.94 | 526.47 |  | 6101.35 | 575.07 | 5347.94 | 526.47 | 59.778 | 59.78
279 | ФЕРм08-02-472-02 Приказ Минстроя России от 30.12.2016 №1039/пр | Заземлитель горизонтальный из стали: полосовой сечением 160 мм2 (Приказ от 04.09.2019 № 519/пр прил.2 табл.2 п.6 Производство работ осуществляется внутри работающих трансформаторных и распределительных подстанций, электропомещениях (щитовые, пультовые, подстанции, реакторные, РУ и пункты, кабельные шахты, тоннели и каналы, кабельные полуэтажи) с действующим электрооборудованием или кабельными линиями под напряжением ОЗП=1,35; ЭМ=1,35 к расх.; ЗПМ=1,35; ТЗ=1,35; ТЗМ=1,35; Постановление Правительства Хабаровского края от 10 июля 2015 г. № 188-пр Зональные коэффициент ПЗ=1,35 (ОЗП=1,35; ЭМ=1,35; ЗПМ=1,35; МАТ=1,35; ТЗ=1,35; ТЗМ=1,35)) ИНДЕКС К ПОЗИЦИИ(справочно): ФЕРм08-02-472-02 Индекс 4 квартал 2019 г. к ФЕРм08-02-472-02 ОЗП=32,76; ЭМ=8; ЗПМ=32,76; МАТ=1,79 НР (96,32 руб.): 100% от ФОТ (96,32 руб.) СП (62,61 руб.): 65% от ФОТ (96,32 руб.) | 100 м | 0,01 1 / 100 | 1610.11 | 284.38 | 117.46 | 10.06 |  | 16.1 | 2.84 | 1.17 | 0.1 | 30.2535 | 0.3
280 | ФССЦ-08.3.07.01-0042 Приказ Минстроя России №1039/пр от 30.12.2016 | Сталь полосовая: 40х4 мм, кипящая (Приказ от 04.09.2019 № 519/пр прил.2 табл.2 п.6 Производство работ осуществляется внутри работающих трансформаторных и распределительных подстанций, электропомещениях (щитовые, пультовые, подстанции, реакторные, РУ и пункты, кабельные шахты, тоннели и каналы, кабельные полуэтажи) с действующим электрооборудованием или кабельными линиями под напряжением ОЗП=1,35; ЭМ=1,35 к расх.; ЗПМ=1,35; ТЗ=1,35; ТЗМ=1,35; Постановление Правительства Хабаровского края от 10 июля 2015 г. № 188-пр Зональные коэффициент ПЗ=1,35 (ОЗП=1,35; ЭМ=1,35; ЗПМ=1,35; МАТ=1,35; ТЗ=1,35; ТЗМ=1,35)) ИНДЕКС К ПОЗИЦИИ(справочно): ФССЦ-08.3.07.01-0042 Индекс 4 квартал 2019 г. к ФССЦ-08.3.07.01-0042 МАТ=8,45 | т | 0,00126 1,26/1000*1 | 8370 |  |  |  |  | 10.55
281 О | КП ООО ДЭТК от 27.11.19 | Ячейка КРН-IV-10 (Приказ от 04.09.2019 № 519/пр прил.2 табл.2 п.6 Производство работ осуществляется внутри работающих трансформаторных и распределительных подстанций, электропомещениях (щитовые, пультовые, подстанции, реакторные, РУ и пункты, кабельные шахты, тоннели и каналы, кабельные полуэтажи) с действующим электрооборудованием или кабельными линиями под напряжением ОЗП=1,35; ЭМ=1,35 к расх.; ЗПМ=1,35; ТЗ=1,35; ТЗМ=1,35; МДС35 п.4.60. Транспортные расходы ПЗ=1,03 (ОЗП=1,03; ЭМ=1,03; МАТ=1,03); МДС35 п.4.64. Заготовительно-складские расходы ПЗ=1,012 (ОЗП=1,012; ЭМ=1,012; МАТ=1,012)) | шт | 1 | 890349,17 1025000/1,2 |  |  |  | 890349.17 | 890349.17
Коммерческий учет
282 | ФЕРм10-04-066-04 Приказ Минстроя России от 30.12.2016 №1039/пр | Коробка кабельная соединительная или разветвительная (Приказ от 04.09.2019 № 519/пр прил.2 табл.2 п.6 Производство работ осуществляется внутри работающих трансформаторных и распределительных подстанций, электропомещениях (щитовые, пультовые, подстанции, реакторные, РУ и пункты, кабельные шахты, тоннели и каналы, кабельные полуэтажи) с действующим электрооборудованием или кабельными линиями под напряжением ОЗП=1,35; ЭМ=1,35 к расх.; ЗПМ=1,35; ТЗ=1,35; ТЗМ=1,35; Постановление Правительства Хабаровского края от 10 июля 2015 г. № 188-пр Зональные коэффициент ПЗ=1,35 (ОЗП=1,35; ЭМ=1,35; ЗПМ=1,35; МАТ=1,35; ТЗ=1,35; ТЗМ=1,35)) ИНДЕКС К ПОЗИЦИИ(справочно): ФЕРм10-04-066-04 Индекс 4 квартал 2019 г. к ФЕРм10-04-066-04 ОЗП=32,76; ЗПМ=32,76; МАТ=8,23 НР (1975,91 руб.): 97% от ФОТ (2037,02 руб.) СП (1324,06 руб.): 65% от ФОТ (2037,02 руб.) | шт | 1 | 72.92 | 62.18 |  |  |  | 72.92 | 62.18 |  |  | 7.29 | 7.29 | 0.001
283 | КП Мирекс от 29.11.19 | Испытательная коробка "Лимг" (Приказ от 04.09.2019 № 519/пр прил.2 табл.2 п.6 Производство работ осуществляется внутри работающих трансформаторных и распределительных подстанций, электропомещениях (щитовые, пультовые, подстанции, реакторные, РУ и пункты, кабельные шахты, тоннели и каналы, кабельные полуэтажи) с действующим электрооборудованием или кабельными линиями под напряжением ОЗП=1,35; ЭМ=1,35 к расх.; ЗПМ=1,35; ТЗ=1,35; ТЗМ=1,35; Постановление Правительства Хабаровского края от 10 июля 2015 г. № 188-пр Зональные коэффициент ПЗ=1,35 (ОЗП=1,35; ЭМ=1,35; ЗПМ=1,35; МАТ=1,35; ТЗ=1,35; ТЗМ=1,35)) | шт | 1 | 614.25 |  |  |  |  | 614.25
284 | ФЕРм08-03-600-02 Приказ Минстроя России от 30.12.2016 №1039/пр | Счетчики, устанавливаемые на готовом основании: трехфазные (Приказ от 04.09.2019 № 519/пр прил.2 табл.2 п.6 Производство работ осуществляется внутри работающих трансформаторных и распределительных подстанций, электропомещениях (щитовые, пультовые, подстанции, реакторные, РУ и пункты, кабельные шахты, тоннели и каналы, кабельные полуэтажи) с действующим электрооборудованием или кабельными линиями под напряжением ОЗП=1,35; ЭМ=1,35 к расх.; ЗПМ=1,35; ТЗ=1,35; ТЗМ=1,35; Постановление Правительства Хабаровского края от 10 июля 2015 г. № 188-пр Зональные коэффициент ПЗ=1,35 (ОЗП=1,35; ЭМ=1,35; ЗПМ=1,35; МАТ=1,35; ТЗ=1,35; ТЗМ=1,35)) ИНДЕКС К ПОЗИЦИИ(справочно): ФЕРм08-03-600-02 Индекс 4 квартал 2019 г. к ФЕРм08-03-600-02 ОЗП=32,76; ЭМ=9,4; ЗПМ=32,76; МАТ=15,65 НР (429,81 руб.): 100% от ФОТ (429,81 руб.) СП (279,38 руб.): 65% от ФОТ (429,81 руб.) | шт | 1 | 16.58 | 12.65 | 3.24 | 0.47 |  | 16.58 | 12.65 | 3.24 | 0.47 | 1.2758 | 1.28
285 О | КП «Русский Свет» от 29.11.19 | Счетчик ЦЭ 6850М 0,5S/0,5 110 5-7,5 A 2H-1-P (Приказ от 04.09.2019 № 519/пр прил.2 табл.2 п.6 Производство работ осуществляется внутри работающих трансформаторных и распределительных подстанций, электропомещениях (щитовые, пультовые, подстанции, реакторные, РУ и пункты, кабельные шахты, тоннели и каналы, кабельные полуэтажи) с действующим электрооборудованием или кабельными линиями под напряжением ОЗП=1,35; ЭМ=1,35 к расх.; ЗПМ=1,35; ТЗ=1,35; ТЗМ=1,35; МДС35 п.4.60. Транспортные расходы ПЗ=1,03 (ОЗП=1,03; ЭМ=1,03; МАТ=1,03); МДС35 п.4.64. Заготовительно-складские расходы ПЗ=1,012 (ОЗП=1,012; ЭМ=1,012; МАТ=1,012)) | шт | 1 | 13755,5 15835,80/1,2 |  |  |  | 13755.5 | 13755.5
286 | ФЕРм10-01-053-01 Приказ Минстроя России от 30.12.2016 №1039/пр | Прокладка кабеля или провода питания на провододержателях сечением: 6 мм2 (Приказ от 04.09.2019 № 519/пр прил.2 табл.2 п.6 Производство работ осуществляется внутри работающих трансформаторных и распределительных подстанций, электропомещениях (щитовые, пультовые, подстанции, реакторные, РУ и пункты, кабельные шахты, тоннели и каналы, кабельные полуэтажи) с действующим электрооборудованием или кабельными линиями под напряжением ОЗП=1,35; ЭМ=1,35 к расх.; ЗПМ=1,35; ТЗ=1,35; ТЗМ=1,35; Постановление Правительства Хабаровского края от 10 июля 2015 г. № 188-пр Зональные коэффициент ПЗ=1,35 (ОЗП=1,35; ЭМ=1,35; ЗПМ=1,35; МАТ=1,35; ТЗ=1,35; ТЗМ=1,35)) ИНДЕКС К ПОЗИЦИИ(справочно): ФЕРм10-01-053-01 Индекс 4 квартал 2019 г. к ФЕРм10-01-053-01 ОЗП=32,76; ЭМ=9,65; ЗПМ=32,76; МАТ=22,86 НР (2472,53 руб.): 84% от ФОТ (2943,49 руб.) СП (1766,09 руб.): 60% от ФОТ (2943,49 руб.) | 100 м | 0,4 40 / 100 | 300.81 | 215.66 | 80.37 | 8.98 |  | 120.32 | 86.26 | 32.15 | 3.59 | 22.4168 | 8.97
287 | ФССЦ-21.1.08.03-0526 Приказ Минстроя России от 30.12.2016 №1039/пр | Кабели контрольные с медными жилами с поливинилхлоридной изоляцией и оболочкой, не распространяющие горение, с низким дымо- и газовыделением (ГОСТ Р 53769-2010), марки: КВВГнг(A)-LS, напряжением 0,66 кВ, с числом жил - 10 и сечением 2,5 мм2 (Приказ от 04.09.2019 № 519/пр прил.2 табл.2 п.6 Производство работ осуществляется внутри работающих трансформаторных и распределительных подстанций, электропомещениях (щитовые, пультовые, подстанции, реакторные, РУ и пункты, кабельные шахты, тоннели и каналы, кабельные полуэтажи) с действующим электрооборудованием или кабельными линиями под напряжением ОЗП=1,35; ЭМ=1,35 к расх.; ЗПМ=1,35; ТЗ=1,35; ТЗМ=1,35; Постановление Правительства Хабаровского края от 10 июля 2015 г. № 188-пр Зональные коэффициент ПЗ=1,35 (ОЗП=1,35; ЭМ=1,35; ЗПМ=1,35; МАТ=1,35; ТЗ=1,35; ТЗМ=1,35)) ИНДЕКС К ПОЗИЦИИ(справочно): ФССЦ-21.1.08.03-0526 Индекс 4 квартал 2019 г. к ФССЦ-21.1.08.03-0526 МАТ=4,89 | 1000 м | 0,04 40 / 1000 | 40209.62 |  |  |  |  | 1608.38
288 | ФЕРм10-04-066-04 Приказ Минстроя России от 30.12.2016 №1039/пр | Монтаж разветвителей интерфейса ПР-3 (Приказ от 04.09.2019 № 519/пр прил.2 табл.2 п.6 Производство работ осуществляется внутри работающих трансформаторных и распределительных подстанций, электропомещениях (щитовые, пультовые, подстанции, реакторные, РУ и пункты, кабельные шахты, тоннели и каналы, кабельные полуэтажи) с действующим электрооборудованием или кабельными линиями под напряжением ОЗП=1,35; ЭМ=1,35 к расх.; ЗПМ=1,35; ТЗ=1,35; ТЗМ=1,35; Постановление Правительства Хабаровского края от 10 июля 2015 г. № 188-пр Зональные коэффициент ПЗ=1,35 (ОЗП=1,35; ЭМ=1,35; ЗПМ=1,35; МАТ=1,35; ТЗ=1,35; ТЗМ=1,35)) ИНДЕКС К ПОЗИЦИИ(справочно): ФЕРм10-04-066-04 Индекс 4 квартал 2019 г. к ФЕРм10-04-066-04 ОЗП=32,76; ЗПМ=32,76; МАТ=8,23 НР (3951,81 руб.): 97% от ФОТ (4074,03 руб.) СП (2648,12 руб.): 65% от ФОТ (4074,03 руб.) | шт | 2 1*2 | 72.92 | 62.18 |  |  |  | 145.84 | 124.36 |  |  | 7.29 | 14.58 | 0.002
289 | КП Мирекс от 29.11.19 | Разветвитель интерфейса ПР-3 (Приказ от 04.09.2019 № 519/пр прил.2 табл.2 п.6 Производство работ осуществляется внутри работающих трансформаторных и распределительных подстанций, электропомещениях (щитовые, пультовые, подстанции, реакторные, РУ и пункты, кабельные шахты, тоннели и каналы, кабельные полуэтажи) с действующим электрооборудованием или кабельными линиями под напряжением ОЗП=1,35; ЭМ=1,35 к расх.; ЗПМ=1,35; ТЗ=1,35; ТЗМ=1,35; Постановление Правительства Хабаровского края от 10 июля 2015 г. № 188-пр Зональные коэффициент ПЗ=1,35 (ОЗП=1,35; ЭМ=1,35; ЗПМ=1,35; МАТ=1,35; ТЗ=1,35; ТЗМ=1,35)) | шт | 2 1*2 | 810 |  |  |  |  | 1620
ПНР
290 | ФЕРп01-02-017-02 Приказ Минстроя России от 30.12.2016 №1039/пр | Трансформатор тока измерительный выносной напряжением: до 11 кВ, с твердой изоляцией (Приказ от 04.09.2019 № 519/пр прил.2 табл.2 п.6 Производство работ осуществляется внутри работающих трансформаторных и распределительных подстанций, электропомещениях (щитовые, пультовые, подстанции, реакторные, РУ и пункты, кабельные шахты, тоннели и каналы, кабельные полуэтажи) с действующим электрооборудованием или кабельными линиями под напряжением ОЗП=1,35; ЭМ=1,35 к расх.; ЗПМ=1,35; ТЗ=1,35; ТЗМ=1,35; Постановление Правительства Хабаровского края от 10 июля 2015 г. № 188-пр Зональные коэффициент ПЗ=1,35 (ОЗП=1,35; ЭМ=1,35; ЗПМ=1,35; МАТ=1,35; ТЗ=1,35; ТЗМ=1,35)) ИНДЕКС К ПОЗИЦИИ(справочно): ФЕРп01-02-017-02 Индекс 4 квартал 2019 г. к ФЕРп01-02-017-02 ОЗП=32,76 НР (4429,52 руб.): 68% от ФОТ (6514 руб.) СП (2605,6 руб.): 40% от ФОТ (6514 руб.) | шт | 2 | 99.42 | 99.42 |  |  |  | 198.84 | 198.84 |  |  | 8.2012 | 16.4
291 | ФЕРп01-02-018-01 Приказ Минстроя России от 30.12.2016 №1039/пр | Трансформатор тока измерительный нулевой последовательности: без подмагничивания (Приказ от 04.09.2019 № 519/пр прил.2 табл.2 п.6 Производство работ осуществляется внутри работающих трансформаторных и распределительных подстанций, электропомещениях (щитовые, пультовые, подстанции, реакторные, РУ и пункты, кабельные шахты, тоннели и каналы, кабельные полуэтажи) с действующим электрооборудованием или кабельными линиями под напряжением ОЗП=1,35; ЭМ=1,35 к расх.; ЗПМ=1,35; ТЗ=1,35; ТЗМ=1,35; Постановление Правительства Хабаровского края от 10 июля 2015 г. № 188-пр Зональные коэффициент ПЗ=1,35 (ОЗП=1,35; ЭМ=1,35; ЗПМ=1,35; МАТ=1,35; ТЗ=1,35; ТЗМ=1,35)) ИНДЕКС К ПОЗИЦИИ(справочно): ФЕРп01-02-018-01 Индекс 4 квартал 2019 г. к ФЕРп01-02-018-01 ОЗП=32,76 НР (885,95 руб.): 68% от ФОТ (1302,87 руб.) СП (521,15 руб.): 40% от ФОТ (1302,87 руб.) | шт | 1 | 39.77 | 39.77 |  |  |  | 39.77 | 39.77 |  |  | 3.2805 | 3.28
292 | ФЕРп01-02-016-02 Приказ Минстроя России от 30.12.2016 №1039/пр | Трансформатор напряжения измерительный трехфазный напряжением: до 11 кВ (Приказ от 04.09.2019 № 519/пр прил.2 табл.2 п.6 Производство работ осуществляется внутри работающих трансформаторных и распределительных подстанций, электропомещениях (щитовые, пультовые, подстанции, реакторные, РУ и пункты, кабельные шахты, тоннели и каналы, кабельные полуэтажи) с действующим электрооборудованием или кабельными линиями под напряжением ОЗП=1,35; ЭМ=1,35 к расх.; ЗПМ=1,35; ТЗ=1,35; ТЗМ=1,35; Постановление Правительства Хабаровского края от 10 июля 2015 г. № 188-пр Зональные коэффициент ПЗ=1,35 (ОЗП=1,35; ЭМ=1,35; ЗПМ=1,35; МАТ=1,35; ТЗ=1,35; ТЗМ=1,35)) ИНДЕКС К ПОЗИЦИИ(справочно): ФЕРп01-02-016-02 Индекс 4 квартал 2019 г. к ФЕРп01-02-016-02 ОЗП=32,76 НР (7087,14 руб.): 68% от ФОТ (10422,27 руб.) СП (4168,91 руб.): 40% от ФОТ (10422,27 руб.) | шт | 1 | 318.14 | 318.14 |  |  |  | 318.14 | 318.14 |  |  | 26.244 | 26.24
293 | ФЕРп01-03-008-05 Приказ Минстроя России от 30.12.2016 №1039/пр | Выключатель: автоматический с электромагнитным дутьем или вакуумный и элегазовый напряжением до 11 кВ (Приказ от 04.09.2019 № 519/пр прил.2 табл.2 п.6 Производство работ осуществляется внутри работающих трансформаторных и распределительных подстанций, электропомещениях (щитовые, пультовые, подстанции, реакторные, РУ и пункты, кабельные шахты, тоннели и каналы, кабельные полуэтажи) с действующим электрооборудованием или кабельными линиями под напряжением ОЗП=1,35; ЭМ=1,35 к расх.; ЗПМ=1,35; ТЗ=1,35; ТЗМ=1,35; Постановление Правительства Хабаровского края от 10 июля 2015 г. № 188-пр Зональные коэффициент ПЗ=1,35 (ОЗП=1,35; ЭМ=1,35; ЗПМ=1,35; МАТ=1,35; ТЗ=1,35; ТЗМ=1,35)) ИНДЕКС К ПОЗИЦИИ(справочно): ФЕРп01-03-008-05 Индекс 4 квартал 2019 г. к ФЕРп01-03-008-05 ОЗП=32,76 НР (10709,35 руб.): 68% от ФОТ (15749,04 руб.) СП (6299,62 руб.): 40% от ФОТ (15749,04 руб.) | шт | 1 | 480.74 | 480.74 |  |  |  | 480.74 | 480.74 |  |  | 39.366 | 39.37
294 | ФЕРп01-04-006-03 Приказ Минстроя России от 30.12.2016 №1039/пр | Максимальная токовая защита от замыканий на «землю» с работой на сигнал (Приказ от 04.09.2019 № 519/пр прил.2 табл.2 п.6 Производство работ осуществляется внутри работающих трансформаторных и распределительных подстанций, электропомещениях (щитовые, пультовые, подстанции, реакторные, РУ и пункты, кабельные шахты, тоннели и каналы, кабельные полуэтажи) с действующим электрооборудованием или кабельными линиями под напряжением ОЗП=1,35; ЭМ=1,35 к расх.; ЗПМ=1,35; ТЗ=1,35; ТЗМ=1,35; Постановление Правительства Хабаровского края от 10 июля 2015 г. № 188-пр Зональные коэффициент ПЗ=1,35 (ОЗП=1,35; ЭМ=1,35; ЗПМ=1,35; МАТ=1,35; ТЗ=1,35; ТЗМ=1,35)) ИНДЕКС К ПОЗИЦИИ(справочно): ФЕРп01-04-006-03 Индекс 4 квартал 2019 г. к ФЕРп01-04-006-03 ОЗП=32,76 НР (1105,82 руб.): 68% от ФОТ (1626,21 руб.) СП (650,48 руб.): 40% от ФОТ (1626,21 руб.) | компл. | 1 | 49.64 | 49.64 |  |  |  | 49.64 | 49.64 |  |  | 3.9366 | 3.94
295 | ФЕРп01-04-004-02 Приказ Минстроя России от 30.12.2016 №1039/пр | МТЗ на постоянном и переменном оперативном токе с: двумя реле РТ-40, РСТ (Приказ от 04.09.2019 № 519/пр прил.2 табл.2 п.6 Производство работ осуществляется внутри работающих трансформаторных и распределительных подстанций, электропомещениях (щитовые, пультовые, подстанции, реакторные, РУ и пункты, кабельные шахты, тоннели и каналы, кабельные полуэтажи) с действующим электрооборудованием или кабельными линиями под напряжением ОЗП=1,35; ЭМ=1,35 к расх.; ЗПМ=1,35; ТЗ=1,35; ТЗМ=1,35; Постановление Правительства Хабаровского края от 10 июля 2015 г. № 188-пр Зональные коэффициент ПЗ=1,35 (ОЗП=1,35; ЭМ=1,35; ЗПМ=1,35; МАТ=1,35; ТЗ=1,35; ТЗМ=1,35)) ИНДЕКС К ПОЗИЦИИ(справочно): ФЕРп01-04-004-02 Индекс 4 квартал 2019 г. к ФЕРп01-04-004-02 ОЗП=32,76 НР (2967,49 руб.): 68% от ФОТ (4363,96 руб.) СП (1745,58 руб.): 40% от ФОТ (4363,96 руб.) | компл. | 1 | 133.21 | 133.21 |  |  |  | 133.21 | 133.21 |  |  | 10.4976 | 10.5
296 | ФЕРп01-11-026-02 Приказ Минстроя России от 30.12.2016 №1039/пр | Снятие, обработка и анализ: векторных диаграмм (Приказ от 04.09.2019 № 519/пр прил.2 табл.2 п.6 Производство работ осуществляется внутри работающих трансформаторных и распределительных подстанций, электропомещениях (щитовые, пультовые, подстанции, реакторные, РУ и пункты, кабельные шахты, тоннели и каналы, кабельные полуэтажи) с действующим электрооборудованием или кабельными линиями под напряжением ОЗП=1,35; ЭМ=1,35 к расх.; ЗПМ=1,35; ТЗ=1,35; ТЗМ=1,35; Постановление Правительства Хабаровского края от 10 июля 2015 г. № 188-пр Зональные коэффициент ПЗ=1,35 (ОЗП=1,35; ЭМ=1,35; ЗПМ=1,35; МАТ=1,35; ТЗ=1,35; ТЗМ=1,35)) ИНДЕКС К ПОЗИЦИИ(справочно): ФЕРп01-11-026-02 Индекс 4 квартал 2019 г. к ФЕРп01-11-026-02 ОЗП=32,76 НР (842,51 руб.): 68% от ФОТ (1238,98 руб.) СП (495,59 руб.): 40% от ФОТ (1238,98 руб.) | шт | 1 | 37.82 | 37.82 |  |  |  | 37.82 | 37.82 |  |  | 2.9524 | 2.95
297 | ФЕРп01-12-020-01 Приказ Минстроя России от 30.12.2016 №1039/пр | Испытание сборных и соединительных шин напряжением: до 11 кВ (Приказ от 04.09.2019 № 519/пр прил.2 табл.2 п.6 Производство работ осуществляется внутри работающих трансформаторных и распределительных подстанций, электропомещениях (щитовые, пультовые, подстанции, реакторные, РУ и пункты, кабельные шахты, тоннели и каналы, кабельные полуэтажи) с действующим электрооборудованием или кабельными линиями под напряжением ОЗП=1,35; ЭМ=1,35 к расх.; ЗПМ=1,35; ТЗ=1,35; ТЗМ=1,35; Постановление Правительства Хабаровского края от 10 июля 2015 г. № 188-пр Зональные коэффициент ПЗ=1,35 (ОЗП=1,35; ЭМ=1,35; ЗПМ=1,35; МАТ=1,35; ТЗ=1,35; ТЗМ=1,35)) ИНДЕКС К ПОЗИЦИИ(справочно): ФЕРп01-12-020-01 Индекс 4 квартал 2019 г. к ФЕРп01-12-020-01 ОЗП=32,76 НР (3392,09 руб.): 68% от ФОТ (4988,37 руб.) СП (1995,35 руб.): 40% от ФОТ (4988,37 руб.) | испытание | 1 | 152.27 | 152.27 |  |  |  | 152.27 | 152.27 |  |  | 13.286 | 13.29
298 | ФЕРп01-12-021-02 Приказ Минстроя России от 30.12.2016 №1039/пр | Испытание аппарата коммутационного напряжением: до 35 кВ (Приказ от 04.09.2019 № 519/пр прил.2 табл.2 п.6 Производство работ осуществляется внутри работающих трансформаторных и распределительных подстанций, электропомещениях (щитовые, пультовые, подстанции, реакторные, РУ и пункты, кабельные шахты, тоннели и каналы, кабельные полуэтажи) с действующим электрооборудованием или кабельными линиями под напряжением ОЗП=1,35; ЭМ=1,35 к расх.; ЗПМ=1,35; ТЗ=1,35; ТЗМ=1,35; Постановление Правительства Хабаровского края от 10 июля 2015 г. № 188-пр Зональные коэффициент ПЗ=1,35 (ОЗП=1,35; ЭМ=1,35; ЗПМ=1,35; МАТ=1,35; ТЗ=1,35; ТЗМ=1,35)) ИНДЕКС К ПОЗИЦИИ(справочно): ФЕРп01-12-021-02 Индекс 4 квартал 2019 г. к ФЕРп01-12-021-02 ОЗП=32,76 НР (1392,97 руб.): 68% от ФОТ (2048,48 руб.) СП (819,39 руб.): 40% от ФОТ (2048,48 руб.) | испытание | 1 | 62.53 | 62.53 |  |  |  | 62.53 | 62.53 |  |  | 5.1577 | 5.16
299 | ФЕРп01-04-063-01 Приказ Минстроя России от 30.12.2016 №1039/пр | Дуговая защита секций: комплектных распределительных устройств (КРУ) (Приказ от 04.09.2019 № 519/пр прил.2 табл.2 п.6 Производство работ осуществляется внутри работающих трансформаторных и распределительных подстанций, электропомещениях (щитовые, пультовые, подстанции, реакторные, РУ и пункты, кабельные шахты, тоннели и каналы, кабельные полуэтажи) с действующим электрооборудованием или кабельными линиями под напряжением ОЗП=1,35; ЭМ=1,35 к расх.; ЗПМ=1,35; ТЗ=1,35; ТЗМ=1,35; Постановление Правительства Хабаровского края от 10 июля 2015 г. № 188-пр Зональные коэффициент ПЗ=1,35 (ОЗП=1,35; ЭМ=1,35; ЗПМ=1,35; МАТ=1,35; ТЗ=1,35; ТЗМ=1,35)) ИНДЕКС К ПОЗИЦИИ(справочно): ФЕРп01-04-063-01 Индекс 4 квартал 2019 г. к ФЕРп01-04-063-01 ОЗП=32,76 НР (21755,97 руб.): 68% от ФОТ (31994,07 руб.) СП (12797,63 руб.): 40% от ФОТ (31994,07 руб.) | компл. | 1 | 976.62 | 976.62 |  |  |  | 976.62 | 976.62 |  |  | 77.4198 | 77.42
Итого прямые затраты по разделу с учетом индексов, в текущих ценах | [9 empty] | 1438452.05 | 135128.78 | 50330.81 | 23752.97 |  | 380.12
Накладные расходы | [9 empty] | 141384.58
Сметная прибыль | [9 empty] | 87759.23
Итого по разделу 8 Модернизация ПС 110 кВ «Маго» с установкой новой линейной ячейки 10кВ тип: КРН-IV–10 (Инв.№HB032130 ПС 110/10 кВ Маго) | [9 empty] | 1667595.86 |  |  |  |  | 380.12
Раздел 9. Модернизация ПС 35/10 кВ «Лесозаводская» с установкой новой линейной ячейки 10кВ тип: КРУ-2-10 (Инв.№ HB026439 Ячейка КРУ-10)
Монтаж ячейки
300 | ФЕРм08-01-085-01 Приказ Минстроя России от 30.12.2016 №1039/пр | Шкаф комплектных распределительных устройств с выключателем напряжением 6-10 кВ, на ток до 3200 А (Постановление Правительства Хабаровского края от 10 июля 2015 г. № 188-пр Зональные коэффициент ПЗ=1,18 (ОЗП=1,18; ЭМ=1,18; ЗПМ=1,18; МАТ=1,18; ТЗ=1,18; ТЗМ=1,18); Приказ от 04.09.2019 № 519/пр прил.2 табл.2 п.6 Производство работ осуществляется внутри работающих трансформаторных и распределительных подстанций, электропомещениях (щитовые, пультовые, подстанции, реакторные, РУ и пункты, кабельные шахты, тоннели и каналы, кабельные полуэтажи) с действующим электрооборудованием или кабельными линиями под напряжением ОЗП=1,35; ЭМ=1,35 к расх.; ЗПМ=1,35; ТЗ=1,35; ТЗМ=1,35) ИНДЕКС К ПОЗИЦИИ(справочно): ФЕРм08-01-085-01 Индекс 4 квартал 2019 г. к ФЕРм08-01-085-01 ОЗП=32,76; ЭМ=6,49; ЗПМ=32,76; МАТ=6,55 НР (31542,31 руб.): 100% от ФОТ (31542,31 руб.) СП (20502,5 руб.): 65% от ФОТ (31542,31 руб.) | шт | 1 | 5333.03 | 502.66 | 4674.5 | 460.17 |  | 5333.03 | 502.66 | 4674.5 | 460.17 | 52.2504 | 52.25
301 | ФЕРм08-02-472-02 Приказ Минстроя России от 30.12.2016 №1039/пр | Заземлитель горизонтальный из стали: полосовой сечением 160 мм2 (Постановление Правительства Хабаровского края от 10 июля 2015 г. № 188-пр Зональные коэффициент ПЗ=1,18 (ОЗП=1,18; ЭМ=1,18; ЗПМ=1,18; МАТ=1,18; ТЗ=1,18; ТЗМ=1,18); Приказ от 04.09.2019 № 519/пр прил.2 табл.2 п.6 Производство работ осуществляется внутри работающих трансформаторных и распределительных подстанций, электропомещениях (щитовые, пультовые, подстанции, реакторные, РУ и пункты, кабельные шахты, тоннели и каналы, кабельные полуэтажи) с действующим электрооборудованием или кабельными линиями под напряжением ОЗП=1,35; ЭМ=1,35 к расх.; ЗПМ=1,35; ТЗ=1,35; ТЗМ=1,35) ИНДЕКС К ПОЗИЦИИ(справочно): ФЕРм08-02-472-02 Индекс 4 квартал 2019 г. к ФЕРм08-02-472-02 ОЗП=32,76; ЭМ=8; ЗПМ=32,76; МАТ=1,79 НР (84,52 руб.): 100% от ФОТ (84,52 руб.) СП (54,94 руб.): 65% от ФОТ (84,52 руб.) | 100 м | 0,01 1 / 100 | 1407.35 | 248.57 | 102.67 | 8.79 |  | 14.07 | 2.49 | 1.03 | 0.09 | 26.4438 | 0.26
302 | ФССЦ-08.3.07.01-0042 Приказ Минстроя России №1039/пр от 30.12.2016 | Сталь полосовая: 40х4 мм, кипящая (Постановление Правительства Хабаровского края от 10 июля 2015 г. № 188-пр Зональные коэффициент ПЗ=1,18 (ОЗП=1,18; ЭМ=1,18; ЗПМ=1,18; МАТ=1,18; ТЗ=1,18; ТЗМ=1,18); Приказ от 04.09.2019 № 519/пр прил.2 табл.2 п.6 Производство работ осуществляется внутри работающих трансформаторных и распределительных подстанций, электропомещениях (щитовые, пультовые, подстанции, реакторные, РУ и пункты, кабельные шахты, тоннели и каналы, кабельные полуэтажи) с действующим электрооборудованием или кабельными линиями под напряжением ОЗП=1,35; ЭМ=1,35 к расх.; ЗПМ=1,35; ТЗ=1,35; ТЗМ=1,35) ИНДЕКС К ПОЗИЦИИ(справочно): ФССЦ-08.3.07.01-0042 Индекс 4 квартал 2019 г. к ФССЦ-08.3.07.01-0042 МАТ=8,45 | т | 0,00126 1,26/1000*1 | 7316 |  |  |  |  | 9.22
303 О | КП ООО ДЭТК от 27.11.19 | Ячейка КРУ-2-10 (Приказ от 04.09.2019 № 519/пр прил.2 табл.2 п.6 Производство работ осуществляется внутри работающих трансформаторных и распределительных подстанций, электропомещениях (щитовые, пультовые, подстанции, реакторные, РУ и пункты, кабельные шахты, тоннели и каналы, кабельные полуэтажи) с действующим электрооборудованием или кабельными линиями под напряжением ОЗП=1,35; ЭМ=1,35 к расх.; ЗПМ=1,35; ТЗ=1,35; ТЗМ=1,35; МДС35 п.4.60. Транспортные расходы ПЗ=1,03 (ОЗП=1,03; ЭМ=1,03; МАТ=1,03); МДС35 п.4.64. Заготовительно-складские расходы ПЗ=1,012 (ОЗП=1,012; ЭМ=1,012; МАТ=1,012)) | шт | 1 | 903750,95 1040428,58/1,2 |  |  |  | 903750.95 | 903750.95
Коммерческий учет
304 | ФЕРм10-04-066-04 Приказ Минстроя России от 30.12.2016 №1039/пр | Коробка кабельная соединительная или разветвительная (Постановление Правительства Хабаровского края от 10 июля 2015 г. № 188-пр Зональные коэффициент ПЗ=1,18 (ОЗП=1,18; ЭМ=1,18; ЗПМ=1,18; МАТ=1,18; ТЗ=1,18; ТЗМ=1,18); Приказ от 04.09.2019 № 519/пр прил.2 табл.2 п.6 Производство работ осуществляется внутри работающих трансформаторных и распределительных подстанций, электропомещениях (щитовые, пультовые, подстанции, реакторные, РУ и пункты, кабельные шахты, тоннели и каналы, кабельные полуэтажи) с действующим электрооборудованием или кабельными линиями под напряжением ОЗП=1,35; ЭМ=1,35 к расх.; ЗПМ=1,35; ТЗ=1,35; ТЗМ=1,35) ИНДЕКС К ПОЗИЦИИ(справочно): ФЕРм10-04-066-04 Индекс 4 квартал 2019 г. к ФЕРм10-04-066-04 ОЗП=32,76; ЗПМ=32,76; МАТ=8,23 НР (1727,09 руб.): 97% от ФОТ (1780,51 руб.) СП (1157,33 руб.): 65% от ФОТ (1780,51 руб.) | шт | 1 | 63.73 | 54.35 |  |  |  | 63.73 | 54.35 |  |  | 6.372 | 6.37 | 0.001
305 | КП Мирекс от 29.11.19 | Испытательная коробка "Лимг" (Постановление Правительства Хабаровского края от 10 июля 2015 г. № 188-пр Зональные коэффициент ПЗ=1,18 (ОЗП=1,18; ЭМ=1,18; ЗПМ=1,18; МАТ=1,18; ТЗ=1,18; ТЗМ=1,18); Приказ от 04.09.2019 № 519/пр прил.2 табл.2 п.6 Производство работ осуществляется внутри работающих трансформаторных и распределительных подстанций, электропомещениях (щитовые, пультовые, подстанции, реакторные, РУ и пункты, кабельные шахты, тоннели и каналы, кабельные полуэтажи) с действующим электрооборудованием или кабельными линиями под напряжением ОЗП=1,35; ЭМ=1,35 к расх.; ЗПМ=1,35; ТЗ=1,35; ТЗМ=1,35) | шт | 1 | 536.9 |  |  |  |  | 536.9
306 | ФЕРм08-03-600-02 Приказ Минстроя России от 30.12.2016 №1039/пр | Счетчики, устанавливаемые на готовом основании: трехфазные (Постановление Правительства Хабаровского края от 10 июля 2015 г. № 188-пр Зональные коэффициент ПЗ=1,18 (ОЗП=1,18; ЭМ=1,18; ЗПМ=1,18; МАТ=1,18; ТЗ=1,18; ТЗМ=1,18); Приказ от 04.09.2019 № 519/пр прил.2 табл.2 п.6 Производство работ осуществляется внутри работающих трансформаторных и распределительных подстанций, электропомещениях (щитовые, пультовые, подстанции, реакторные, РУ и пункты, кабельные шахты, тоннели и каналы, кабельные полуэтажи) с действующим электрооборудованием или кабельными линиями под напряжением ОЗП=1,35; ЭМ=1,35 к расх.; ЗПМ=1,35; ТЗ=1,35; ТЗМ=1,35) ИНДЕКС К ПОЗИЦИИ(справочно): ФЕРм08-03-600-02 Индекс 4 квартал 2019 г. к ФЕРм08-03-600-02 ОЗП=32,76; ЭМ=9,4; ЗПМ=32,76; МАТ=15,65 НР (375,76 руб.): 100% от ФОТ (375,76 руб.) СП (244,24 руб.): 65% от ФОТ (375,76 руб.) | шт | 1 | 14.49 | 11.06 | 2.84 | 0.41 |  | 14.49 | 11.06 | 2.84 | 0.41 | 1.1151 | 1.12
307 О | КП «Русский Свет» от 29.11.19 | Счетчик ЦЭ 6850М 0,5S/0,5 110 5-7,5 A 2H-1-P (Приказ от 04.09.2019 № 519/пр прил.2 табл.2 п.6 Производство работ осуществляется внутри работающих трансформаторных и распределительных подстанций, электропомещениях (щитовые, пультовые, подстанции, реакторные, РУ и пункты, кабельные шахты, тоннели и каналы, кабельные полуэтажи) с действующим электрооборудованием или кабельными линиями под напряжением ОЗП=1,35; ЭМ=1,35 к расх.; ЗПМ=1,35; ТЗ=1,35; ТЗМ=1,35; МДС35 п.4.60. Транспортные расходы ПЗ=1,03 (ОЗП=1,03; ЭМ=1,03; МАТ=1,03); МДС35 п.4.64. Заготовительно-складские расходы ПЗ=1,012 (ОЗП=1,012; ЭМ=1,012; МАТ=1,012)) | шт | 1 | 13755,5 15835,80/1,2 |  |  |  | 13755.5 | 13755.5
308 | ФЕРм10-01-053-01 Приказ Минстроя России от 30.12.2016 №1039/пр | Прокладка кабеля или провода питания на провододержателях сечением: 6 мм2 (Постановление Правительства Хабаровского края от 10 июля 2015 г. № 188-пр Зональные коэффициент ПЗ=1,18 (ОЗП=1,18; ЭМ=1,18; ЗПМ=1,18; МАТ=1,18; ТЗ=1,18; ТЗМ=1,18); Приказ от 04.09.2019 № 519/пр прил.2 табл.2 п.6 Производство работ осуществляется внутри работающих трансформаторных и распределительных подстанций, электропомещениях (щитовые, пультовые, подстанции, реакторные, РУ и пункты, кабельные шахты, тоннели и каналы, кабельные полуэтажи) с действующим электрооборудованием или кабельными линиями под напряжением ОЗП=1,35; ЭМ=1,35 к расх.; ЗПМ=1,35; ТЗ=1,35; ТЗМ=1,35) ИНДЕКС К ПОЗИЦИИ(справочно): ФЕРм10-01-053-01 Индекс 4 квартал 2019 г. к ФЕРм10-01-053-01 ОЗП=32,76; ЭМ=9,65; ЗПМ=32,76; МАТ=22,86 НР (3782,4 руб.): 84% от ФОТ (4502,86 руб.) СП (2701,72 руб.): 60% от ФОТ (4502,86 руб.) | 100 м | 0,7 (30+40) / 100 | 262.93 | 188.5 | 70.25 | 7.85 |  | 184.05 | 131.95 | 49.18 | 5.5 | 19.5939 | 13.72
309 | ФССЦ-21.1.08.03-0365 Приказ Минстроя России от 30.12.2016 №1039/пр | Кабели контрольные с медными жилами с поливинилхлоридной изоляцией и оболочкой марки: КВВГ, с числом жил - 10 и сечением 4 мм2 (Постановление Правительства Хабаровского края от 10 июля 2015 г. № 188-пр Зональные коэффициент ПЗ=1,18 (ОЗП=1,18; ЭМ=1,18; ЗПМ=1,18; МАТ=1,18; ТЗ=1,18; ТЗМ=1,18); Приказ от 04.09.2019 № 519/пр прил.2 табл.2 п.6 Производство работ осуществляется внутри работающих трансформаторных и распределительных подстанций, электропомещениях (щитовые, пультовые, подстанции, реакторные, РУ и пункты, кабельные шахты, тоннели и каналы, кабельные полуэтажи) с действующим электрооборудованием или кабельными линиями под напряжением ОЗП=1,35; ЭМ=1,35 к расх.; ЗПМ=1,35; ТЗ=1,35; ТЗМ=1,35) ИНДЕКС К ПОЗИЦИИ(справочно): ФССЦ-21.1.08.03-0365 Индекс 4 квартал 2019 г. к ФССЦ-21.1.08.03-0365 МАТ=5,84 | 1000 м | 0,03 30 / 1000 | 43193.48 |  |  |  |  | 1295.8
310 | ФССЦ-21.1.08.03-0526 Приказ Минстроя России от 30.12.2016 №1039/пр | Кабели контрольные с медными жилами с поливинилхлоридной изоляцией и оболочкой, не распространяющие горение, с низким дымо- и газовыделением (ГОСТ Р 53769-2010), марки: КВВГнг(A)-LS, напряжением 0,66 кВ, с числом жил - 10 и сечением 2,5 мм2 (Постановление Правительства Хабаровского края от 10 июля 2015 г. № 188-пр Зональные коэффициент ПЗ=1,18 (ОЗП=1,18; ЭМ=1,18; ЗПМ=1,18; МАТ=1,18; ТЗ=1,18; ТЗМ=1,18); Приказ от 04.09.2019 № 519/пр прил.2 табл.2 п.6 Производство работ осуществляется внутри работающих трансформаторных и распределительных подстанций, электропомещениях (щитовые, пультовые, подстанции, реакторные, РУ и пункты, кабельные шахты, тоннели и каналы, кабельные полуэтажи) с действующим электрооборудованием или кабельными линиями под напряжением ОЗП=1,35; ЭМ=1,35 к расх.; ЗПМ=1,35; ТЗ=1,35; ТЗМ=1,35) ИНДЕКС К ПОЗИЦИИ(справочно): ФССЦ-21.1.08.03-0526 Индекс 4 квартал 2019 г. к ФССЦ-21.1.08.03-0526 МАТ=4,89 | 1000 м | 0,04 40 / 1000 | 35146.18 |  |  |  |  | 1405.85
311 | ФЕРм10-04-066-04 Приказ Минстроя России от 30.12.2016 №1039/пр | Монтаж разветвителей интерфейса ПР-3 (Постановление Правительства Хабаровского края от 10 июля 2015 г. № 188-пр Зональные коэффициент ПЗ=1,18 (ОЗП=1,18; ЭМ=1,18; ЗПМ=1,18; МАТ=1,18; ТЗ=1,18; ТЗМ=1,18); Приказ от 04.09.2019 № 519/пр прил.2 табл.2 п.6 Производство работ осуществляется внутри работающих трансформаторных и распределительных подстанций, электропомещениях (щитовые, пультовые, подстанции, реакторные, РУ и пункты, кабельные шахты, тоннели и каналы, кабельные полуэтажи) с действующим электрооборудованием или кабельными линиями под напряжением ОЗП=1,35; ЭМ=1,35 к расх.; ЗПМ=1,35; ТЗ=1,35; ТЗМ=1,35) ИНДЕКС К ПОЗИЦИИ(справочно): ФЕРм10-04-066-04 Индекс 4 квартал 2019 г. к ФЕРм10-04-066-04 ОЗП=32,76; ЗПМ=32,76; МАТ=8,23 НР (3454,18 руб.): 97% от ФОТ (3561,01 руб.) СП (2314,66 руб.): 65% от ФОТ (3561,01 руб.) | шт | 2 1*2 | 63.73 | 54.35 |  |  |  | 127.46 | 108.7 |  |  | 6.372 | 12.74 | 0.002
312 | КП Мирекс от 29.11.19 | Разветвитель интерфейса ПР-3 (Постановление Правительства Хабаровского края от 10 июля 2015 г. № 188-пр Зональные коэффициент ПЗ=1,18 (ОЗП=1,18; ЭМ=1,18; ЗПМ=1,18; МАТ=1,18; ТЗ=1,18; ТЗМ=1,18); Приказ от 04.09.2019 № 519/пр прил.2 табл.2 п.6 Производство работ осуществляется внутри работающих трансформаторных и распределительных подстанций, электропомещениях (щитовые, пультовые, подстанции, реакторные, РУ и пункты, кабельные шахты, тоннели и каналы, кабельные полуэтажи) с действующим электрооборудованием или кабельными линиями под напряжением ОЗП=1,35; ЭМ=1,35 к расх.; ЗПМ=1,35; ТЗ=1,35; ТЗМ=1,35) | шт | 2 1*2 | 708 |  |  |  |  | 1416
ПНР
313 | ФЕРп01-02-017-02 Приказ Минстроя России от 30.12.2016 №1039/пр | Трансформатор тока измерительный выносной напряжением: до 11 кВ, с твердой изоляцией (Постановление Правительства Хабаровского края от 10 июля 2015 г. № 188-пр Зональные коэффициент ПЗ=1,18 (ОЗП=1,18; ЭМ=1,18; ЗПМ=1,18; МАТ=1,18; ТЗ=1,18; ТЗМ=1,18); Приказ от 04.09.2019 № 519/пр прил.2 табл.2 п.6 Производство работ осуществляется внутри работающих трансформаторных и распределительных подстанций, электропомещениях (щитовые, пультовые, подстанции, реакторные, РУ и пункты, кабельные шахты, тоннели и каналы, кабельные полуэтажи) с действующим электрооборудованием или кабельными линиями под напряжением ОЗП=1,35; ЭМ=1,35 к расх.; ЗПМ=1,35; ТЗ=1,35; ТЗМ=1,35) ИНДЕКС К ПОЗИЦИИ(справочно): ФЕРп01-02-017-02 Индекс 4 квартал 2019 г. к ФЕРп01-02-017-02 ОЗП=32,76 НР (3871,71 руб.): 68% от ФОТ (5693,69 руб.) СП (2277,48 руб.): 40% от ФОТ (5693,69 руб.) | шт | 2 | 86.9 | 86.9 |  |  |  | 173.8 | 173.8 |  |  | 7.1685 | 14.34
314 | ФЕРп01-02-018-01 Приказ Минстроя России от 30.12.2016 №1039/пр | Трансформатор тока измерительный нулевой последовательности: без подмагничивания (Постановление Правительства Хабаровского края от 10 июля 2015 г. № 188-пр Зональные коэффициент ПЗ=1,18 (ОЗП=1,18; ЭМ=1,18; ЗПМ=1,18; МАТ=1,18; ТЗ=1,18; ТЗМ=1,18); Приказ от 04.09.2019 № 519/пр прил.2 табл.2 п.6 Производство работ осуществляется внутри работающих трансформаторных и распределительных подстанций, электропомещениях (щитовые, пультовые, подстанции, реакторные, РУ и пункты, кабельные шахты, тоннели и каналы, кабельные полуэтажи) с действующим электрооборудованием или кабельными линиями под напряжением ОЗП=1,35; ЭМ=1,35 к расх.; ЗПМ=1,35; ТЗ=1,35; ТЗМ=1,35) ИНДЕКС К ПОЗИЦИИ(справочно): ФЕРп01-02-018-01 Индекс 4 квартал 2019 г. к ФЕРп01-02-018-01 ОЗП=32,76 НР (774,34 руб.): 68% от ФОТ (1138,74 руб.) СП (455,5 руб.): 40% от ФОТ (1138,74 руб.) | шт | 1 | 34.76 | 34.76 |  |  |  | 34.76 | 34.76 |  |  | 2.8674 | 2.87
315 | ФЕРп01-02-016-02 Приказ Минстроя России от 30.12.2016 №1039/пр | Трансформатор напряжения измерительный трехфазный напряжением: до 11 кВ (Постановление Правительства Хабаровского края от 10 июля 2015 г. № 188-пр Зональные коэффициент ПЗ=1,18 (ОЗП=1,18; ЭМ=1,18; ЗПМ=1,18; МАТ=1,18; ТЗ=1,18; ТЗМ=1,18); Приказ от 04.09.2019 № 519/пр прил.2 табл.2 п.6 Производство работ осуществляется внутри работающих трансформаторных и распределительных подстанций, электропомещениях (щитовые, пультовые, подстанции, реакторные, РУ и пункты, кабельные шахты, тоннели и каналы, кабельные полуэтажи) с действующим электрооборудованием или кабельными линиями под напряжением ОЗП=1,35; ЭМ=1,35 к расх.; ЗПМ=1,35; ТЗ=1,35; ТЗМ=1,35) ИНДЕКС К ПОЗИЦИИ(справочно): ФЕРп01-02-016-02 Индекс 4 квартал 2019 г. к ФЕРп01-02-016-02 ОЗП=32,76 НР (6194,51 руб.): 68% от ФОТ (9109,57 руб.) СП (3643,83 руб.): 40% от ФОТ (9109,57 руб.) | шт | 1 | 278.07 | 278.07 |  |  |  | 278.07 | 278.07 |  |  | 22.9392 | 22.94
316 | ФЕРп01-03-008-05 Приказ Минстроя России от 30.12.2016 №1039/пр | Выключатель: автоматический с электромагнитным дутьем или вакуумный и элегазовый напряжением до 11 кВ (Постановление Правительства Хабаровского края от 10 июля 2015 г. № 188-пр Зональные коэффициент ПЗ=1,18 (ОЗП=1,18; ЭМ=1,18; ЗПМ=1,18; МАТ=1,18; ТЗ=1,18; ТЗМ=1,18); Приказ от 04.09.2019 № 519/пр прил.2 табл.2 п.6 Производство работ осуществляется внутри работающих трансформаторных и распределительных подстанций, электропомещениях (щитовые, пультовые, подстанции, реакторные, РУ и пункты, кабельные шахты, тоннели и каналы, кабельные полуэтажи) с действующим электрооборудованием или кабельными линиями под напряжением ОЗП=1,35; ЭМ=1,35 к расх.; ЗПМ=1,35; ТЗ=1,35; ТЗМ=1,35) ИНДЕКС К ПОЗИЦИИ(справочно): ФЕРп01-03-008-05 Индекс 4 квартал 2019 г. к ФЕРп01-03-008-05 ОЗП=32,76 НР (9360,71 руб.): 68% от ФОТ (13765,75 руб.) СП (5506,3 руб.): 40% от ФОТ (13765,75 руб.) | шт | 1 | 420.2 | 420.2 |  |  |  | 420.2 | 420.2 |  |  | 34.4088 | 34.41
317 | ФЕРп01-04-006-03 Приказ Минстроя России от 30.12.2016 №1039/пр | Максимальная токовая защита от замыканий на «землю» с работой на сигнал (Постановление Правительства Хабаровского края от 10 июля 2015 г. № 188-пр Зональные коэффициент ПЗ=1,18 (ОЗП=1,18; ЭМ=1,18; ЗПМ=1,18; МАТ=1,18; ТЗ=1,18; ТЗМ=1,18); Приказ от 04.09.2019 № 519/пр прил.2 табл.2 п.6 Производство работ осуществляется внутри работающих трансформаторных и распределительных подстанций, электропомещениях (щитовые, пультовые, подстанции, реакторные, РУ и пункты, кабельные шахты, тоннели и каналы, кабельные полуэтажи) с действующим электрооборудованием или кабельными линиями под напряжением ОЗП=1,35; ЭМ=1,35 к расх.; ЗПМ=1,35; ТЗ=1,35; ТЗМ=1,35) ИНДЕКС К ПОЗИЦИИ(справочно): ФЕРп01-04-006-03 Индекс 4 квартал 2019 г. к ФЕРп01-04-006-03 ОЗП=32,76 НР (966,59 руб.): 68% от ФОТ (1421,46 руб.) СП (568,58 руб.): 40% от ФОТ (1421,46 руб.) | компл. | 1 | 43.39 | 43.39 |  |  |  | 43.39 | 43.39 |  |  | 3.4409 | 3.44
318 | ФЕРп01-04-004-02 Приказ Минстроя России от 30.12.2016 №1039/пр | МТЗ на постоянном и переменном оперативном токе с: двумя реле РТ-40, РСТ (Постановление Правительства Хабаровского края от 10 июля 2015 г. № 188-пр Зональные коэффициент ПЗ=1,18 (ОЗП=1,18; ЭМ=1,18; ЗПМ=1,18; МАТ=1,18; ТЗ=1,18; ТЗМ=1,18); Приказ от 04.09.2019 № 519/пр прил.2 табл.2 п.6 Производство работ осуществляется внутри работающих трансформаторных и распределительных подстанций, электропомещениях (щитовые, пультовые, подстанции, реакторные, РУ и пункты, кабельные шахты, тоннели и каналы, кабельные полуэтажи) с действующим электрооборудованием или кабельными линиями под напряжением ОЗП=1,35; ЭМ=1,35 к расх.; ЗПМ=1,35; ТЗ=1,35; ТЗМ=1,35) ИНДЕКС К ПОЗИЦИИ(справочно): ФЕРп01-04-004-02 Индекс 4 квартал 2019 г. к ФЕРп01-04-004-02 ОЗП=32,76 НР (2593,69 руб.): 68% от ФОТ (3814,25 руб.) СП (1525,7 руб.): 40% от ФОТ (3814,25 руб.) | компл. | 1 | 116.43 | 116.43 |  |  |  | 116.43 | 116.43 |  |  | 9.1757 | 9.18
319 | ФЕРп01-11-026-02 Приказ Минстроя России от 30.12.2016 №1039/пр | Снятие, обработка и анализ: векторных диаграмм (Постановление Правительства Хабаровского края от 10 июля 2015 г. № 188-пр Зональные коэффициент ПЗ=1,18 (ОЗП=1,18; ЭМ=1,18; ЗПМ=1,18; МАТ=1,18; ТЗ=1,18; ТЗМ=1,18); Приказ от 04.09.2019 № 519/пр прил.2 табл.2 п.6 Производство работ осуществляется внутри работающих трансформаторных и распределительных подстанций, электропомещениях (щитовые, пультовые, подстанции, реакторные, РУ и пункты, кабельные шахты, тоннели и каналы, кабельные полуэтажи) с действующим электрооборудованием или кабельными линиями под напряжением ОЗП=1,35; ЭМ=1,35 к расх.; ЗПМ=1,35; ТЗ=1,35; ТЗМ=1,35) ИНДЕКС К ПОЗИЦИИ(справочно): ФЕРп01-11-026-02 Индекс 4 квартал 2019 г. к ФЕРп01-11-026-02 ОЗП=32,76 НР (736,25 руб.): 68% от ФОТ (1082,72 руб.) СП (433,09 руб.): 40% от ФОТ (1082,72 руб.) | шт | 1 | 33.05 | 33.05 |  |  |  | 33.05 | 33.05 |  |  | 2.5807 | 2.58
320 | ФЕРп01-12-020-01 Приказ Минстроя России от 30.12.2016 №1039/пр | Испытание сборных и соединительных шин напряжением: до 11 кВ (Постановление Правительства Хабаровского края от 10 июля 2015 г. № 188-пр Зональные коэффициент ПЗ=1,18 (ОЗП=1,18; ЭМ=1,18; ЗПМ=1,18; МАТ=1,18; ТЗ=1,18; ТЗМ=1,18); Приказ от 04.09.2019 № 519/пр прил.2 табл.2 п.6 Производство работ осуществляется внутри работающих трансформаторных и распределительных подстанций, электропомещениях (щитовые, пультовые, подстанции, реакторные, РУ и пункты, кабельные шахты, тоннели и каналы, кабельные полуэтажи) с действующим электрооборудованием или кабельными линиями под напряжением ОЗП=1,35; ЭМ=1,35 к расх.; ЗПМ=1,35; ТЗ=1,35; ТЗМ=1,35) ИНДЕКС К ПОЗИЦИИ(справочно): ФЕРп01-12-020-01 Индекс 4 квартал 2019 г. к ФЕРп01-12-020-01 ОЗП=32,76 НР (2965,04 руб.): 68% от ФОТ (4360,36 руб.) СП (1744,14 руб.): 40% от ФОТ (4360,36 руб.) | испытание | 1 | 133.1 | 133.1 |  |  |  | 133.1 | 133.1 |  |  | 11.613 | 11.61
321 | ФЕРп01-12-021-02 Приказ Минстроя России от 30.12.2016 №1039/пр | Испытание аппарата коммутационного напряжением: до 35 кВ (Постановление Правительства Хабаровского края от 10 июля 2015 г. № 188-пр Зональные коэффициент ПЗ=1,18 (ОЗП=1,18; ЭМ=1,18; ЗПМ=1,18; МАТ=1,18; ТЗ=1,18; ТЗМ=1,18); Приказ от 04.09.2019 № 519/пр прил.2 табл.2 п.6 Производство работ осуществляется внутри работающих трансформаторных и распределительных подстанций, электропомещениях (щитовые, пультовые, подстанции, реакторные, РУ и пункты, кабельные шахты, тоннели и каналы, кабельные полуэтажи) с действующим электрооборудованием или кабельными линиями под напряжением ОЗП=1,35; ЭМ=1,35 к расх.; ЗПМ=1,35; ТЗ=1,35; ТЗМ=1,35) ИНДЕКС К ПОЗИЦИИ(справочно): ФЕРп01-12-021-02 Индекс 4 квартал 2019 г. к ФЕРп01-12-021-02 ОЗП=32,76 НР (1217,65 руб.): 68% от ФОТ (1790,66 руб.) СП (716,26 руб.): 40% от ФОТ (1790,66 руб.) | испытание | 1 | 54.66 | 54.66 |  |  |  | 54.66 | 54.66 |  |  | 4.5082 | 4.51
322 | ФЕРп01-04-063-01 Приказ Минстроя России от 30.12.2016 №1039/пр | Дуговая защита секций: комплектных распределительных устройств (КРУ) (Постановление Правительства Хабаровского края от 10 июля 2015 г. № 188-пр Зональные коэффициент ПЗ=1,18 (ОЗП=1,18; ЭМ=1,18; ЗПМ=1,18; МАТ=1,18; ТЗ=1,18; ТЗМ=1,18); Приказ от 04.09.2019 № 519/пр прил.2 табл.2 п.6 Производство работ осуществляется внутри работающих трансформаторных и распределительных подстанций, электропомещениях (щитовые, пультовые, подстанции, реакторные, РУ и пункты, кабельные шахты, тоннели и каналы, кабельные полуэтажи) с действующим электрооборудованием или кабельными линиями под напряжением ОЗП=1,35; ЭМ=1,35 к расх.; ЗПМ=1,35; ТЗ=1,35; ТЗМ=1,35) ИНДЕКС К ПОЗИЦИИ(справочно): ФЕРп01-04-063-01 Индекс 4 квартал 2019 г. к ФЕРп01-04-063-01 ОЗП=32,76 НР (19016,37 руб.): 68% от ФОТ (27965,25 руб.) СП (11186,1 руб.): 40% от ФОТ (27965,25 руб.) | компл. | 1 | 853.64 | 853.64 |  |  |  | 853.64 | 853.64 |  |  | 67.6706 | 67.67
Итого прямые затраты по разделу с учетом индексов, в текущих ценах | [9 empty] | 1062891.47 | 96717.69 | 30847.04 | 15271.73 |  | 260.01
Накладные расходы | [9 empty] | 88663.13
Сметная прибыль | [9 empty] | 55032.37
Итого по разделу 9 Модернизация ПС 35/10 кВ «Лесозаводская» с установкой новой линейной ячейки 10кВ тип: КРУ-2-10 (Инв.№ HB026439 Ячейка КРУ-10) | [9 empty] | 1206586.97 |  |  |  |  | 260.01
Раздел 10. Модернизация ПС 35/10кВ Лесозаводская с установкой новой линейной ячейки 10 кВ тип: КРУ-2-10 (Инв.№ HB026439 Ячейка КРУ-10)
Монтаж ячейки
323 | ФЕРм08-01-085-01 Приказ Минстроя России от 30.12.2016 №1039/пр | Шкаф комплектных распределительных устройств с выключателем напряжением 6-10 кВ, на ток до 3200 А (Постановление Правительства Хабаровского края от 10 июля 2015 г. № 188-пр Зональные коэффициент ПЗ=1,18 (ОЗП=1,18; ЭМ=1,18; ЗПМ=1,18; МАТ=1,18; ТЗ=1,18; ТЗМ=1,18); Приказ от 04.09.2019 № 519/пр прил.2 табл.2 п.6 Производство работ осуществляется внутри работающих трансформаторных и распределительных подстанций, электропомещениях (щитовые, пультовые, подстанции, реакторные, РУ и пункты, кабельные шахты, тоннели и каналы, кабельные полуэтажи) с действующим электрооборудованием или кабельными линиями под напряжением ОЗП=1,35; ЭМ=1,35 к расх.; ЗПМ=1,35; ТЗ=1,35; ТЗМ=1,35) ИНДЕКС К ПОЗИЦИИ(справочно): ФЕРм08-01-085-01 Индекс 4 квартал 2019 г. к ФЕРм08-01-085-01 ОЗП=32,76; ЭМ=6,49; ЗПМ=32,76; МАТ=6,55 НР (31542,31 руб.): 100% от ФОТ (31542,31 руб.) СП (20502,5 руб.): 65% от ФОТ (31542,31 руб.) | шт | 1 | 5333.03 | 502.66 | 4674.5 | 460.17 |  | 5333.03 | 502.66 | 4674.5 | 460.17 | 52.2504 | 52.25
324 | ФЕРм08-02-472-02 Приказ Минстроя России от 30.12.2016 №1039/пр | Заземлитель горизонтальный из стали: полосовой сечением 160 мм2 (Постановление Правительства Хабаровского края от 10 июля 2015 г. № 188-пр Зональные коэффициент ПЗ=1,18 (ОЗП=1,18; ЭМ=1,18; ЗПМ=1,18; МАТ=1,18; ТЗ=1,18; ТЗМ=1,18); Приказ от 04.09.2019 № 519/пр прил.2 табл.2 п.6 Производство работ осуществляется внутри работающих трансформаторных и распределительных подстанций, электропомещениях (щитовые, пультовые, подстанции, реакторные, РУ и пункты, кабельные шахты, тоннели и каналы, кабельные полуэтажи) с действующим электрооборудованием или кабельными линиями под напряжением ОЗП=1,35; ЭМ=1,35 к расх.; ЗПМ=1,35; ТЗ=1,35; ТЗМ=1,35) ИНДЕКС К ПОЗИЦИИ(справочно): ФЕРм08-02-472-02 Индекс 4 квартал 2019 г. к ФЕРм08-02-472-02 ОЗП=32,76; ЭМ=8; ЗПМ=32,76; МАТ=1,79 НР (84,52 руб.): 100% от ФОТ (84,52 руб.) СП (54,94 руб.): 65% от ФОТ (84,52 руб.) | 100 м | 0,01 1 / 100 | 1407.35 | 248.57 | 102.67 | 8.79 |  | 14.07 | 2.49 | 1.03 | 0.09 | 26.4438 | 0.26
325 | ФССЦ-08.3.07.01-0042 Приказ Минстроя России №1039/пр от 30.12.2016 | Сталь полосовая: 40х4 мм, кипящая (Постановление Правительства Хабаровского края от 10 июля 2015 г. № 188-пр Зональные коэффициент ПЗ=1,18 (ОЗП=1,18; ЭМ=1,18; ЗПМ=1,18; МАТ=1,18; ТЗ=1,18; ТЗМ=1,18); Приказ от 04.09.2019 № 519/пр прил.2 табл.2 п.6 Производство работ осуществляется внутри работающих трансформаторных и распределительных подстанций, электропомещениях (щитовые, пультовые, подстанции, реакторные, РУ и пункты, кабельные шахты, тоннели и каналы, кабельные полуэтажи) с действующим электрооборудованием или кабельными линиями под напряжением ОЗП=1,35; ЭМ=1,35 к расх.; ЗПМ=1,35; ТЗ=1,35; ТЗМ=1,35) ИНДЕКС К ПОЗИЦИИ(справочно): ФССЦ-08.3.07.01-0042 Индекс 4 квартал 2019 г. к ФССЦ-08.3.07.01-0042 МАТ=8,45 | т | 0,00126 1,26/1000*1 | 7316 |  |  |  |  | 9.22
326 О | КП ООО ДЭТК от 27.11.19 | Ячейка КРУ-2-10 (Приказ от 04.09.2019 № 519/пр прил.2 табл.2 п.6 Производство работ осуществляется внутри работающих трансформаторных и распределительных подстанций, электропомещениях (щитовые, пультовые, подстанции, реакторные, РУ и пункты, кабельные шахты, тоннели и каналы, кабельные полуэтажи) с действующим электрооборудованием или кабельными линиями под напряжением ОЗП=1,35; ЭМ=1,35 к расх.; ЗПМ=1,35; ТЗ=1,35; ТЗМ=1,35; МДС35 п.4.60. Транспортные расходы ПЗ=1,03 (ОЗП=1,03; ЭМ=1,03; МАТ=1,03); МДС35 п.4.64. Заготовительно-складские расходы ПЗ=1,012 (ОЗП=1,012; ЭМ=1,012; МАТ=1,012)) | шт | 1 | 912065 1050000/1,2 |  |  |  | 912065 | 912065
Коммерческий учет
327 | ФЕРм10-04-066-04 Приказ Минстроя России от 30.12.2016 №1039/пр | Коробка кабельная соединительная или разветвительная (Постановление Правительства Хабаровского края от 10 июля 2015 г. № 188-пр Зональные коэффициент ПЗ=1,18 (ОЗП=1,18; ЭМ=1,18; ЗПМ=1,18; МАТ=1,18; ТЗ=1,18; ТЗМ=1,18); Приказ от 04.09.2019 № 519/пр прил.2 табл.2 п.6 Производство работ осуществляется внутри работающих трансформаторных и распределительных подстанций, электропомещениях (щитовые, пультовые, подстанции, реакторные, РУ и пункты, кабельные шахты, тоннели и каналы, кабельные полуэтажи) с действующим электрооборудованием или кабельными линиями под напряжением ОЗП=1,35; ЭМ=1,35 к расх.; ЗПМ=1,35; ТЗ=1,35; ТЗМ=1,35) ИНДЕКС К ПОЗИЦИИ(справочно): ФЕРм10-04-066-04 Индекс 4 квартал 2019 г. к ФЕРм10-04-066-04 ОЗП=32,76; ЗПМ=32,76; МАТ=8,23 НР (1727,09 руб.): 97% от ФОТ (1780,51 руб.) СП (1157,33 руб.): 65% от ФОТ (1780,51 руб.) | шт | 1 | 63.73 | 54.35 |  |  |  | 63.73 | 54.35 |  |  | 6.372 | 6.37 | 0.001
328 | КП Мирекс от 29.11.19 | Испытательная коробка "Лимг" (Постановление Правительства Хабаровского края от 10 июля 2015 г. № 188-пр Зональные коэффициент ПЗ=1,18 (ОЗП=1,18; ЭМ=1,18; ЗПМ=1,18; МАТ=1,18; ТЗ=1,18; ТЗМ=1,18); Приказ от 04.09.2019 № 519/пр прил.2 табл.2 п.6 Производство работ осуществляется внутри работающих трансформаторных и распределительных подстанций, электропомещениях (щитовые, пультовые, подстанции, реакторные, РУ и пункты, кабельные шахты, тоннели и каналы, кабельные полуэтажи) с действующим электрооборудованием или кабельными линиями под напряжением ОЗП=1,35; ЭМ=1,35 к расх.; ЗПМ=1,35; ТЗ=1,35; ТЗМ=1,35) | шт | 1 | 536.9 |  |  |  |  | 536.9
329 | ФЕРм08-03-600-02 Приказ Минстроя России от 30.12.2016 №1039/пр | Счетчики, устанавливаемые на готовом основании: трехфазные (Постановление Правительства Хабаровского края от 10 июля 2015 г. № 188-пр Зональные коэффициент ПЗ=1,18 (ОЗП=1,18; ЭМ=1,18; ЗПМ=1,18; МАТ=1,18; ТЗ=1,18; ТЗМ=1,18); Приказ от 04.09.2019 № 519/пр прил.2 табл.2 п.6 Производство работ осуществляется внутри работающих трансформаторных и распределительных подстанций, электропомещениях (щитовые, пультовые, подстанции, реакторные, РУ и пункты, кабельные шахты, тоннели и каналы, кабельные полуэтажи) с действующим электрооборудованием или кабельными линиями под напряжением ОЗП=1,35; ЭМ=1,35 к расх.; ЗПМ=1,35; ТЗ=1,35; ТЗМ=1,35) ИНДЕКС К ПОЗИЦИИ(справочно): ФЕРм08-03-600-02 Индекс 4 квартал 2019 г. к ФЕРм08-03-600-02 ОЗП=32,76; ЭМ=9,4; ЗПМ=32,76; МАТ=15,65 НР (375,76 руб.): 100% от ФОТ (375,76 руб.) СП (244,24 руб.): 65% от ФОТ (375,76 руб.) | шт | 1 | 14.49 | 11.06 | 2.84 | 0.41 |  | 14.49 | 11.06 | 2.84 | 0.41 | 1.1151 | 1.12
330 О | КП «Русский Свет» от 29.11.19 | Счетчик ЦЭ 6850М 0,5S/0,5 110 5-7,5 A 2H-1-P (Приказ от 04.09.2019 № 519/пр прил.2 табл.2 п.6 Производство работ осуществляется внутри работающих трансформаторных и распределительных подстанций, электропомещениях (щитовые, пультовые, подстанции, реакторные, РУ и пункты, кабельные шахты, тоннели и каналы, кабельные полуэтажи) с действующим электрооборудованием или кабельными линиями под напряжением ОЗП=1,35; ЭМ=1,35 к расх.; ЗПМ=1,35; ТЗ=1,35; ТЗМ=1,35; МДС35 п.4.60. Транспортные расходы ПЗ=1,03 (ОЗП=1,03; ЭМ=1,03; МАТ=1,03); МДС35 п.4.64. Заготовительно-складские расходы ПЗ=1,012 (ОЗП=1,012; ЭМ=1,012; МАТ=1,012)) | шт | 1 | 13755,5 15835,80/1,2 |  |  |  | 13755.5 | 13755.5
331 | ФЕРм10-01-053-01 Приказ Минстроя России от 30.12.2016 №1039/пр | Прокладка кабеля или провода питания на провододержателях сечением: 6 мм2 (Постановление Правительства Хабаровского края от 10 июля 2015 г. № 188-пр Зональные коэффициент ПЗ=1,18 (ОЗП=1,18; ЭМ=1,18; ЗПМ=1,18; МАТ=1,18; ТЗ=1,18; ТЗМ=1,18); Приказ от 04.09.2019 № 519/пр прил.2 табл.2 п.6 Производство работ осуществляется внутри работающих трансформаторных и распределительных подстанций, электропомещениях (щитовые, пультовые, подстанции, реакторные, РУ и пункты, кабельные шахты, тоннели и каналы, кабельные полуэтажи) с действующим электрооборудованием или кабельными линиями под напряжением ОЗП=1,35; ЭМ=1,35 к расх.; ЗПМ=1,35; ТЗ=1,35; ТЗМ=1,35) ИНДЕКС К ПОЗИЦИИ(справочно): ФЕРм10-01-053-01 Индекс 4 квартал 2019 г. к ФЕРм10-01-053-01 ОЗП=32,76; ЭМ=9,65; ЗПМ=32,76; МАТ=22,86 НР (3782,4 руб.): 84% от ФОТ (4502,86 руб.) СП (2701,72 руб.): 60% от ФОТ (4502,86 руб.) | 100 м | 0,7 (30+40) / 100 | 262.93 | 188.5 | 70.25 | 7.85 |  | 184.05 | 131.95 | 49.18 | 5.5 | 19.5939 | 13.72
332 | ФССЦ-21.1.08.03-0365 Приказ Минстроя России от 30.12.2016 №1039/пр | Кабели контрольные с медными жилами с поливинилхлоридной изоляцией и оболочкой марки: КВВГ, с числом жил - 10 и сечением 4 мм2 (Постановление Правительства Хабаровского края от 10 июля 2015 г. № 188-пр Зональные коэффициент ПЗ=1,18 (ОЗП=1,18; ЭМ=1,18; ЗПМ=1,18; МАТ=1,18; ТЗ=1,18; ТЗМ=1,18); Приказ от 04.09.2019 № 519/пр прил.2 табл.2 п.6 Производство работ осуществляется внутри работающих трансформаторных и распределительных подстанций, электропомещениях (щитовые, пультовые, подстанции, реакторные, РУ и пункты, кабельные шахты, тоннели и каналы, кабельные полуэтажи) с действующим электрооборудованием или кабельными линиями под напряжением ОЗП=1,35; ЭМ=1,35 к расх.; ЗПМ=1,35; ТЗ=1,35; ТЗМ=1,35) ИНДЕКС К ПОЗИЦИИ(справочно): ФССЦ-21.1.08.03-0365 Индекс 4 квартал 2019 г. к ФССЦ-21.1.08.03-0365 МАТ=5,84 | 1000 м | 0,03 30 / 1000 | 43193.48 |  |  |  |  | 1295.8
333 | ФССЦ-21.1.08.03-0526 Приказ Минстроя России от 30.12.2016 №1039/пр | Кабели контрольные с медными жилами с поливинилхлоридной изоляцией и оболочкой, не распространяющие горение, с низким дымо- и газовыделением (ГОСТ Р 53769-2010), марки: КВВГнг(A)-LS, напряжением 0,66 кВ, с числом жил - 10 и сечением 2,5 мм2 (Постановление Правительства Хабаровского края от 10 июля 2015 г. № 188-пр Зональные коэффициент ПЗ=1,18 (ОЗП=1,18; ЭМ=1,18; ЗПМ=1,18; МАТ=1,18; ТЗ=1,18; ТЗМ=1,18); Приказ от 04.09.2019 № 519/пр прил.2 табл.2 п.6 Производство работ осуществляется внутри работающих трансформаторных и распределительных подстанций, электропомещениях (щитовые, пультовые, подстанции, реакторные, РУ и пункты, кабельные шахты, тоннели и каналы, кабельные полуэтажи) с действующим электрооборудованием или кабельными линиями под напряжением ОЗП=1,35; ЭМ=1,35 к расх.; ЗПМ=1,35; ТЗ=1,35; ТЗМ=1,35) ИНДЕКС К ПОЗИЦИИ(справочно): ФССЦ-21.1.08.03-0526 Индекс 4 квартал 2019 г. к ФССЦ-21.1.08.03-0526 МАТ=4,89 | 1000 м | 0,04 40 / 1000 | 35146.18 |  |  |  |  | 1405.85
334 | ФЕРм10-04-066-04 Приказ Минстроя России от 30.12.2016 №1039/пр | Монтаж разветвителей интерфейса ПР-3 (Постановление Правительства Хабаровского края от 10 июля 2015 г. № 188-пр Зональные коэффициент ПЗ=1,18 (ОЗП=1,18; ЭМ=1,18; ЗПМ=1,18; МАТ=1,18; ТЗ=1,18; ТЗМ=1,18); Приказ от 04.09.2019 № 519/пр прил.2 табл.2 п.6 Производство работ осуществляется внутри работающих трансформаторных и распределительных подстанций, электропомещениях (щитовые, пультовые, подстанции, реакторные, РУ и пункты, кабельные шахты, тоннели и каналы, кабельные полуэтажи) с действующим электрооборудованием или кабельными линиями под напряжением ОЗП=1,35; ЭМ=1,35 к расх.; ЗПМ=1,35; ТЗ=1,35; ТЗМ=1,35) ИНДЕКС К ПОЗИЦИИ(справочно): ФЕРм10-04-066-04 Индекс 4 квартал 2019 г. к ФЕРм10-04-066-04 ОЗП=32,76; ЗПМ=32,76; МАТ=8,23 НР (3454,18 руб.): 97% от ФОТ (3561,01 руб.) СП (2314,66 руб.): 65% от ФОТ (3561,01 руб.) | шт | 2 1*2 | 63.73 | 54.35 |  |  |  | 127.46 | 108.7 |  |  | 6.372 | 12.74 | 0.002
335 | КП Мирекс от 29.11.19 | Разветвитель интерфейса ПР-3 (Постановление Правительства Хабаровского края от 10 июля 2015 г. № 188-пр Зональные коэффициент ПЗ=1,18 (ОЗП=1,18; ЭМ=1,18; ЗПМ=1,18; МАТ=1,18; ТЗ=1,18; ТЗМ=1,18); Приказ от 04.09.2019 № 519/пр прил.2 табл.2 п.6 Производство работ осуществляется внутри работающих трансформаторных и распределительных подстанций, электропомещениях (щитовые, пультовые, подстанции, реакторные, РУ и пункты, кабельные шахты, тоннели и каналы, кабельные полуэтажи) с действующим электрооборудованием или кабельными линиями под напряжением ОЗП=1,35; ЭМ=1,35 к расх.; ЗПМ=1,35; ТЗ=1,35; ТЗМ=1,35) | шт | 2 1*2 | 708 |  |  |  |  | 1416
ПНР
336 | ФЕРп01-02-017-02 Приказ Минстроя России от 30.12.2016 №1039/пр | Трансформатор тока измерительный выносной напряжением: до 11 кВ, с твердой изоляцией (Постановление Правительства Хабаровского края от 10 июля 2015 г. № 188-пр Зональные коэффициент ПЗ=1,18 (ОЗП=1,18; ЭМ=1,18; ЗПМ=1,18; МАТ=1,18; ТЗ=1,18; ТЗМ=1,18); Приказ от 04.09.2019 № 519/пр прил.2 табл.2 п.6 Производство работ осуществляется внутри работающих трансформаторных и распределительных подстанций, электропомещениях (щитовые, пультовые, подстанции, реакторные, РУ и пункты, кабельные шахты, тоннели и каналы, кабельные полуэтажи) с действующим электрооборудованием или кабельными линиями под напряжением ОЗП=1,35; ЭМ=1,35 к расх.; ЗПМ=1,35; ТЗ=1,35; ТЗМ=1,35) ИНДЕКС К ПОЗИЦИИ(справочно): ФЕРп01-02-017-02 Индекс 4 квартал 2019 г. к ФЕРп01-02-017-02 ОЗП=32,76 НР (3871,71 руб.): 68% от ФОТ (5693,69 руб.) СП (2277,48 руб.): 40% от ФОТ (5693,69 руб.) | шт | 2 | 86.9 | 86.9 |  |  |  | 173.8 | 173.8 |  |  | 7.1685 | 14.34
337 | ФЕРп01-02-018-01 Приказ Минстроя России от 30.12.2016 №1039/пр | Трансформатор тока измерительный нулевой последовательности: без подмагничивания (Постановление Правительства Хабаровского края от 10 июля 2015 г. № 188-пр Зональные коэффициент ПЗ=1,18 (ОЗП=1,18; ЭМ=1,18; ЗПМ=1,18; МАТ=1,18; ТЗ=1,18; ТЗМ=1,18); Приказ от 04.09.2019 № 519/пр прил.2 табл.2 п.6 Производство работ осуществляется внутри работающих трансформаторных и распределительных подстанций, электропомещениях (щитовые, пультовые, подстанции, реакторные, РУ и пункты, кабельные шахты, тоннели и каналы, кабельные полуэтажи) с действующим электрооборудованием или кабельными линиями под напряжением ОЗП=1,35; ЭМ=1,35 к расх.; ЗПМ=1,35; ТЗ=1,35; ТЗМ=1,35) ИНДЕКС К ПОЗИЦИИ(справочно): ФЕРп01-02-018-01 Индекс 4 квартал 2019 г. к ФЕРп01-02-018-01 ОЗП=32,76 НР (774,34 руб.): 68% от ФОТ (1138,74 руб.) СП (455,5 руб.): 40% от ФОТ (1138,74 руб.) | шт | 1 | 34.76 | 34.76 |  |  |  | 34.76 | 34.76 |  |  | 2.8674 | 2.87
338 | ФЕРп01-02-016-02 Приказ Минстроя России от 30.12.2016 №1039/пр | Трансформатор напряжения измерительный трехфазный напряжением: до 11 кВ (Постановление Правительства Хабаровского края от 10 июля 2015 г. № 188-пр Зональные коэффициент ПЗ=1,18 (ОЗП=1,18; ЭМ=1,18; ЗПМ=1,18; МАТ=1,18; ТЗ=1,18; ТЗМ=1,18); Приказ от 04.09.2019 № 519/пр прил.2 табл.2 п.6 Производство работ осуществляется внутри работающих трансформаторных и распределительных подстанций, электропомещениях (щитовые, пультовые, подстанции, реакторные, РУ и пункты, кабельные шахты, тоннели и каналы, кабельные полуэтажи) с действующим электрооборудованием или кабельными линиями под напряжением ОЗП=1,35; ЭМ=1,35 к расх.; ЗПМ=1,35; ТЗ=1,35; ТЗМ=1,35) ИНДЕКС К ПОЗИЦИИ(справочно): ФЕРп01-02-016-02 Индекс 4 квартал 2019 г. к ФЕРп01-02-016-02 ОЗП=32,76 НР (6194,51 руб.): 68% от ФОТ (9109,57 руб.) СП (3643,83 руб.): 40% от ФОТ (9109,57 руб.) | шт | 1 | 278.07 | 278.07 |  |  |  | 278.07 | 278.07 |  |  | 22.9392 | 22.94
339 | ФЕРп01-03-008-05 Приказ Минстроя России от 30.12.2016 №1039/пр | Выключатель: автоматический с электромагнитным дутьем или вакуумный и элегазовый напряжением до 11 кВ (Постановление Правительства Хабаровского края от 10 июля 2015 г. № 188-пр Зональные коэффициент ПЗ=1,18 (ОЗП=1,18; ЭМ=1,18; ЗПМ=1,18; МАТ=1,18; ТЗ=1,18; ТЗМ=1,18); Приказ от 04.09.2019 № 519/пр прил.2 табл.2 п.6 Производство работ осуществляется внутри работающих трансформаторных и распределительных подстанций, электропомещениях (щитовые, пультовые, подстанции, реакторные, РУ и пункты, кабельные шахты, тоннели и каналы, кабельные полуэтажи) с действующим электрооборудованием или кабельными линиями под напряжением ОЗП=1,35; ЭМ=1,35 к расх.; ЗПМ=1,35; ТЗ=1,35; ТЗМ=1,35) ИНДЕКС К ПОЗИЦИИ(справочно): ФЕРп01-03-008-05 Индекс 4 квартал 2019 г. к ФЕРп01-03-008-05 ОЗП=32,76 НР (9360,71 руб.): 68% от ФОТ (13765,75 руб.) СП (5506,3 руб.): 40% от ФОТ (13765,75 руб.) | шт | 1 | 420.2 | 420.2 |  |  |  | 420.2 | 420.2 |  |  | 34.4088 | 34.41
340 | ФЕРп01-04-006-03 Приказ Минстроя России от 30.12.2016 №1039/пр | Максимальная токовая защита от замыканий на «землю» с работой на сигнал (Постановление Правительства Хабаровского края от 10 июля 2015 г. № 188-пр Зональные коэффициент ПЗ=1,18 (ОЗП=1,18; ЭМ=1,18; ЗПМ=1,18; МАТ=1,18; ТЗ=1,18; ТЗМ=1,18); Приказ от 04.09.2019 № 519/пр прил.2 табл.2 п.6 Производство работ осуществляется внутри работающих трансформаторных и распределительных подстанций, электропомещениях (щитовые, пультовые, подстанции, реакторные, РУ и пункты, кабельные шахты, тоннели и каналы, кабельные полуэтажи) с действующим электрооборудованием или кабельными линиями под напряжением ОЗП=1,35; ЭМ=1,35 к расх.; ЗПМ=1,35; ТЗ=1,35; ТЗМ=1,35) ИНДЕКС К ПОЗИЦИИ(справочно): ФЕРп01-04-006-03 Индекс 4 квартал 2019 г. к ФЕРп01-04-006-03 ОЗП=32,76 НР (966,59 руб.): 68% от ФОТ (1421,46 руб.) СП (568,58 руб.): 40% от ФОТ (1421,46 руб.) | компл. | 1 | 43.39 | 43.39 |  |  |  | 43.39 | 43.39 |  |  | 3.4409 | 3.44
341 | ФЕРп01-04-004-02 Приказ Минстроя России от 30.12.2016 №1039/пр | МТЗ на постоянном и переменном оперативном токе с: двумя реле РТ-40, РСТ (Постановление Правительства Хабаровского края от 10 июля 2015 г. № 188-пр Зональные коэффициент ПЗ=1,18 (ОЗП=1,18; ЭМ=1,18; ЗПМ=1,18; МАТ=1,18; ТЗ=1,18; ТЗМ=1,18); Приказ от 04.09.2019 № 519/пр прил.2 табл.2 п.6 Производство работ осуществляется внутри работающих трансформаторных и распределительных подстанций, электропомещениях (щитовые, пультовые, подстанции, реакторные, РУ и пункты, кабельные шахты, тоннели и каналы, кабельные полуэтажи) с действующим электрооборудованием или кабельными линиями под напряжением ОЗП=1,35; ЭМ=1,35 к расх.; ЗПМ=1,35; ТЗ=1,35; ТЗМ=1,35) ИНДЕКС К ПОЗИЦИИ(справочно): ФЕРп01-04-004-02 Индекс 4 квартал 2019 г. к ФЕРп01-04-004-02 ОЗП=32,76 НР (2593,69 руб.): 68% от ФОТ (3814,25 руб.) СП (1525,7 руб.): 40% от ФОТ (3814,25 руб.) | компл. | 1 | 116.43 | 116.43 |  |  |  | 116.43 | 116.43 |  |  | 9.1757 | 9.18
342 | ФЕРп01-11-026-02 Приказ Минстроя России от 30.12.2016 №1039/пр | Снятие, обработка и анализ: векторных диаграмм (Постановление Правительства Хабаровского края от 10 июля 2015 г. № 188-пр Зональные коэффициент ПЗ=1,18 (ОЗП=1,18; ЭМ=1,18; ЗПМ=1,18; МАТ=1,18; ТЗ=1,18; ТЗМ=1,18); Приказ от 04.09.2019 № 519/пр прил.2 табл.2 п.6 Производство работ осуществляется внутри работающих трансформаторных и распределительных подстанций, электропомещениях (щитовые, пультовые, подстанции, реакторные, РУ и пункты, кабельные шахты, тоннели и каналы, кабельные полуэтажи) с действующим электрооборудованием или кабельными линиями под напряжением ОЗП=1,35; ЭМ=1,35 к расх.; ЗПМ=1,35; ТЗ=1,35; ТЗМ=1,35) ИНДЕКС К ПОЗИЦИИ(справочно): ФЕРп01-11-026-02 Индекс 4 квартал 2019 г. к ФЕРп01-11-026-02 ОЗП=32,76 НР (736,25 руб.): 68% от ФОТ (1082,72 руб.) СП (433,09 руб.): 40% от ФОТ (1082,72 руб.) | шт | 1 | 33.05 | 33.05 |  |  |  | 33.05 | 33.05 |  |  | 2.5807 | 2.58
343 | ФЕРп01-12-020-01 Приказ Минстроя России от 30.12.2016 №1039/пр | Испытание сборных и соединительных шин напряжением: до 11 кВ (Постановление Правительства Хабаровского края от 10 июля 2015 г. № 188-пр Зональные коэффициент ПЗ=1,18 (ОЗП=1,18; ЭМ=1,18; ЗПМ=1,18; МАТ=1,18; ТЗ=1,18; ТЗМ=1,18); Приказ от 04.09.2019 № 519/пр прил.2 табл.2 п.6 Производство работ осуществляется внутри работающих трансформаторных и распределительных подстанций, электропомещениях (щитовые, пультовые, подстанции, реакторные, РУ и пункты, кабельные шахты, тоннели и каналы, кабельные полуэтажи) с действующим электрооборудованием или кабельными линиями под напряжением ОЗП=1,35; ЭМ=1,35 к расх.; ЗПМ=1,35; ТЗ=1,35; ТЗМ=1,35) ИНДЕКС К ПОЗИЦИИ(справочно): ФЕРп01-12-020-01 Индекс 4 квартал 2019 г. к ФЕРп01-12-020-01 ОЗП=32,76 НР (2965,04 руб.): 68% от ФОТ (4360,36 руб.) СП (1744,14 руб.): 40% от ФОТ (4360,36 руб.) | испытание | 1 | 133.1 | 133.1 |  |  |  | 133.1 | 133.1 |  |  | 11.613 | 11.61
344 | ФЕРп01-12-021-02 Приказ Минстроя России от 30.12.2016 №1039/пр | Испытание аппарата коммутационного напряжением: до 35 кВ (Постановление Правительства Хабаровского края от 10 июля 2015 г. № 188-пр Зональные коэффициент ПЗ=1,18 (ОЗП=1,18; ЭМ=1,18; ЗПМ=1,18; МАТ=1,18; ТЗ=1,18; ТЗМ=1,18); Приказ от 04.09.2019 № 519/пр прил.2 табл.2 п.6 Производство работ осуществляется внутри работающих трансформаторных и распределительных подстанций, электропомещениях (щитовые, пультовые, подстанции, реакторные, РУ и пункты, кабельные шахты, тоннели и каналы, кабельные полуэтажи) с действующим электрооборудованием или кабельными линиями под напряжением ОЗП=1,35; ЭМ=1,35 к расх.; ЗПМ=1,35; ТЗ=1,35; ТЗМ=1,35) ИНДЕКС К ПОЗИЦИИ(справочно): ФЕРп01-12-021-02 Индекс 4 квартал 2019 г. к ФЕРп01-12-021-02 ОЗП=32,76 НР (1217,65 руб.): 68% от ФОТ (1790,66 руб.) СП (716,26 руб.): 40% от ФОТ (1790,66 руб.) | испытание | 1 | 54.66 | 54.66 |  |  |  | 54.66 | 54.66 |  |  | 4.5082 | 4.51
345 | ФЕРп01-04-063-01 Приказ Минстроя России от 30.12.2016 №1039/пр | Дуговая защита секций: комплектных распределительных устройств (КРУ) (Постановление Правительства Хабаровского края от 10 июля 2015 г. № 188-пр Зональные коэффициент ПЗ=1,18 (ОЗП=1,18; ЭМ=1,18; ЗПМ=1,18; МАТ=1,18; ТЗ=1,18; ТЗМ=1,18); Приказ от 04.09.2019 № 519/пр прил.2 табл.2 п.6 Производство работ осуществляется внутри работающих трансформаторных и распределительных подстанций, электропомещениях (щитовые, пультовые, подстанции, реакторные, РУ и пункты, кабельные шахты, тоннели и каналы, кабельные полуэтажи) с действующим электрооборудованием или кабельными линиями под напряжением ОЗП=1,35; ЭМ=1,35 к расх.; ЗПМ=1,35; ТЗ=1,35; ТЗМ=1,35) ИНДЕКС К ПОЗИЦИИ(справочно): ФЕРп01-04-063-01 Индекс 4 квартал 2019 г. к ФЕРп01-04-063-01 ОЗП=32,76 НР (19016,37 руб.): 68% от ФОТ (27965,25 руб.) СП (11186,1 руб.): 40% от ФОТ (27965,25 руб.) | компл. | 1 | 853.64 | 853.64 |  |  |  | 853.64 | 853.64 |  |  | 67.6706 | 67.67
Итого прямые затраты по разделу с учетом индексов, в текущих ценах | [9 empty] | 1071205.52 | 96717.69 | 30847.04 | 15271.73 |  | 260.01
Накладные расходы | [9 empty] | 88663.13
Сметная прибыль | [9 empty] | 55032.37
Итого по разделу 10 Модернизация ПС 35/10кВ Лесозаводская с установкой новой линейной ячейки 10 кВ тип: КРУ-2-10 (Инв.№ HB026439 Ячейка КРУ-10) | [9 empty] | 1214901.02 |  |  |  |  | 260.01
Раздел 11. Модернизация ПС 35 кВ «Южная» с установкой новой линейной ячейки 10 кВ тип: КРН-IV–10 (Инв.№HB026295 Ячейка КРУН-1-3)
Устройство фундамента
346 | ФЕР08-01-002-02 Приказ Минстроя России от 30.12.2016 №1039/пр | Устройство основания под фундаменты: щебеночного (Постановление Правительства Хабаровского края от 10 июля 2015 г. № 188-пр Зональные коэффициент ПЗ=1,18 (ОЗП=1,18; ЭМ=1,18; ЗПМ=1,18; МАТ=1,18; ТЗ=1,18; ТЗМ=1,18); Приказ от 04.09.2019 № 519/пр прил.2 табл.2 п.6 Производство работ осуществляется внутри работающих трансформаторных и распределительных подстанций, электропомещениях (щитовые, пультовые, подстанции, реакторные, РУ и пункты, кабельные шахты, тоннели и каналы, кабельные полуэтажи) с действующим электрооборудованием или кабельными линиями под напряжением ОЗП=1,35; ЭМ=1,35 к расх.; ЗПМ=1,35; ТЗ=1,35; ТЗМ=1,35) ИНДЕКС К ПОЗИЦИИ(справочно): ФЕР08-01-002-02 Индекс 4 квартал 2019 г. к ФЕР08-01-002-02 ОЗП=32,76; ЭМ=9,22; ЗПМ=32,76; МАТ=14,46 НР (6467,29 руб.): 128% от ФОТ (5052,57 руб.) СП (4042,06 руб.): 80% от ФОТ (5052,57 руб.) | м3 | 3,846154 5/1,3 | 109.96 | 31.24 | 78.28 | 8.86 |  | 422.92 | 120.15 | 301.08 | 34.08 | 3.8232 | 14.7
347 | ФССЦ-02.2.05.04-0072 Приказ Минстроя России от 30.12.2016 №1039/пр | Щебень из природного камня для строительных работ марка: 200, фракция 10-20 мм (Постановление Правительства Хабаровского края от 10 июля 2015 г. № 188-пр Зональные коэффициент ПЗ=1,18 (ОЗП=1,18; ЭМ=1,18; ЗПМ=1,18; МАТ=1,18; ТЗ=1,18; ТЗМ=1,18); Приказ от 04.09.2019 № 519/пр прил.2 табл.2 п.6 Производство работ осуществляется внутри работающих трансформаторных и распределительных подстанций, электропомещениях (щитовые, пультовые, подстанции, реакторные, РУ и пункты, кабельные шахты, тоннели и каналы, кабельные полуэтажи) с действующим электрооборудованием или кабельными линиями под напряжением ОЗП=1,35; ЭМ=1,35 к расх.; ЗПМ=1,35; ТЗ=1,35; ТЗМ=1,35) ИНДЕКС К ПОЗИЦИИ(справочно): ФССЦ-02.2.05.04-0072 Индекс 4 квартал 2019 г. к ФССЦ-02.2.05.04-0072 МАТ=11,38 | м3 | 5 | 125.43 |  |  |  |  | 627.15
348 | ФЕР07-05-001-02 Приказ Минстроя России от 30.12.2016 №1039/пр | Установка блоков стен подвалов массой: до 1 т (Постановление Правительства Хабаровского края от 10 июля 2015 г. № 188-пр Зональные коэффициент ПЗ=1,18 (ОЗП=1,18; ЭМ=1,18; ЗПМ=1,18; МАТ=1,18; ТЗ=1,18; ТЗМ=1,18); Приказ от 04.09.2019 № 519/пр прил.2 табл.2 п.6 Производство работ осуществляется внутри работающих трансформаторных и распределительных подстанций, электропомещениях (щитовые, пультовые, подстанции, реакторные, РУ и пункты, кабельные шахты, тоннели и каналы, кабельные полуэтажи) с действующим электрооборудованием или кабельными линиями под напряжением ОЗП=1,35; ЭМ=1,35 к расх.; ЗПМ=1,35; ТЗ=1,35; ТЗМ=1,35) ИНДЕКС К ПОЗИЦИИ(справочно): ФЕР07-05-001-02 Индекс 4 квартал 2019 г. к ФЕР07-05-001-02 ОЗП=32,76; ЭМ=9,3; ЗПМ=32,76; МАТ=8,39 НР (1777,11 руб.): 163% от ФОТ (1090,25 руб.) СП (1090,25 руб.): 100% от ФОТ (1090,25 руб.) | 100 шт | 0,02 2 / 100 | 6505.86 | 1032.38 | 4461.44 | 631.42 |  | 130.12 | 20.65 | 89.23 | 12.63 | 118.121 | 2.36
349 | ФССЦ-05.2.02.01-0051 Приказ Минстроя России от 30.12.2016 №1039/пр | Блоки бетонные стен подвалов сплошные (ГОСТ13579-78): ФБС24-3-6-Т /бетон В7,5 (М100), объем 0,406 м3, расход арматуры 0,97 кг/ (Постановление Правительства Хабаровского края от 10 июля 2015 г. № 188-пр Зональные коэффициент ПЗ=1,18 (ОЗП=1,18; ЭМ=1,18; ЗПМ=1,18; МАТ=1,18; ТЗ=1,18; ТЗМ=1,18); Приказ от 04.09.2019 № 519/пр прил.2 табл.2 п.6 Производство работ осуществляется внутри работающих трансформаторных и распределительных подстанций, электропомещениях (щитовые, пультовые, подстанции, реакторные, РУ и пункты, кабельные шахты, тоннели и каналы, кабельные полуэтажи) с действующим электрооборудованием или кабельными линиями под напряжением ОЗП=1,35; ЭМ=1,35 к расх.; ЗПМ=1,35; ТЗ=1,35; ТЗМ=1,35) ИНДЕКС К ПОЗИЦИИ(справочно): ФССЦ-05.2.02.01-0051 Индекс 4 квартал 2019 г. к ФССЦ-05.2.02.01-0051 МАТ=13,65 | шт | 2 | 287.45 |  |  |  |  | 574.9
350 | ФЕРм08-01-087-03 Приказ Минстроя России от 30.12.2016 №1039/пр | Металлические конструкции (Постановление Правительства Хабаровского края от 10 июля 2015 г. № 188-пр Зональные коэффициент ПЗ=1,18 (ОЗП=1,18; ЭМ=1,18; ЗПМ=1,18; МАТ=1,18; ТЗ=1,18; ТЗМ=1,18); Приказ от 04.09.2019 № 519/пр прил.2 табл.2 п.6 Производство работ осуществляется внутри работающих трансформаторных и распределительных подстанций, электропомещениях (щитовые, пультовые, подстанции, реакторные, РУ и пункты, кабельные шахты, тоннели и каналы, кабельные полуэтажи) с действующим электрооборудованием или кабельными линиями под напряжением ОЗП=1,35; ЭМ=1,35 к расх.; ЗПМ=1,35; ТЗ=1,35; ТЗМ=1,35) ИНДЕКС К ПОЗИЦИИ(справочно): ФЕРм08-01-087-03 Индекс 4 квартал 2019 г. к ФЕРм08-01-087-03 ОЗП=32,76; ЭМ=8,4; ЗПМ=32,76; МАТ=8,09 НР (2833,09 руб.): 100% от ФОТ (2833,09 руб.) СП (1841,51 руб.): 65% от ФОТ (2833,09 руб.) | т | 0,084562 ((3,5*2)*3,14+(6*0,6+2*3+3,5*2)*3,77)/1000 | 15781.51 | 953.19 | 687.4 | 69.57 |  | 1334.52 | 80.6 | 58.13 | 5.88 | 99.0846 | 8.38
Монтаж ячейки
351 | ФЕРм08-01-085-01 Приказ Минстроя России от 30.12.2016 №1039/пр | Шкаф комплектных распределительных устройств с выключателем напряжением 6-10 кВ, на ток до 3200 А (Постановление Правительства Хабаровского края от 10 июля 2015 г. № 188-пр Зональные коэффициент ПЗ=1,18 (ОЗП=1,18; ЭМ=1,18; ЗПМ=1,18; МАТ=1,18; ТЗ=1,18; ТЗМ=1,18); Приказ от 04.09.2019 № 519/пр прил.2 табл.2 п.6 Производство работ осуществляется внутри работающих трансформаторных и распределительных подстанций, электропомещениях (щитовые, пультовые, подстанции, реакторные, РУ и пункты, кабельные шахты, тоннели и каналы, кабельные полуэтажи) с действующим электрооборудованием или кабельными линиями под напряжением ОЗП=1,35; ЭМ=1,35 к расх.; ЗПМ=1,35; ТЗ=1,35; ТЗМ=1,35) ИНДЕКС К ПОЗИЦИИ(справочно): ФЕРм08-01-085-01 Индекс 4 квартал 2019 г. к ФЕРм08-01-085-01 ОЗП=32,76; ЭМ=6,49; ЗПМ=32,76; МАТ=6,55 НР (31542,31 руб.): 100% от ФОТ (31542,31 руб.) СП (20502,5 руб.): 65% от ФОТ (31542,31 руб.) | шт | 1 | 5333.03 | 502.66 | 4674.5 | 460.17 |  | 5333.03 | 502.66 | 4674.5 | 460.17 | 52.2504 | 52.25
352 | ФЕРм08-02-472-02 Приказ Минстроя России от 30.12.2016 №1039/пр | Заземлитель горизонтальный из стали: полосовой сечением 160 мм2 (Постановление Правительства Хабаровского края от 10 июля 2015 г. № 188-пр Зональные коэффициент ПЗ=1,18 (ОЗП=1,18; ЭМ=1,18; ЗПМ=1,18; МАТ=1,18; ТЗ=1,18; ТЗМ=1,18); Приказ от 04.09.2019 № 519/пр прил.2 табл.2 п.6 Производство работ осуществляется внутри работающих трансформаторных и распределительных подстанций, электропомещениях (щитовые, пультовые, подстанции, реакторные, РУ и пункты, кабельные шахты, тоннели и каналы, кабельные полуэтажи) с действующим электрооборудованием или кабельными линиями под напряжением ОЗП=1,35; ЭМ=1,35 к расх.; ЗПМ=1,35; ТЗ=1,35; ТЗМ=1,35) ИНДЕКС К ПОЗИЦИИ(справочно): ФЕРм08-02-472-02 Индекс 4 квартал 2019 г. к ФЕРм08-02-472-02 ОЗП=32,76; ЭМ=8; ЗПМ=32,76; МАТ=1,79 НР (84,52 руб.): 100% от ФОТ (84,52 руб.) СП (54,94 руб.): 65% от ФОТ (84,52 руб.) | 100 м | 0,01 1 / 100 | 1407.35 | 248.57 | 102.67 | 8.79 |  | 14.07 | 2.49 | 1.03 | 0.09 | 26.4438 | 0.26
353 | ФССЦ-08.3.07.01-0042 Приказ Минстроя России №1039/пр от 30.12.2016 | Сталь полосовая: 40х4 мм, кипящая (Постановление Правительства Хабаровского края от 10 июля 2015 г. № 188-пр Зональные коэффициент ПЗ=1,18 (ОЗП=1,18; ЭМ=1,18; ЗПМ=1,18; МАТ=1,18; ТЗ=1,18; ТЗМ=1,18); Приказ от 04.09.2019 № 519/пр прил.2 табл.2 п.6 Производство работ осуществляется внутри работающих трансформаторных и распределительных подстанций, электропомещениях (щитовые, пультовые, подстанции, реакторные, РУ и пункты, кабельные шахты, тоннели и каналы, кабельные полуэтажи) с действующим электрооборудованием или кабельными линиями под напряжением ОЗП=1,35; ЭМ=1,35 к расх.; ЗПМ=1,35; ТЗ=1,35; ТЗМ=1,35) ИНДЕКС К ПОЗИЦИИ(справочно): ФССЦ-08.3.07.01-0042 Индекс 4 квартал 2019 г. к ФССЦ-08.3.07.01-0042 МАТ=8,45 | т | 0,00126 1,26/1000*1 | 7316 |  |  |  |  | 9.22
354 О | КП ООО ДЭТК от 27.11.19 | Ячейка КРН-IV-10 (Приказ от 04.09.2019 № 519/пр прил.2 табл.2 п.6 Производство работ осуществляется внутри работающих трансформаторных и распределительных подстанций, электропомещениях (щитовые, пультовые, подстанции, реакторные, РУ и пункты, кабельные шахты, тоннели и каналы, кабельные полуэтажи) с действующим электрооборудованием или кабельными линиями под напряжением ОЗП=1,35; ЭМ=1,35 к расх.; ЗПМ=1,35; ТЗ=1,35; ТЗМ=1,35; МДС35 п.4.60. Транспортные расходы ПЗ=1,03 (ОЗП=1,03; ЭМ=1,03; МАТ=1,03); МДС35 п.4.64. Заготовительно-складские расходы ПЗ=1,012 (ОЗП=1,012; ЭМ=1,012; МАТ=1,012)) | шт | 1 | 890349,17 1025000/1,2 |  |  |  | 890349.17 | 890349.17
Коммерческий учет
355 | ФЕРм10-04-066-04 Приказ Минстроя России от 30.12.2016 №1039/пр | Коробка кабельная соединительная или разветвительная (Постановление Правительства Хабаровского края от 10 июля 2015 г. № 188-пр Зональные коэффициент ПЗ=1,18 (ОЗП=1,18; ЭМ=1,18; ЗПМ=1,18; МАТ=1,18; ТЗ=1,18; ТЗМ=1,18); Приказ от 04.09.2019 № 519/пр прил.2 табл.2 п.6 Производство работ осуществляется внутри работающих трансформаторных и распределительных подстанций, электропомещениях (щитовые, пультовые, подстанции, реакторные, РУ и пункты, кабельные шахты, тоннели и каналы, кабельные полуэтажи) с действующим электрооборудованием или кабельными линиями под напряжением ОЗП=1,35; ЭМ=1,35 к расх.; ЗПМ=1,35; ТЗ=1,35; ТЗМ=1,35) ИНДЕКС К ПОЗИЦИИ(справочно): ФЕРм10-04-066-04 Индекс 4 квартал 2019 г. к ФЕРм10-04-066-04 ОЗП=32,76; ЗПМ=32,76; МАТ=8,23 НР (1727,09 руб.): 97% от ФОТ (1780,51 руб.) СП (1157,33 руб.): 65% от ФОТ (1780,51 руб.) | шт | 1 | 63.73 | 54.35 |  |  |  | 63.73 | 54.35 |  |  | 6.372 | 6.37 | 0.001
356 | КП Мирекс от 29.11.19 | Испытательная коробка "Лимг" (Постановление Правительства Хабаровского края от 10 июля 2015 г. № 188-пр Зональные коэффициент ПЗ=1,18 (ОЗП=1,18; ЭМ=1,18; ЗПМ=1,18; МАТ=1,18; ТЗ=1,18; ТЗМ=1,18); Приказ от 04.09.2019 № 519/пр прил.2 табл.2 п.6 Производство работ осуществляется внутри работающих трансформаторных и распределительных подстанций, электропомещениях (щитовые, пультовые, подстанции, реакторные, РУ и пункты, кабельные шахты, тоннели и каналы, кабельные полуэтажи) с действующим электрооборудованием или кабельными линиями под напряжением ОЗП=1,35; ЭМ=1,35 к расх.; ЗПМ=1,35; ТЗ=1,35; ТЗМ=1,35) | шт | 1 | 536.9 |  |  |  |  | 536.9
357 | ФЕРм08-03-600-02 Приказ Минстроя России от 30.12.2016 №1039/пр | Счетчики, устанавливаемые на готовом основании: трехфазные (Постановление Правительства Хабаровского края от 10 июля 2015 г. № 188-пр Зональные коэффициент ПЗ=1,18 (ОЗП=1,18; ЭМ=1,18; ЗПМ=1,18; МАТ=1,18; ТЗ=1,18; ТЗМ=1,18); Приказ от 04.09.2019 № 519/пр прил.2 табл.2 п.6 Производство работ осуществляется внутри работающих трансформаторных и распределительных подстанций, электропомещениях (щитовые, пультовые, подстанции, реакторные, РУ и пункты, кабельные шахты, тоннели и каналы, кабельные полуэтажи) с действующим электрооборудованием или кабельными линиями под напряжением ОЗП=1,35; ЭМ=1,35 к расх.; ЗПМ=1,35; ТЗ=1,35; ТЗМ=1,35) ИНДЕКС К ПОЗИЦИИ(справочно): ФЕРм08-03-600-02 Индекс 4 квартал 2019 г. к ФЕРм08-03-600-02 ОЗП=32,76; ЭМ=9,4; ЗПМ=32,76; МАТ=15,65 НР (375,76 руб.): 100% от ФОТ (375,76 руб.) СП (244,24 руб.): 65% от ФОТ (375,76 руб.) | шт | 1 | 14.49 | 11.06 | 2.84 | 0.41 |  | 14.49 | 11.06 | 2.84 | 0.41 | 1.1151 | 1.12
358 О | КП «Русский Свет» от 29.11.19 | Счетчик ЦЭ 6850М 0,5S/0,5 110 5-7,5 A 2H-1-P (Приказ от 04.09.2019 № 519/пр прил.2 табл.2 п.6 Производство работ осуществляется внутри работающих трансформаторных и распределительных подстанций, электропомещениях (щитовые, пультовые, подстанции, реакторные, РУ и пункты, кабельные шахты, тоннели и каналы, кабельные полуэтажи) с действующим электрооборудованием или кабельными линиями под напряжением ОЗП=1,35; ЭМ=1,35 к расх.; ЗПМ=1,35; ТЗ=1,35; ТЗМ=1,35; МДС35 п.4.60. Транспортные расходы ПЗ=1,03 (ОЗП=1,03; ЭМ=1,03; МАТ=1,03); МДС35 п.4.64. Заготовительно-складские расходы ПЗ=1,012 (ОЗП=1,012; ЭМ=1,012; МАТ=1,012)) | шт | 1 | 13755,5 15835,80/1,2 |  |  |  | 13755.5 | 13755.5
359 | ФЕРм10-01-053-01 Приказ Минстроя России от 30.12.2016 №1039/пр | Прокладка кабеля или провода питания на провододержателях сечением: 6 мм2 (Постановление Правительства Хабаровского края от 10 июля 2015 г. № 188-пр Зональные коэффициент ПЗ=1,18 (ОЗП=1,18; ЭМ=1,18; ЗПМ=1,18; МАТ=1,18; ТЗ=1,18; ТЗМ=1,18); Приказ от 04.09.2019 № 519/пр прил.2 табл.2 п.6 Производство работ осуществляется внутри работающих трансформаторных и распределительных подстанций, электропомещениях (щитовые, пультовые, подстанции, реакторные, РУ и пункты, кабельные шахты, тоннели и каналы, кабельные полуэтажи) с действующим электрооборудованием или кабельными линиями под напряжением ОЗП=1,35; ЭМ=1,35 к расх.; ЗПМ=1,35; ТЗ=1,35; ТЗМ=1,35) ИНДЕКС К ПОЗИЦИИ(справочно): ФЕРм10-01-053-01 Индекс 4 квартал 2019 г. к ФЕРм10-01-053-01 ОЗП=32,76; ЭМ=9,65; ЗПМ=32,76; МАТ=22,86 НР (2161,29 руб.): 84% от ФОТ (2572,97 руб.) СП (1543,78 руб.): 60% от ФОТ (2572,97 руб.) | 100 м | 0,4 40 / 100 | 262.93 | 188.5 | 70.25 | 7.85 |  | 105.17 | 75.4 | 28.1 | 3.14 | 19.5939 | 7.84
360 | ФССЦ-21.1.08.03-0526 Приказ Минстроя России от 30.12.2016 №1039/пр | Кабели контрольные с медными жилами с поливинилхлоридной изоляцией и оболочкой, не распространяющие горение, с низким дымо- и газовыделением (ГОСТ Р 53769-2010), марки: КВВГнг(A)-LS, напряжением 0,66 кВ, с числом жил - 10 и сечением 2,5 мм2 (Постановление Правительства Хабаровского края от 10 июля 2015 г. № 188-пр Зональные коэффициент ПЗ=1,18 (ОЗП=1,18; ЭМ=1,18; ЗПМ=1,18; МАТ=1,18; ТЗ=1,18; ТЗМ=1,18); Приказ от 04.09.2019 № 519/пр прил.2 табл.2 п.6 Производство работ осуществляется внутри работающих трансформаторных и распределительных подстанций, электропомещениях (щитовые, пультовые, подстанции, реакторные, РУ и пункты, кабельные шахты, тоннели и каналы, кабельные полуэтажи) с действующим электрооборудованием или кабельными линиями под напряжением ОЗП=1,35; ЭМ=1,35 к расх.; ЗПМ=1,35; ТЗ=1,35; ТЗМ=1,35) ИНДЕКС К ПОЗИЦИИ(справочно): ФССЦ-21.1.08.03-0526 Индекс 4 квартал 2019 г. к ФССЦ-21.1.08.03-0526 МАТ=4,89 | 1000 м | 0,04 40 / 1000 | 35146.18 |  |  |  |  | 1405.85
361 | ФЕРм10-04-066-04 Приказ Минстроя России от 30.12.2016 №1039/пр | Монтаж разветвителей интерфейса ПР-3 (Постановление Правительства Хабаровского края от 10 июля 2015 г. № 188-пр Зональные коэффициент ПЗ=1,18 (ОЗП=1,18; ЭМ=1,18; ЗПМ=1,18; МАТ=1,18; ТЗ=1,18; ТЗМ=1,18); Приказ от 04.09.2019 № 519/пр прил.2 табл.2 п.6 Производство работ осуществляется внутри работающих трансформаторных и распределительных подстанций, электропомещениях (щитовые, пультовые, подстанции, реакторные, РУ и пункты, кабельные шахты, тоннели и каналы, кабельные полуэтажи) с действующим электрооборудованием или кабельными линиями под напряжением ОЗП=1,35; ЭМ=1,35 к расх.; ЗПМ=1,35; ТЗ=1,35; ТЗМ=1,35) ИНДЕКС К ПОЗИЦИИ(справочно): ФЕРм10-04-066-04 Индекс 4 квартал 2019 г. к ФЕРм10-04-066-04 ОЗП=32,76; ЗПМ=32,76; МАТ=8,23 НР (3454,18 руб.): 97% от ФОТ (3561,01 руб.) СП (2314,66 руб.): 65% от ФОТ (3561,01 руб.) | шт | 2 1*2 | 63.73 | 54.35 |  |  |  | 127.46 | 108.7 |  |  | 6.372 | 12.74 | 0.002
362 | КП Мирекс от 29.11.19 | Разветвитель интерфейса ПР-3 (Постановление Правительства Хабаровского края от 10 июля 2015 г. № 188-пр Зональные коэффициент ПЗ=1,18 (ОЗП=1,18; ЭМ=1,18; ЗПМ=1,18; МАТ=1,18; ТЗ=1,18; ТЗМ=1,18); Приказ от 04.09.2019 № 519/пр прил.2 табл.2 п.6 Производство работ осуществляется внутри работающих трансформаторных и распределительных подстанций, электропомещениях (щитовые, пультовые, подстанции, реакторные, РУ и пункты, кабельные шахты, тоннели и каналы, кабельные полуэтажи) с действующим электрооборудованием или кабельными линиями под напряжением ОЗП=1,35; ЭМ=1,35 к расх.; ЗПМ=1,35; ТЗ=1,35; ТЗМ=1,35) | шт | 2 1*2 | 708 |  |  |  |  | 1416
ПНР
363 | ФЕРп01-02-017-02 Приказ Минстроя России от 30.12.2016 №1039/пр | Трансформатор тока измерительный выносной напряжением: до 11 кВ, с твердой изоляцией (Постановление Правительства Хабаровского края от 10 июля 2015 г. № 188-пр Зональные коэффициент ПЗ=1,18 (ОЗП=1,18; ЭМ=1,18; ЗПМ=1,18; МАТ=1,18; ТЗ=1,18; ТЗМ=1,18); Приказ от 04.09.2019 № 519/пр прил.2 табл.2 п.6 Производство работ осуществляется внутри работающих трансформаторных и распределительных подстанций, электропомещениях (щитовые, пультовые, подстанции, реакторные, РУ и пункты, кабельные шахты, тоннели и каналы, кабельные полуэтажи) с действующим электрооборудованием или кабельными линиями под напряжением ОЗП=1,35; ЭМ=1,35 к расх.; ЗПМ=1,35; ТЗ=1,35; ТЗМ=1,35) ИНДЕКС К ПОЗИЦИИ(справочно): ФЕРп01-02-017-02 Индекс 4 квартал 2019 г. к ФЕРп01-02-017-02 ОЗП=32,76 НР (3871,71 руб.): 68% от ФОТ (5693,69 руб.) СП (2277,48 руб.): 40% от ФОТ (5693,69 руб.) | шт | 2 | 86.9 | 86.9 |  |  |  | 173.8 | 173.8 |  |  | 7.1685 | 14.34
364 | ФЕРп01-02-018-01 Приказ Минстроя России от 30.12.2016 №1039/пр | Трансформатор тока измерительный нулевой последовательности: без подмагничивания (Постановление Правительства Хабаровского края от 10 июля 2015 г. № 188-пр Зональные коэффициент ПЗ=1,18 (ОЗП=1,18; ЭМ=1,18; ЗПМ=1,18; МАТ=1,18; ТЗ=1,18; ТЗМ=1,18); Приказ от 04.09.2019 № 519/пр прил.2 табл.2 п.6 Производство работ осуществляется внутри работающих трансформаторных и распределительных подстанций, электропомещениях (щитовые, пультовые, подстанции, реакторные, РУ и пункты, кабельные шахты, тоннели и каналы, кабельные полуэтажи) с действующим электрооборудованием или кабельными линиями под напряжением ОЗП=1,35; ЭМ=1,35 к расх.; ЗПМ=1,35; ТЗ=1,35; ТЗМ=1,35) ИНДЕКС К ПОЗИЦИИ(справочно): ФЕРп01-02-018-01 Индекс 4 квартал 2019 г. к ФЕРп01-02-018-01 ОЗП=32,76 НР (774,34 руб.): 68% от ФОТ (1138,74 руб.) СП (455,5 руб.): 40% от ФОТ (1138,74 руб.) | шт | 1 | 34.76 | 34.76 |  |  |  | 34.76 | 34.76 |  |  | 2.8674 | 2.87
365 | ФЕРп01-02-016-02 Приказ Минстроя России от 30.12.2016 №1039/пр | Трансформатор напряжения измерительный трехфазный напряжением: до 11 кВ (Постановление Правительства Хабаровского края от 10 июля 2015 г. № 188-пр Зональные коэффициент ПЗ=1,18 (ОЗП=1,18; ЭМ=1,18; ЗПМ=1,18; МАТ=1,18; ТЗ=1,18; ТЗМ=1,18); Приказ от 04.09.2019 № 519/пр прил.2 табл.2 п.6 Производство работ осуществляется внутри работающих трансформаторных и распределительных подстанций, электропомещениях (щитовые, пультовые, подстанции, реакторные, РУ и пункты, кабельные шахты, тоннели и каналы, кабельные полуэтажи) с действующим электрооборудованием или кабельными линиями под напряжением ОЗП=1,35; ЭМ=1,35 к расх.; ЗПМ=1,35; ТЗ=1,35; ТЗМ=1,35) ИНДЕКС К ПОЗИЦИИ(справочно): ФЕРп01-02-016-02 Индекс 4 квартал 2019 г. к ФЕРп01-02-016-02 ОЗП=32,76 НР (6194,51 руб.): 68% от ФОТ (9109,57 руб.) СП (3643,83 руб.): 40% от ФОТ (9109,57 руб.) | шт | 1 | 278.07 | 278.07 |  |  |  | 278.07 | 278.07 |  |  | 22.9392 | 22.94
366 | ФЕРп01-03-008-05 Приказ Минстроя России от 30.12.2016 №1039/пр | Выключатель: автоматический с электромагнитным дутьем или вакуумный и элегазовый напряжением до 11 кВ (Постановление Правительства Хабаровского края от 10 июля 2015 г. № 188-пр Зональные коэффициент ПЗ=1,18 (ОЗП=1,18; ЭМ=1,18; ЗПМ=1,18; МАТ=1,18; ТЗ=1,18; ТЗМ=1,18); Приказ от 04.09.2019 № 519/пр прил.2 табл.2 п.6 Производство работ осуществляется внутри работающих трансформаторных и распределительных подстанций, электропомещениях (щитовые, пультовые, подстанции, реакторные, РУ и пункты, кабельные шахты, тоннели и каналы, кабельные полуэтажи) с действующим электрооборудованием или кабельными линиями под напряжением ОЗП=1,35; ЭМ=1,35 к расх.; ЗПМ=1,35; ТЗ=1,35; ТЗМ=1,35) ИНДЕКС К ПОЗИЦИИ(справочно): ФЕРп01-03-008-05 Индекс 4 квартал 2019 г. к ФЕРп01-03-008-05 ОЗП=32,76 НР (9360,71 руб.): 68% от ФОТ (13765,75 руб.) СП (5506,3 руб.): 40% от ФОТ (13765,75 руб.) | шт | 1 | 420.2 | 420.2 |  |  |  | 420.2 | 420.2 |  |  | 34.4088 | 34.41
367 | ФЕРп01-04-006-03 Приказ Минстроя России от 30.12.2016 №1039/пр | Максимальная токовая защита от замыканий на «землю» с работой на сигнал (Постановление Правительства Хабаровского края от 10 июля 2015 г. № 188-пр Зональные коэффициент ПЗ=1,18 (ОЗП=1,18; ЭМ=1,18; ЗПМ=1,18; МАТ=1,18; ТЗ=1,18; ТЗМ=1,18); Приказ от 04.09.2019 № 519/пр прил.2 табл.2 п.6 Производство работ осуществляется внутри работающих трансформаторных и распределительных подстанций, электропомещениях (щитовые, пультовые, подстанции, реакторные, РУ и пункты, кабельные шахты, тоннели и каналы, кабельные полуэтажи) с действующим электрооборудованием или кабельными линиями под напряжением ОЗП=1,35; ЭМ=1,35 к расх.; ЗПМ=1,35; ТЗ=1,35; ТЗМ=1,35) ИНДЕКС К ПОЗИЦИИ(справочно): ФЕРп01-04-006-03 Индекс 4 квартал 2019 г. к ФЕРп01-04-006-03 ОЗП=32,76 НР (966,59 руб.): 68% от ФОТ (1421,46 руб.) СП (568,58 руб.): 40% от ФОТ (1421,46 руб.) | компл. | 1 | 43.39 | 43.39 |  |  |  | 43.39 | 43.39 |  |  | 3.4409 | 3.44
368 | ФЕРп01-04-004-02 Приказ Минстроя России от 30.12.2016 №1039/пр | МТЗ на постоянном и переменном оперативном токе с: двумя реле РТ-40, РСТ (Постановление Правительства Хабаровского края от 10 июля 2015 г. № 188-пр Зональные коэффициент ПЗ=1,18 (ОЗП=1,18; ЭМ=1,18; ЗПМ=1,18; МАТ=1,18; ТЗ=1,18; ТЗМ=1,18); Приказ от 04.09.2019 № 519/пр прил.2 табл.2 п.6 Производство работ осуществляется внутри работающих трансформаторных и распределительных подстанций, электропомещениях (щитовые, пультовые, подстанции, реакторные, РУ и пункты, кабельные шахты, тоннели и каналы, кабельные полуэтажи) с действующим электрооборудованием или кабельными линиями под напряжением ОЗП=1,35; ЭМ=1,35 к расх.; ЗПМ=1,35; ТЗ=1,35; ТЗМ=1,35) ИНДЕКС К ПОЗИЦИИ(справочно): ФЕРп01-04-004-02 Индекс 4 квартал 2019 г. к ФЕРп01-04-004-02 ОЗП=32,76 НР (2593,69 руб.): 68% от ФОТ (3814,25 руб.) СП (1525,7 руб.): 40% от ФОТ (3814,25 руб.) | компл. | 1 | 116.43 | 116.43 |  |  |  | 116.43 | 116.43 |  |  | 9.1757 | 9.18
369 | ФЕРп01-11-026-02 Приказ Минстроя России от 30.12.2016 №1039/пр | Снятие, обработка и анализ: векторных диаграмм (Постановление Правительства Хабаровского края от 10 июля 2015 г. № 188-пр Зональные коэффициент ПЗ=1,18 (ОЗП=1,18; ЭМ=1,18; ЗПМ=1,18; МАТ=1,18; ТЗ=1,18; ТЗМ=1,18); Приказ от 04.09.2019 № 519/пр прил.2 табл.2 п.6 Производство работ осуществляется внутри работающих трансформаторных и распределительных подстанций, электропомещениях (щитовые, пультовые, подстанции, реакторные, РУ и пункты, кабельные шахты, тоннели и каналы, кабельные полуэтажи) с действующим электрооборудованием или кабельными линиями под напряжением ОЗП=1,35; ЭМ=1,35 к расх.; ЗПМ=1,35; ТЗ=1,35; ТЗМ=1,35) ИНДЕКС К ПОЗИЦИИ(справочно): ФЕРп01-11-026-02 Индекс 4 квартал 2019 г. к ФЕРп01-11-026-02 ОЗП=32,76 НР (736,25 руб.): 68% от ФОТ (1082,72 руб.) СП (433,09 руб.): 40% от ФОТ (1082,72 руб.) | шт | 1 | 33.05 | 33.05 |  |  |  | 33.05 | 33.05 |  |  | 2.5807 | 2.58
370 | ФЕРп01-12-020-01 Приказ Минстроя России от 30.12.2016 №1039/пр | Испытание сборных и соединительных шин напряжением: до 11 кВ (Постановление Правительства Хабаровского края от 10 июля 2015 г. № 188-пр Зональные коэффициент ПЗ=1,18 (ОЗП=1,18; ЭМ=1,18; ЗПМ=1,18; МАТ=1,18; ТЗ=1,18; ТЗМ=1,18); Приказ от 04.09.2019 № 519/пр прил.2 табл.2 п.6 Производство работ осуществляется внутри работающих трансформаторных и распределительных подстанций, электропомещениях (щитовые, пультовые, подстанции, реакторные, РУ и пункты, кабельные шахты, тоннели и каналы, кабельные полуэтажи) с действующим электрооборудованием или кабельными линиями под напряжением ОЗП=1,35; ЭМ=1,35 к расх.; ЗПМ=1,35; ТЗ=1,35; ТЗМ=1,35) ИНДЕКС К ПОЗИЦИИ(справочно): ФЕРп01-12-020-01 Индекс 4 квартал 2019 г. к ФЕРп01-12-020-01 ОЗП=32,76 НР (2965,04 руб.): 68% от ФОТ (4360,36 руб.) СП (1744,14 руб.): 40% от ФОТ (4360,36 руб.) | испытание | 1 | 133.1 | 133.1 |  |  |  | 133.1 | 133.1 |  |  | 11.613 | 11.61
371 | ФЕРп01-12-021-02 Приказ Минстроя России от 30.12.2016 №1039/пр | Испытание аппарата коммутационного напряжением: до 35 кВ (Постановление Правительства Хабаровского края от 10 июля 2015 г. № 188-пр Зональные коэффициент ПЗ=1,18 (ОЗП=1,18; ЭМ=1,18; ЗПМ=1,18; МАТ=1,18; ТЗ=1,18; ТЗМ=1,18); Приказ от 04.09.2019 № 519/пр прил.2 табл.2 п.6 Производство работ осуществляется внутри работающих трансформаторных и распределительных подстанций, электропомещениях (щитовые, пультовые, подстанции, реакторные, РУ и пункты, кабельные шахты, тоннели и каналы, кабельные полуэтажи) с действующим электрооборудованием или кабельными линиями под напряжением ОЗП=1,35; ЭМ=1,35 к расх.; ЗПМ=1,35; ТЗ=1,35; ТЗМ=1,35) ИНДЕКС К ПОЗИЦИИ(справочно): ФЕРп01-12-021-02 Индекс 4 квартал 2019 г. к ФЕРп01-12-021-02 ОЗП=32,76 НР (1217,65 руб.): 68% от ФОТ (1790,66 руб.) СП (716,26 руб.): 40% от ФОТ (1790,66 руб.) | испытание | 1 | 54.66 | 54.66 |  |  |  | 54.66 | 54.66 |  |  | 4.5082 | 4.51
372 | ФЕРп01-04-063-01 Приказ Минстроя России от 30.12.2016 №1039/пр | Дуговая защита секций: комплектных распределительных устройств (КРУ) (Постановление Правительства Хабаровского края от 10 июля 2015 г. № 188-пр Зональные коэффициент ПЗ=1,18 (ОЗП=1,18; ЭМ=1,18; ЗПМ=1,18; МАТ=1,18; ТЗ=1,18; ТЗМ=1,18); Приказ от 04.09.2019 № 519/пр прил.2 табл.2 п.6 Производство работ осуществляется внутри работающих трансформаторных и распределительных подстанций, электропомещениях (щитовые, пультовые, подстанции, реакторные, РУ и пункты, кабельные шахты, тоннели и каналы, кабельные полуэтажи) с действующим электрооборудованием или кабельными линиями под напряжением ОЗП=1,35; ЭМ=1,35 к расх.; ЗПМ=1,35; ТЗ=1,35; ТЗМ=1,35) ИНДЕКС К ПОЗИЦИИ(справочно): ФЕРп01-04-063-01 Индекс 4 квартал 2019 г. к ФЕРп01-04-063-01 ОЗП=32,76 НР (19016,37 руб.): 68% от ФОТ (27965,25 руб.) СП (11186,1 руб.): 40% от ФОТ (27965,25 руб.) | компл. | 1 | 853.64 | 853.64 |  |  |  | 853.64 | 853.64 |  |  | 67.6706 | 67.67
Итого прямые затраты по разделу с учетом индексов, в текущих ценах | [9 empty] | 1076037.35 | 102118.17 | 34737.71 | 16917.27 |  | 279.57
Накладные расходы | [9 empty] | 98119.51
Сметная прибыль | [9 empty] | 60848.25
Итого по разделу 11 Модернизация ПС 35 кВ «Южная» с установкой новой линейной ячейки 10 кВ тип: КРН-IV–10 (Инв.№HB026295 Ячейка КРУН-1-3) | [9 empty] | 1235005.11 |  |  |  |  | 279.57
Раздел 12. Реконструкция стационарной ячейки тип: КРУН 1-3 №14 ЗРУ 10 кВ ПС 35/10 кВ Южная (Инв. HB026303 Ячейка КРУН-1-3)
Вакумный выключатель
373 | ФЕРм08-01-059-01 Приказ Минстроя России от 30.12.2016 №1039/пр | Монтаж вакумного выключателя (Постановление Правительства Хабаровского края от 10 июля 2015 г. № 188-пр Зональные коэффициент ПЗ=1,18 (ОЗП=1,18; ЭМ=1,18; ЗПМ=1,18; МАТ=1,18; ТЗ=1,18; ТЗМ=1,18); Приказ от 04.09.2019 № 519/пр прил.2 табл.2 п.6 Производство работ осуществляется внутри работающих трансформаторных и распределительных подстанций, электропомещениях (щитовые, пультовые, подстанции, реакторные, РУ и пункты, кабельные шахты, тоннели и каналы, кабельные полуэтажи) с действующим электрооборудованием или кабельными линиями под напряжением ОЗП=1,35; ЭМ=1,35 к расх.; ЗПМ=1,35; ТЗ=1,35; ТЗМ=1,35) ИНДЕКС К ПОЗИЦИИ(справочно): ФЕРм08-01-059-01 Индекс 4 квартал 2019 г. к ФЕРм08-01-059-01 ОЗП=32,76; ЭМ=8,32; ЗПМ=32,76; МАТ=7,91 НР (4641,44 руб.): 100% от ФОТ (4641,44 руб.) СП (3016,94 руб.): 65% от ФОТ (4641,44 руб.) | шт | 1 | 314.32 | 121.83 | 158.57 | 19.85 |  | 314.32 | 121.83 | 158.57 | 19.85 | 12.6644 | 12.66
374 О | КП ООО ДЭТК от 27.11.19 | Выключатель ВВР-10-20/630 с блоком управления и комплектом адаптации для ячейки КРУН-1-3 (Приказ от 04.09.2019 № 519/пр прил.2 табл.2 п.6 Производство работ осуществляется внутри работающих трансформаторных и распределительных подстанций, электропомещениях (щитовые, пультовые, подстанции, реакторные, РУ и пункты, кабельные шахты, тоннели и каналы, кабельные полуэтажи) с действующим электрооборудованием или кабельными линиями под напряжением ОЗП=1,35; ЭМ=1,35 к расх.; ЗПМ=1,35; ТЗ=1,35; ТЗМ=1,35; МДС35 п.4.60. Транспортные расходы ПЗ=1,03 (ОЗП=1,03; ЭМ=1,03; МАТ=1,03); МДС35 п.4.64. Заготовительно-складские расходы ПЗ=1,012 (ОЗП=1,012; ЭМ=1,012; МАТ=1,012)) | шт | 1 | 317398,62 365400/1,2 |  |  |  | 317398.62 | 317398.62
Трансформаторы тока
375 | ФЕРм08-01-053-01 Приказ Минстроя России от 30.12.2016 №1039/пр | Трансформатор тока напряжением: до 10 кВ (Постановление Правительства Хабаровского края от 10 июля 2015 г. № 188-пр Зональные коэффициент ПЗ=1,18 (ОЗП=1,18; ЭМ=1,18; ЗПМ=1,18; МАТ=1,18; ТЗ=1,18; ТЗМ=1,18); Приказ от 04.09.2019 № 519/пр прил.2 табл.2 п.6 Производство работ осуществляется внутри работающих трансформаторных и распределительных подстанций, электропомещениях (щитовые, пультовые, подстанции, реакторные, РУ и пункты, кабельные шахты, тоннели и каналы, кабельные полуэтажи) с действующим электрооборудованием или кабельными линиями под напряжением ОЗП=1,35; ЭМ=1,35 к расх.; ЗПМ=1,35; ТЗ=1,35; ТЗМ=1,35) ИНДЕКС К ПОЗИЦИИ(справочно): ФЕРм08-01-053-01 Индекс 4 квартал 2019 г. к ФЕРм08-01-053-01 ОЗП=32,76; ЭМ=8,44; ЗПМ=32,76; МАТ=17,64 НР (3852,58 руб.): 100% от ФОТ (3852,58 руб.) СП (2504,18 руб.): 65% от ФОТ (3852,58 руб.) | шт | 3 | 62.08 | 37.24 | 15.52 | 1.96 |  | 186.24 | 111.72 | 46.56 | 5.88 | 3.871 | 11.61
376 О | КП ООО ЭДК от 27.11.19 | Трансформатор тока ТЛП-10-200/5-0,5S/0,5/10Р - 10/10/15 УХЛ2 (Приказ от 04.09.2019 № 519/пр прил.2 табл.2 п.6 Производство работ осуществляется внутри работающих трансформаторных и распределительных подстанций, электропомещениях (щитовые, пультовые, подстанции, реакторные, РУ и пункты, кабельные шахты, тоннели и каналы, кабельные полуэтажи) с действующим электрооборудованием или кабельными линиями под напряжением ОЗП=1,35; ЭМ=1,35 к расх.; ЗПМ=1,35; ТЗ=1,35; ТЗМ=1,35; МДС35 п.4.60. Транспортные расходы ПЗ=1,03 (ОЗП=1,03; ЭМ=1,03; МАТ=1,03); МДС35 п.4.64. Заготовительно-складские расходы ПЗ=1,012 (ОЗП=1,012; ЭМ=1,012; МАТ=1,012)) | шт | 2 | 20125,63 23169,30/1,2 |  |  |  | 40251.26 | 40251.26
377 О | КП ООО ЭДК от 27.11.19 | Трансформатор тока ТЗЛМ-1 У2 (Приказ от 04.09.2019 № 519/пр прил.2 табл.2 п.6 Производство работ осуществляется внутри работающих трансформаторных и распределительных подстанций, электропомещениях (щитовые, пультовые, подстанции, реакторные, РУ и пункты, кабельные шахты, тоннели и каналы, кабельные полуэтажи) с действующим электрооборудованием или кабельными линиями под напряжением ОЗП=1,35; ЭМ=1,35 к расх.; ЗПМ=1,35; ТЗ=1,35; ТЗМ=1,35; МДС35 п.4.60. Транспортные расходы ПЗ=1,03 (ОЗП=1,03; ЭМ=1,03; МАТ=1,03); МДС35 п.4.64. Заготовительно-складские расходы ПЗ=1,012 (ОЗП=1,012; ЭМ=1,012; МАТ=1,012)) | шт | 1 | 2313,18 2663,02/1,2 |  |  |  | 2313.18 | 2313.18
378 | ФЕРм08-01-080-01 Приказ Минстроя России от 30.12.2016 №1039/пр | Прибор измерения и защиты, количество подключаемых концов: до 2 (Постановление Правительства Хабаровского края от 10 июля 2015 г. № 188-пр Зональные коэффициент ПЗ=1,18 (ОЗП=1,18; ЭМ=1,18; ЗПМ=1,18; МАТ=1,18; ТЗ=1,18; ТЗМ=1,18); Приказ от 04.09.2019 № 519/пр прил.2 табл.2 п.6 Производство работ осуществляется внутри работающих трансформаторных и распределительных подстанций, электропомещениях (щитовые, пультовые, подстанции, реакторные, РУ и пункты, кабельные шахты, тоннели и каналы, кабельные полуэтажи) с действующим электрооборудованием или кабельными линиями под напряжением ОЗП=1,35; ЭМ=1,35 к расх.; ЗПМ=1,35; ТЗ=1,35; ТЗМ=1,35) ИНДЕКС К ПОЗИЦИИ(справочно): ФЕРм08-01-080-01 Индекс 4 квартал 2019 г. к ФЕРм08-01-080-01 ОЗП=32,76; ЭМ=9,42; ЗПМ=32,76; МАТ=19,91 НР (619,49 руб.): 100% от ФОТ (619,49 руб.) СП (402,67 руб.): 65% от ФОТ (619,49 руб.) | шт | 1 | 29.33 | 17.32 | 11.33 | 1.59 |  | 29.33 | 17.32 | 11.33 | 1.59 | 1.8001 | 1.8
379 О | КП ООО ЭДК от 27.11.19 | Амперметр Э42702 200/5 + рамка (Приказ от 04.09.2019 № 519/пр прил.2 табл.2 п.6 Производство работ осуществляется внутри работающих трансформаторных и распределительных подстанций, электропомещениях (щитовые, пультовые, подстанции, реакторные, РУ и пункты, кабельные шахты, тоннели и каналы, кабельные полуэтажи) с действующим электрооборудованием или кабельными линиями под напряжением ОЗП=1,35; ЭМ=1,35 к расх.; ЗПМ=1,35; ТЗ=1,35; ТЗМ=1,35; МДС35 п.4.60. Транспортные расходы ПЗ=1,03 (ОЗП=1,03; ЭМ=1,03; МАТ=1,03); МДС35 п.4.64. Заготовительно-складские расходы ПЗ=1,012 (ОЗП=1,012; ЭМ=1,012; МАТ=1,012)) | шт | 1 | 1718,85 (1438,8+540)/1,2 |  |  |  | 1718.85 | 1718.85
Монтажные работы
380 | ФЕРм08-01-056-01 Приказ Минстроя России от 30.12.2016 №1039/пр | Разъединитель трехполюсный напряжением: до 10 кВ, ток до 600 А (Постановление Правительства Хабаровского края от 10 июля 2015 г. № 188-пр Зональные коэффициент ПЗ=1,18 (ОЗП=1,18; ЭМ=1,18; ЗПМ=1,18; МАТ=1,18; ТЗ=1,18; ТЗМ=1,18); Приказ от 04.09.2019 № 519/пр прил.2 табл.2 п.6 Производство работ осуществляется внутри работающих трансформаторных и распределительных подстанций, электропомещениях (щитовые, пультовые, подстанции, реакторные, РУ и пункты, кабельные шахты, тоннели и каналы, кабельные полуэтажи) с действующим электрооборудованием или кабельными линиями под напряжением ОЗП=1,35; ЭМ=1,35 к расх.; ЗПМ=1,35; ТЗ=1,35; ТЗМ=1,35) ИНДЕКС К ПОЗИЦИИ(справочно): ФЕРм08-01-056-01 Индекс 4 квартал 2019 г. к ФЕРм08-01-056-01 ОЗП=32,76; ЭМ=8,22; ЗПМ=32,76; МАТ=5,74 НР (2996,88 руб.): 100% от ФОТ (2996,88 руб.) СП (1947,97 руб.): 65% от ФОТ (2996,88 руб.) | шт | 2 | 85.06 | 42.6 | 25.36 | 3.14 |  | 170.12 | 85.2 | 50.72 | 6.28 | 4.4285 | 8.86
381 О | КП ООО «Уралэнерго» от 29.11.19 | Разъединитель РВЗ-10/630 с приводом ПР-10, вилкой ВГ, вилкой ВП (Приказ от 04.09.2019 № 519/пр прил.2 табл.2 п.6 Производство работ осуществляется внутри работающих трансформаторных и распределительных подстанций, электропомещениях (щитовые, пультовые, подстанции, реакторные, РУ и пункты, кабельные шахты, тоннели и каналы, кабельные полуэтажи) с действующим электрооборудованием или кабельными линиями под напряжением ОЗП=1,35; ЭМ=1,35 к расх.; ЗПМ=1,35; ТЗ=1,35; ТЗМ=1,35; МДС35 п.4.60. Транспортные расходы ПЗ=1,03 (ОЗП=1,03; ЭМ=1,03; МАТ=1,03); МДС35 п.4.64. Заготовительно-складские расходы ПЗ=1,012 (ОЗП=1,012; ЭМ=1,012; МАТ=1,012)) | шт | 2 | 10597,33 12200/1,2 |  |  |  | 21194.66 | 21194.66
382 | ФЕРм08-01-052-01 Приказ Минстроя России от 30.12.2016 №1039/пр | Изолятор опорный напряжением: до 10 кВ, количество точек крепления 1 (Постановление Правительства Хабаровского края от 10 июля 2015 г. № 188-пр Зональные коэффициент ПЗ=1,18 (ОЗП=1,18; ЭМ=1,18; ЗПМ=1,18; МАТ=1,18; ТЗ=1,18; ТЗМ=1,18); Приказ от 04.09.2019 № 519/пр прил.2 табл.2 п.6 Производство работ осуществляется внутри работающих трансформаторных и распределительных подстанций, электропомещениях (щитовые, пультовые, подстанции, реакторные, РУ и пункты, кабельные шахты, тоннели и каналы, кабельные полуэтажи) с действующим электрооборудованием или кабельными линиями под напряжением ОЗП=1,35; ЭМ=1,35 к расх.; ЗПМ=1,35; ТЗ=1,35; ТЗМ=1,35) ИНДЕКС К ПОЗИЦИИ(справочно): ФЕРм08-01-052-01 Индекс 4 квартал 2019 г. к ФЕРм08-01-052-01 ОЗП=32,76; ЭМ=9,4; ЗПМ=32,76; МАТ=14,51 НР (734,15 руб.): 100% от ФОТ (734,15 руб.) СП (477,2 руб.): 65% от ФОТ (734,15 руб.) | шт | 3 | 10.85 | 7.06 | 2.84 | 0.41 |  | 32.55 | 21.18 | 8.52 | 1.23 | 0.7328 | 2.2
383 | КП ООО ЭДК от 27.11.19 | Изолятор опорный (Постановление Правительства Хабаровского края от 10 июля 2015 г. № 188-пр Зональные коэффициент ПЗ=1,18 (ОЗП=1,18; ЭМ=1,18; ЗПМ=1,18; МАТ=1,18; ТЗ=1,18; ТЗМ=1,18); Приказ от 04.09.2019 № 519/пр прил.2 табл.2 п.6 Производство работ осуществляется внутри работающих трансформаторных и распределительных подстанций, электропомещениях (щитовые, пультовые, подстанции, реакторные, РУ и пункты, кабельные шахты, тоннели и каналы, кабельные полуэтажи) с действующим электрооборудованием или кабельными линиями под напряжением ОЗП=1,35; ЭМ=1,35 к расх.; ЗПМ=1,35; ТЗ=1,35; ТЗМ=1,35) | шт | 3 | 198,79 202,16/1,2 |  |  |  |  | 596.37
384 | ФЕРм08-01-068-01 Приказ Минстроя России от 30.12.2016 №1039/пр | Шина сборная - одна полоса в фазе, медная или алюминиевая сечением: до 250 мм2 (Постановление Правительства Хабаровского края от 10 июля 2015 г. № 188-пр Зональные коэффициент ПЗ=1,18 (ОЗП=1,18; ЭМ=1,18; ЗПМ=1,18; МАТ=1,18; ТЗ=1,18; ТЗМ=1,18); Приказ от 04.09.2019 № 519/пр прил.2 табл.2 п.6 Производство работ осуществляется внутри работающих трансформаторных и распределительных подстанций, электропомещениях (щитовые, пультовые, подстанции, реакторные, РУ и пункты, кабельные шахты, тоннели и каналы, кабельные полуэтажи) с действующим электрооборудованием или кабельными линиями под напряжением ОЗП=1,35; ЭМ=1,35 к расх.; ЗПМ=1,35; ТЗ=1,35; ТЗМ=1,35) ИНДЕКС К ПОЗИЦИИ(справочно): ФЕРм08-01-068-01 Индекс 4 квартал 2019 г. к ФЕРм08-01-068-01 ОЗП=32,76; ЭМ=17,51; ЗПМ=32,76; МАТ=8,58 НР (1777,89 руб.): 100% от ФОТ (1777,89 руб.) СП (1155,63 руб.): 65% от ФОТ (1777,89 руб.) | 100 м | 0.06 | 1152.91 | 804.54 | 229.49 | 99.98 |  | 69.17 | 48.27 | 13.77 | 6 | 83.6325 | 5.02
385 | КП ООО «ПромЦветМет» от 27.11.19 | Шина АД31.Т 5*50 (Постановление Правительства Хабаровского края от 10 июля 2015 г. № 188-пр Зональные коэффициент ПЗ=1,18 (ОЗП=1,18; ЭМ=1,18; ЗПМ=1,18; МАТ=1,18; ТЗ=1,18; ТЗМ=1,18); Приказ от 04.09.2019 № 519/пр прил.2 табл.2 п.6 Производство работ осуществляется внутри работающих трансформаторных и распределительных подстанций, электропомещениях (щитовые, пультовые, подстанции, реакторные, РУ и пункты, кабельные шахты, тоннели и каналы, кабельные полуэтажи) с действующим электрооборудованием или кабельными линиями под напряжением ОЗП=1,35; ЭМ=1,35 к расх.; ЗПМ=1,35; ТЗ=1,35; ТЗМ=1,35) | м | 6 | 192 195,25/1,2 |  |  |  |  | 1152
386 | ФЕРм08-01-087-03 Приказ Минстроя России от 30.12.2016 №1039/пр | Монтаж дополнительных металлоконструкций 13 004,71 = 13 013,71 - 0,15 x 59,99 (Постановление Правительства Хабаровского края от 10 июля 2015 г. № 188-пр Зональные коэффициент ПЗ=1,18 (ОЗП=1,18; ЭМ=1,18; ЗПМ=1,18; МАТ=1,18; ТЗ=1,18; ТЗМ=1,18); Приказ от 04.09.2019 № 519/пр прил.2 табл.2 п.6 Производство работ осуществляется внутри работающих трансформаторных и распределительных подстанций, электропомещениях (щитовые, пультовые, подстанции, реакторные, РУ и пункты, кабельные шахты, тоннели и каналы, кабельные полуэтажи) с действующим электрооборудованием или кабельными линиями под напряжением ОЗП=1,35; ЭМ=1,35 к расх.; ЗПМ=1,35; ТЗ=1,35; ТЗМ=1,35) ИНДЕКС К ПОЗИЦИИ(справочно): ФЕРм08-01-087-03 Индекс 4 квартал 2019 г. к ФЕРм08-01-087-03 ОЗП=32,76; ЭМ=8,4; ЗПМ=32,76; МАТ=8,09 НР (335,13 руб.): 100% от ФОТ (335,13 руб.) СП (217,83 руб.): 65% от ФОТ (335,13 руб.) | т | 0,01 (10)/1000 | 15770.89 | 953.19 | 687.4 | 69.57 |  | 157.71 | 9.53 | 6.87 | 0.7 | 99.0846 | 0.99
Защита
387 | ФЕРм08-01-083-01 Приказ Минстроя России от 30.12.2016 №1039/пр | Устройство сигнально-блокировочное (Постановление Правительства Хабаровского края от 10 июля 2015 г. № 188-пр Зональные коэффициент ПЗ=1,18 (ОЗП=1,18; ЭМ=1,18; ЗПМ=1,18; МАТ=1,18; ТЗ=1,18; ТЗМ=1,18); Приказ от 04.09.2019 № 519/пр прил.2 табл.2 п.6 Производство работ осуществляется внутри работающих трансформаторных и распределительных подстанций, электропомещениях (щитовые, пультовые, подстанции, реакторные, РУ и пункты, кабельные шахты, тоннели и каналы, кабельные полуэтажи) с действующим электрооборудованием или кабельными линиями под напряжением ОЗП=1,35; ЭМ=1,35 к расх.; ЗПМ=1,35; ТЗ=1,35; ТЗМ=1,35) ИНДЕКС К ПОЗИЦИИ(справочно): ФЕРм08-01-083-01 Индекс 4 квартал 2019 г. к ФЕРм08-01-083-01 ОЗП=32,76; ЗПМ=32,76; МАТ=8,24 НР (2259,78 руб.): 100% от ФОТ (2259,78 руб.) СП (1468,86 руб.): 65% от ФОТ (2259,78 руб.) | шт | 2 | 59.65 | 34.49 |  |  |  | 119.3 | 68.98 |  |  | 3.5842 | 7.17
388 О | КП АО "ЧАЭЗ" от 07.05.18 | Микропроцессорный блок БЭМП РУ ТТ2 (Приказ от 04.09.2019 № 519/пр прил.2 табл.2 п.6 Производство работ осуществляется внутри работающих трансформаторных и распределительных подстанций, электропомещениях (щитовые, пультовые, подстанции, реакторные, РУ и пункты, кабельные шахты, тоннели и каналы, кабельные полуэтажи) с действующим электрооборудованием или кабельными линиями под напряжением ОЗП=1,35; ЭМ=1,35 к расх.; ЗПМ=1,35; ТЗ=1,35; ТЗМ=1,35; МДС35 п.4.60. Транспортные расходы ПЗ=1,03 (ОЗП=1,03; ЭМ=1,03; МАТ=1,03); МДС35 п.4.64. Заготовительно-складские расходы ПЗ=1,012 (ОЗП=1,012; ЭМ=1,012; МАТ=1,012)) | шт | 1 | 81117,45 (76110+4873+2950)/1,18/4,46*4,71*1,036 |  |  |  | 81117.45 | 81117.45
389 О | КП АО "ЧАЭЗ" от 07.05.18 | БДЗ-01, датчиками и питанием (Приказ от 04.09.2019 № 519/пр прил.2 табл.2 п.6 Производство работ осуществляется внутри работающих трансформаторных и распределительных подстанций, электропомещениях (щитовые, пультовые, подстанции, реакторные, РУ и пункты, кабельные шахты, тоннели и каналы, кабельные полуэтажи) с действующим электрооборудованием или кабельными линиями под напряжением ОЗП=1,35; ЭМ=1,35 к расх.; ЗПМ=1,35; ТЗ=1,35; ТЗМ=1,35; МДС35 п.4.60. Транспортные расходы ПЗ=1,03 (ОЗП=1,03; ЭМ=1,03; МАТ=1,03); МДС35 п.4.64. Заготовительно-складские расходы ПЗ=1,012 (ОЗП=1,012; ЭМ=1,012; МАТ=1,012)) | шт | 1 | 30987,43 (24240+4873+2950)/1,18/4,46*4,71*1,036 |  |  |  | 30987.43 | 30987.43
390 | ФЕРм10-01-053-01 Приказ Минстроя России от 30.12.2016 №1039/пр | Прокладка кабеля или провода питания на провододержателях сечением: 6 мм2 (Постановление Правительства Хабаровского края от 10 июля 2015 г. № 188-пр Зональные коэффициент ПЗ=1,18 (ОЗП=1,18; ЭМ=1,18; ЗПМ=1,18; МАТ=1,18; ТЗ=1,18; ТЗМ=1,18); Приказ от 04.09.2019 № 519/пр прил.2 табл.2 п.6 Производство работ осуществляется внутри работающих трансформаторных и распределительных подстанций, электропомещениях (щитовые, пультовые, подстанции, реакторные, РУ и пункты, кабельные шахты, тоннели и каналы, кабельные полуэтажи) с действующим электрооборудованием или кабельными линиями под напряжением ОЗП=1,35; ЭМ=1,35 к расх.; ЗПМ=1,35; ТЗ=1,35; ТЗМ=1,35) ИНДЕКС К ПОЗИЦИИ(справочно): ФЕРм10-01-053-01 Индекс 4 квартал 2019 г. к ФЕРм10-01-053-01 ОЗП=32,76; ЭМ=9,65; ЗПМ=32,76; МАТ=22,86 НР (3241,95 руб.): 84% от ФОТ (3859,46 руб.) СП (2315,68 руб.): 60% от ФОТ (3859,46 руб.) | 100 м | 0,6 (30+20+10) / 100 | 262.93 | 188.5 | 70.25 | 7.85 |  | 157.76 | 113.1 | 42.15 | 4.71 | 19.5939 | 11.76
391 | КП Мирекс от 29.11.19 | Провод ПВ-3 1х1,5 (Постановление Правительства Хабаровского края от 10 июля 2015 г. № 188-пр Зональные коэффициент ПЗ=1,18 (ОЗП=1,18; ЭМ=1,18; ЗПМ=1,18; МАТ=1,18; ТЗ=1,18; ТЗМ=1,18); Приказ от 04.09.2019 № 519/пр прил.2 табл.2 п.6 Производство работ осуществляется внутри работающих трансформаторных и распределительных подстанций, электропомещениях (щитовые, пультовые, подстанции, реакторные, РУ и пункты, кабельные шахты, тоннели и каналы, кабельные полуэтажи) с действующим электрооборудованием или кабельными линиями под напряжением ОЗП=1,35; ЭМ=1,35 к расх.; ЗПМ=1,35; ТЗ=1,35; ТЗМ=1,35) | м | 30 | 12,78 13/1,2 |  |  |  |  | 383.4
392 | КП Мирекс от 29.11.19 | Провод ПВ-3 1х2,5 (Постановление Правительства Хабаровского края от 10 июля 2015 г. № 188-пр Зональные коэффициент ПЗ=1,18 (ОЗП=1,18; ЭМ=1,18; ЗПМ=1,18; МАТ=1,18; ТЗ=1,18; ТЗМ=1,18); Приказ от 04.09.2019 № 519/пр прил.2 табл.2 п.6 Производство работ осуществляется внутри работающих трансформаторных и распределительных подстанций, электропомещениях (щитовые, пультовые, подстанции, реакторные, РУ и пункты, кабельные шахты, тоннели и каналы, кабельные полуэтажи) с действующим электрооборудованием или кабельными линиями под напряжением ОЗП=1,35; ЭМ=1,35 к расх.; ЗПМ=1,35; ТЗ=1,35; ТЗМ=1,35) | м | 20 | 18,68 19/1,2 |  |  |  |  | 373.6
393 | ФССЦ-21.1.08.03-0517 Приказ Минстроя России от 30.12.2016 №1039/пр | Кабели контрольные с медными жилами с поливинилхлоридной изоляцией и оболочкой, не распространяющие горение, с низким дымо- и газовыделением (ГОСТ Р 53769-2010), марки: КВВГнг(A)-LS, напряжением 0,66 кВ, с числом жил - 5 и сечением 1,5 мм2 (Постановление Правительства Хабаровского края от 10 июля 2015 г. № 188-пр Зональные коэффициент ПЗ=1,18 (ОЗП=1,18; ЭМ=1,18; ЗПМ=1,18; МАТ=1,18; ТЗ=1,18; ТЗМ=1,18); Приказ от 04.09.2019 № 519/пр прил.2 табл.2 п.6 Производство работ осуществляется внутри работающих трансформаторных и распределительных подстанций, электропомещениях (щитовые, пультовые, подстанции, реакторные, РУ и пункты, кабельные шахты, тоннели и каналы, кабельные полуэтажи) с действующим электрооборудованием или кабельными линиями под напряжением ОЗП=1,35; ЭМ=1,35 к расх.; ЗПМ=1,35; ТЗ=1,35; ТЗМ=1,35) ИНДЕКС К ПОЗИЦИИ(справочно): ФССЦ-21.1.08.03-0517 Индекс 4 квартал 2019 г. к ФССЦ-21.1.08.03-0517 МАТ=3,72 | 1000 м | 0,01 10 / 1000 | 12325.04 |  |  |  |  | 123.25
394 | ФЕРм08-03-526-01 Приказ Минстроя России от 30.12.2016 №1039/пр | Автомат одно-, двух-, трехполюсный, устанавливаемый на конструкции: на стене или колонне, на ток до 25 А (Постановление Правительства Хабаровского края от 10 июля 2015 г. № 188-пр Зональные коэффициент ПЗ=1,18 (ОЗП=1,18; ЭМ=1,18; ЗПМ=1,18; МАТ=1,18; ТЗ=1,18; ТЗМ=1,18); Приказ от 04.09.2019 № 519/пр прил.2 табл.2 п.6 Производство работ осуществляется внутри работающих трансформаторных и распределительных подстанций, электропомещениях (щитовые, пультовые, подстанции, реакторные, РУ и пункты, кабельные шахты, тоннели и каналы, кабельные полуэтажи) с действующим электрооборудованием или кабельными линиями под напряжением ОЗП=1,35; ЭМ=1,35 к расх.; ЗПМ=1,35; ТЗ=1,35; ТЗМ=1,35) ИНДЕКС К ПОЗИЦИИ(справочно): ФЕРм08-03-526-01 Индекс 4 квартал 2019 г. к ФЕРм08-03-526-01 ОЗП=32,76; ЭМ=5,81; ЗПМ=32,76; МАТ=9,98 НР (1548,89 руб.): 100% от ФОТ (1548,89 руб.) СП (1006,78 руб.): 65% от ФОТ (1548,89 руб.) | шт | 2 | 49.02 | 23.64 | 1.67 |  |  | 98.04 | 47.28 | 3.34 |  | 2.4851 | 4.97
395 О | КП ООО «СЗРК» от 29.11.19 | Выключатель C60H-DC C60H-DC 2П 4А (Приказ от 04.09.2019 № 519/пр прил.2 табл.2 п.6 Производство работ осуществляется внутри работающих трансформаторных и распределительных подстанций, электропомещениях (щитовые, пультовые, подстанции, реакторные, РУ и пункты, кабельные шахты, тоннели и каналы, кабельные полуэтажи) с действующим электрооборудованием или кабельными линиями под напряжением ОЗП=1,35; ЭМ=1,35 к расх.; ЗПМ=1,35; ТЗ=1,35; ТЗМ=1,35; МДС35 п.4.60. Транспортные расходы ПЗ=1,03 (ОЗП=1,03; ЭМ=1,03; МАТ=1,03); МДС35 п.4.64. Заготовительно-складские расходы ПЗ=1,012 (ОЗП=1,012; ЭМ=1,012; МАТ=1,012)) | шт | 2 | 3235,66 3725/1,2 |  |  |  | 6471.32 | 6471.32
396 | ФЕРм08-01-081-01 Приказ Минстроя России от 30.12.2016 №1039/пр | Аппарат (кнопка, ключ управления, замок электромагнитной блокировки, звуковой сигнал, сигнальная лампа) управления и сигнализации, количество подключаемых концов: до 2 (Постановление Правительства Хабаровского края от 10 июля 2015 г. № 188-пр Зональные коэффициент ПЗ=1,18 (ОЗП=1,18; ЭМ=1,18; ЗПМ=1,18; МАТ=1,18; ТЗ=1,18; ТЗМ=1,18); Приказ от 04.09.2019 № 519/пр прил.2 табл.2 п.6 Производство работ осуществляется внутри работающих трансформаторных и распределительных подстанций, электропомещениях (щитовые, пультовые, подстанции, реакторные, РУ и пункты, кабельные шахты, тоннели и каналы, кабельные полуэтажи) с действующим электрооборудованием или кабельными линиями под напряжением ОЗП=1,35; ЭМ=1,35 к расх.; ЗПМ=1,35; ТЗ=1,35; ТЗМ=1,35) ИНДЕКС К ПОЗИЦИИ(справочно): ФЕРм08-01-081-01 Индекс 4 квартал 2019 г. к ФЕРм08-01-081-01 ОЗП=32,76; ЭМ=9,42; ЗПМ=32,76; МАТ=18,11 НР (5575,43 руб.): 100% от ФОТ (5575,43 руб.) СП (3624,03 руб.): 65% от ФОТ (5575,43 руб.) | шт | 9 | 29.54 | 17.32 | 11.33 | 1.59 |  | 265.86 | 155.88 | 101.97 | 14.31 | 1.8001 | 16.2
397 | КП ООО "ПромЭлектроСервис" от 29.11.19 | Apator 4G10-54-U-R014 (Постановление Правительства Хабаровского края от 10 июля 2015 г. № 188-пр Зональные коэффициент ПЗ=1,18 (ОЗП=1,18; ЭМ=1,18; ЗПМ=1,18; МАТ=1,18; ТЗ=1,18; ТЗМ=1,18); Приказ от 04.09.2019 № 519/пр прил.2 табл.2 п.6 Производство работ осуществляется внутри работающих трансформаторных и распределительных подстанций, электропомещениях (щитовые, пультовые, подстанции, реакторные, РУ и пункты, кабельные шахты, тоннели и каналы, кабельные полуэтажи) с действующим электрооборудованием или кабельными линиями под напряжением ОЗП=1,35; ЭМ=1,35 к расх.; ЗПМ=1,35; ТЗ=1,35; ТЗМ=1,35) | шт | 2 | 1280,3 1302/1,2 |  |  |  |  | 2560.6
398 | КП ООО "ПромЭлектроСервис" от 29.11.19 | Apator 4G25-202-U-R014 (Постановление Правительства Хабаровского края от 10 июля 2015 г. № 188-пр Зональные коэффициент ПЗ=1,18 (ОЗП=1,18; ЭМ=1,18; ЗПМ=1,18; МАТ=1,18; ТЗ=1,18; ТЗМ=1,18); Приказ от 04.09.2019 № 519/пр прил.2 табл.2 п.6 Производство работ осуществляется внутри работающих трансформаторных и распределительных подстанций, электропомещениях (щитовые, пультовые, подстанции, реакторные, РУ и пункты, кабельные шахты, тоннели и каналы, кабельные полуэтажи) с действующим электрооборудованием или кабельными линиями под напряжением ОЗП=1,35; ЭМ=1,35 к расх.; ЗПМ=1,35; ТЗ=1,35; ТЗМ=1,35) | шт | 1 | 1496,63 1522/1,2 |  |  |  |  | 1496.63
399 О | КП ООО "ПромЭлектроСервис" от 29.11.19 | Резистор С5-35В 25Вт 5,1 кОм (Приказ от 04.09.2019 № 519/пр прил.2 табл.2 п.6 Производство работ осуществляется внутри работающих трансформаторных и распределительных подстанций, электропомещениях (щитовые, пультовые, подстанции, реакторные, РУ и пункты, кабельные шахты, тоннели и каналы, кабельные полуэтажи) с действующим электрооборудованием или кабельными линиями под напряжением ОЗП=1,35; ЭМ=1,35 к расх.; ЗПМ=1,35; ТЗ=1,35; ТЗМ=1,35; МДС35 п.4.60. Транспортные расходы ПЗ=1,03 (ОЗП=1,03; ЭМ=1,03; МАТ=1,03); МДС35 п.4.64. Заготовительно-складские расходы ПЗ=1,012 (ОЗП=1,012; ЭМ=1,012; МАТ=1,012)) | шт | 1 | 62,82 72,32/1,2 |  |  |  | 62.82 | 62.82
400 | КП ООО "ПромЭлектроСервис" от 29.11.19 | СКЛ-14-Б-ЛП-2-220-П-1 (Постановление Правительства Хабаровского края от 10 июля 2015 г. № 188-пр Зональные коэффициент ПЗ=1,18 (ОЗП=1,18; ЭМ=1,18; ЗПМ=1,18; МАТ=1,18; ТЗ=1,18; ТЗМ=1,18); Приказ от 04.09.2019 № 519/пр прил.2 табл.2 п.6 Производство работ осуществляется внутри работающих трансформаторных и распределительных подстанций, электропомещениях (щитовые, пультовые, подстанции, реакторные, РУ и пункты, кабельные шахты, тоннели и каналы, кабельные полуэтажи) с действующим электрооборудованием или кабельными линиями под напряжением ОЗП=1,35; ЭМ=1,35 к расх.; ЗПМ=1,35; ТЗ=1,35; ТЗМ=1,35) | шт | 1 | 103,25 105/1,2 |  |  |  |  | 103.25
401 | КП ООО "ПромЭлектроСервис" от 29.11.19 | СКЛ-14-Б-КП-2-220-П-1 (Постановление Правительства Хабаровского края от 10 июля 2015 г. № 188-пр Зональные коэффициент ПЗ=1,18 (ОЗП=1,18; ЭМ=1,18; ЗПМ=1,18; МАТ=1,18; ТЗ=1,18; ТЗМ=1,18); Приказ от 04.09.2019 № 519/пр прил.2 табл.2 п.6 Производство работ осуществляется внутри работающих трансформаторных и распределительных подстанций, электропомещениях (щитовые, пультовые, подстанции, реакторные, РУ и пункты, кабельные шахты, тоннели и каналы, кабельные полуэтажи) с действующим электрооборудованием или кабельными линиями под напряжением ОЗП=1,35; ЭМ=1,35 к расх.; ЗПМ=1,35; ТЗ=1,35; ТЗМ=1,35) | шт | 1 | 103,25 105/1,2 |  |  |  |  | 103.25
402 | КП ООО "ПромЭлектроСервис" от 29.11.19 | СКЛ-14-Б-ЖП-2-220-П-1 (Постановление Правительства Хабаровского края от 10 июля 2015 г. № 188-пр Зональные коэффициент ПЗ=1,18 (ОЗП=1,18; ЭМ=1,18; ЗПМ=1,18; МАТ=1,18; ТЗ=1,18; ТЗМ=1,18); Приказ от 04.09.2019 № 519/пр прил.2 табл.2 п.6 Производство работ осуществляется внутри работающих трансформаторных и распределительных подстанций, электропомещениях (щитовые, пультовые, подстанции, реакторные, РУ и пункты, кабельные шахты, тоннели и каналы, кабельные полуэтажи) с действующим электрооборудованием или кабельными линиями под напряжением ОЗП=1,35; ЭМ=1,35 к расх.; ЗПМ=1,35; ТЗ=1,35; ТЗМ=1,35) | шт | 1 | 103,25 105/1,2 |  |  |  |  | 103.25
403 | КП ООО "Распределительные устройства" от 27.11.2019 | Комплект для монтажа пульта ДУ с комплектующим (Постановление Правительства Хабаровского края от 10 июля 2015 г. № 188-пр Зональные коэффициент ПЗ=1,18 (ОЗП=1,18; ЭМ=1,18; ЗПМ=1,18; МАТ=1,18; ТЗ=1,18; ТЗМ=1,18); Приказ от 04.09.2019 № 519/пр прил.2 табл.2 п.6 Производство работ осуществляется внутри работающих трансформаторных и распределительных подстанций, электропомещениях (щитовые, пультовые, подстанции, реакторные, РУ и пункты, кабельные шахты, тоннели и каналы, кабельные полуэтажи) с действующим электрооборудованием или кабельными линиями под напряжением ОЗП=1,35; ЭМ=1,35 к расх.; ЗПМ=1,35; ТЗ=1,35; ТЗМ=1,35) | шт | 1 | 4916,67 5000,00/1,2 |  |  |  |  | 4916.67
404 | КП ИП Федорова Я.Б.от 29.11.19 | Din-рейка 2000 мм (Постановление Правительства Хабаровского края от 10 июля 2015 г. № 188-пр Зональные коэффициент ПЗ=1,18 (ОЗП=1,18; ЭМ=1,18; ЗПМ=1,18; МАТ=1,18; ТЗ=1,18; ТЗМ=1,18); Приказ от 04.09.2019 № 519/пр прил.2 табл.2 п.6 Производство работ осуществляется внутри работающих трансформаторных и распределительных подстанций, электропомещениях (щитовые, пультовые, подстанции, реакторные, РУ и пункты, кабельные шахты, тоннели и каналы, кабельные полуэтажи) с действующим электрооборудованием или кабельными линиями под напряжением ОЗП=1,35; ЭМ=1,35 к расх.; ЗПМ=1,35; ТЗ=1,35; ТЗМ=1,35) | шт | 1 | 114,76 116,70/1,2 |  |  |  |  | 114.76
405 | ФЕРм10-04-030-02 Приказ Минстроя России от 30.12.2016 №1039/пр | Дополнительная установка на пультах и панелях: реле (Постановление Правительства Хабаровского края от 10 июля 2015 г. № 188-пр Зональные коэффициент ПЗ=1,18 (ОЗП=1,18; ЭМ=1,18; ЗПМ=1,18; МАТ=1,18; ТЗ=1,18; ТЗМ=1,18); Приказ от 04.09.2019 № 519/пр прил.2 табл.2 п.6 Производство работ осуществляется внутри работающих трансформаторных и распределительных подстанций, электропомещениях (щитовые, пультовые, подстанции, реакторные, РУ и пункты, кабельные шахты, тоннели и каналы, кабельные полуэтажи) с действующим электрооборудованием или кабельными линиями под напряжением ОЗП=1,35; ЭМ=1,35 к расх.; ЗПМ=1,35; ТЗ=1,35; ТЗМ=1,35) ИНДЕКС К ПОЗИЦИИ(справочно): ФЕРм10-04-030-02 Индекс 4 квартал 2019 г. к ФЕРм10-04-030-02 ОЗП=32,76; ЗПМ=32,76; МАТ=33 НР (1148,74 руб.): 97% от ФОТ (1184,27 руб.) СП (769,78 руб.): 65% от ФОТ (1184,27 руб.) | шт | 5 2+3 | 7.34 | 7.23 |  |  |  | 36.7 | 36.15 |  |  | 0.7965 | 3.98 | 0.005
406 | КП ООО "ПромЭлектроСервис" от 29.11.19 | Реле РП-23 220В (Постановление Правительства Хабаровского края от 10 июля 2015 г. № 188-пр Зональные коэффициент ПЗ=1,18 (ОЗП=1,18; ЭМ=1,18; ЗПМ=1,18; МАТ=1,18; ТЗ=1,18; ТЗМ=1,18); Приказ от 04.09.2019 № 519/пр прил.2 табл.2 п.6 Производство работ осуществляется внутри работающих трансформаторных и распределительных подстанций, электропомещениях (щитовые, пультовые, подстанции, реакторные, РУ и пункты, кабельные шахты, тоннели и каналы, кабельные полуэтажи) с действующим электрооборудованием или кабельными линиями под напряжением ОЗП=1,35; ЭМ=1,35 к расх.; ЗПМ=1,35; ТЗ=1,35; ТЗМ=1,35) | шт | 2 | 2026,06 2060,40/1,2 |  |  |  |  | 4052.12
407 | КП ООО "ПромЭлектроСервис" от 29.11.19 | Реле РУ-21/0,01 (Постановление Правительства Хабаровского края от 10 июля 2015 г. № 188-пр Зональные коэффициент ПЗ=1,18 (ОЗП=1,18; ЭМ=1,18; ЗПМ=1,18; МАТ=1,18; ТЗ=1,18; ТЗМ=1,18); Приказ от 04.09.2019 № 519/пр прил.2 табл.2 п.6 Производство работ осуществляется внутри работающих трансформаторных и распределительных подстанций, электропомещениях (щитовые, пультовые, подстанции, реакторные, РУ и пункты, кабельные шахты, тоннели и каналы, кабельные полуэтажи) с действующим электрооборудованием или кабельными линиями под напряжением ОЗП=1,35; ЭМ=1,35 к расх.; ЗПМ=1,35; ТЗ=1,35; ТЗМ=1,35) | шт | 3 | 1342,13 1364,88/1,2 |  |  |  |  | 4026.39
408 | ФЕРм08-01-082-01 Приказ Минстроя России от 30.12.2016 №1039/пр | Зажим наборный без кожуха 452,14 = 877,15 - 0,11 x 111,99 - 0,11 x 65,71 - 0,19 x 8,10 - 0,003 x 5 000,00 - 0,8 x 28,60 - 102 x 3,50 - 9,04 x 1,00 (Постановление Правительства Хабаровского края от 10 июля 2015 г. № 188-пр Зональные коэффициент ПЗ=1,18 (ОЗП=1,18; ЭМ=1,18; ЗПМ=1,18; МАТ=1,18; ТЗ=1,18; ТЗМ=1,18); Приказ от 04.09.2019 № 519/пр прил.2 табл.2 п.6 Производство работ осуществляется внутри работающих трансформаторных и распределительных подстанций, электропомещениях (щитовые, пультовые, подстанции, реакторные, РУ и пункты, кабельные шахты, тоннели и каналы, кабельные полуэтажи) с действующим электрооборудованием или кабельными линиями под напряжением ОЗП=1,35; ЭМ=1,35 к расх.; ЗПМ=1,35; ТЗ=1,35; ТЗМ=1,35) ИНДЕКС К ПОЗИЦИИ(справочно): ФЕРм08-01-082-01 Индекс 4 квартал 2019 г. к ФЕРм08-01-082-01 ОЗП=32,76; ЭМ=9,16; ЗПМ=32,76; МАТ=5,16 НР (14629,31 руб.): 100% от ФОТ (14629,31 руб.) СП (9509,05 руб.): 65% от ФОТ (14629,31 руб.) | 100 шт | 0,62 (26+36) / 100 | 720.26 | 720.26 |  |  |  | 446.56 | 446.56 |  |  | 74.871 | 46.42
409 | КП ИП Федорова Я.Б.от 29.11.19 | Phoenix Contact UT 4 MT (Постановление Правительства Хабаровского края от 10 июля 2015 г. № 188-пр Зональные коэффициент ПЗ=1,18 (ОЗП=1,18; ЭМ=1,18; ЗПМ=1,18; МАТ=1,18; ТЗ=1,18; ТЗМ=1,18); Приказ от 04.09.2019 № 519/пр прил.2 табл.2 п.6 Производство работ осуществляется внутри работающих трансформаторных и распределительных подстанций, электропомещениях (щитовые, пультовые, подстанции, реакторные, РУ и пункты, кабельные шахты, тоннели и каналы, кабельные полуэтажи) с действующим электрооборудованием или кабельными линиями под напряжением ОЗП=1,35; ЭМ=1,35 к расх.; ЗПМ=1,35; ТЗ=1,35; ТЗМ=1,35) | шт | 26 | 34,67 35,25/1,2 |  |  |  |  | 901.42
410 | КП ИП Федорова Я.Б.от 29.11.19 | Phoenix Contact UT 4 TWIN (Постановление Правительства Хабаровского края от 10 июля 2015 г. № 188-пр Зональные коэффициент ПЗ=1,18 (ОЗП=1,18; ЭМ=1,18; ЗПМ=1,18; МАТ=1,18; ТЗ=1,18; ТЗМ=1,18); Приказ от 04.09.2019 № 519/пр прил.2 табл.2 п.6 Производство работ осуществляется внутри работающих трансформаторных и распределительных подстанций, электропомещениях (щитовые, пультовые, подстанции, реакторные, РУ и пункты, кабельные шахты, тоннели и каналы, кабельные полуэтажи) с действующим электрооборудованием или кабельными линиями под напряжением ОЗП=1,35; ЭМ=1,35 к расх.; ЗПМ=1,35; ТЗ=1,35; ТЗМ=1,35) | шт | 36 | 40,75 41,43/1,2 |  |  |  |  | 1467
Коммерческий учет
411 | ФЕРм10-04-066-04 Приказ Минстроя России от 30.12.2016 №1039/пр | Коробка кабельная соединительная или разветвительная (Постановление Правительства Хабаровского края от 10 июля 2015 г. № 188-пр Зональные коэффициент ПЗ=1,18 (ОЗП=1,18; ЭМ=1,18; ЗПМ=1,18; МАТ=1,18; ТЗ=1,18; ТЗМ=1,18); Приказ от 04.09.2019 № 519/пр прил.2 табл.2 п.6 Производство работ осуществляется внутри работающих трансформаторных и распределительных подстанций, электропомещениях (щитовые, пультовые, подстанции, реакторные, РУ и пункты, кабельные шахты, тоннели и каналы, кабельные полуэтажи) с действующим электрооборудованием или кабельными линиями под напряжением ОЗП=1,35; ЭМ=1,35 к расх.; ЗПМ=1,35; ТЗ=1,35; ТЗМ=1,35) ИНДЕКС К ПОЗИЦИИ(справочно): ФЕРм10-04-066-04 Индекс 4 квартал 2019 г. к ФЕРм10-04-066-04 ОЗП=32,76; ЗПМ=32,76; МАТ=8,23 НР (1727,09 руб.): 97% от ФОТ (1780,51 руб.) СП (1157,33 руб.): 65% от ФОТ (1780,51 руб.) | шт | 1 | 63.73 | 54.35 |  |  |  | 63.73 | 54.35 |  |  | 6.372 | 6.37 | 0.001
412 | КП Мирекс от 29.11.19 | Испытательная коробка "Лимг" (Постановление Правительства Хабаровского края от 10 июля 2015 г. № 188-пр Зональные коэффициент ПЗ=1,18 (ОЗП=1,18; ЭМ=1,18; ЗПМ=1,18; МАТ=1,18; ТЗ=1,18; ТЗМ=1,18); Приказ от 04.09.2019 № 519/пр прил.2 табл.2 п.6 Производство работ осуществляется внутри работающих трансформаторных и распределительных подстанций, электропомещениях (щитовые, пультовые, подстанции, реакторные, РУ и пункты, кабельные шахты, тоннели и каналы, кабельные полуэтажи) с действующим электрооборудованием или кабельными линиями под напряжением ОЗП=1,35; ЭМ=1,35 к расх.; ЗПМ=1,35; ТЗ=1,35; ТЗМ=1,35) | шт | 1 | 536.9 |  |  |  |  | 536.9
413 | ФЕРм08-03-600-02 Приказ Минстроя России от 30.12.2016 №1039/пр | Счетчики, устанавливаемые на готовом основании: трехфазные (Постановление Правительства Хабаровского края от 10 июля 2015 г. № 188-пр Зональные коэффициент ПЗ=1,18 (ОЗП=1,18; ЭМ=1,18; ЗПМ=1,18; МАТ=1,18; ТЗ=1,18; ТЗМ=1,18); Приказ от 04.09.2019 № 519/пр прил.2 табл.2 п.6 Производство работ осуществляется внутри работающих трансформаторных и распределительных подстанций, электропомещениях (щитовые, пультовые, подстанции, реакторные, РУ и пункты, кабельные шахты, тоннели и каналы, кабельные полуэтажи) с действующим электрооборудованием или кабельными линиями под напряжением ОЗП=1,35; ЭМ=1,35 к расх.; ЗПМ=1,35; ТЗ=1,35; ТЗМ=1,35) ИНДЕКС К ПОЗИЦИИ(справочно): ФЕРм08-03-600-02 Индекс 4 квартал 2019 г. к ФЕРм08-03-600-02 ОЗП=32,76; ЭМ=9,4; ЗПМ=32,76; МАТ=15,65 НР (375,76 руб.): 100% от ФОТ (375,76 руб.) СП (244,24 руб.): 65% от ФОТ (375,76 руб.) | шт | 1 | 14.49 | 11.06 | 2.84 | 0.41 |  | 14.49 | 11.06 | 2.84 | 0.41 | 1.1151 | 1.12
414 О | КП ГК Электросила от 29.11.19 | Счетчик СЭТ-4ТМ.03Н (Приказ от 04.09.2019 № 519/пр прил.2 табл.2 п.6 Производство работ осуществляется внутри работающих трансформаторных и распределительных подстанций, электропомещениях (щитовые, пультовые, подстанции, реакторные, РУ и пункты, кабельные шахты, тоннели и каналы, кабельные полуэтажи) с действующим электрооборудованием или кабельными линиями под напряжением ОЗП=1,35; ЭМ=1,35 к расх.; ЗПМ=1,35; ТЗ=1,35; ТЗМ=1,35; МДС35 п.4.60. Транспортные расходы ПЗ=1,03 (ОЗП=1,03; ЭМ=1,03; МАТ=1,03); МДС35 п.4.64. Заготовительно-складские расходы ПЗ=1,012 (ОЗП=1,012; ЭМ=1,012; МАТ=1,012)) | шт | 1 | 23451,36 26998,00/1,2 |  |  |  | 23451.36 | 23451.36
415 | ФЕРм10-01-053-01 Приказ Минстроя России от 30.12.2016 №1039/пр | Прокладка кабеля или провода питания на провододержателях сечением: 6 мм2 (Постановление Правительства Хабаровского края от 10 июля 2015 г. № 188-пр Зональные коэффициент ПЗ=1,18 (ОЗП=1,18; ЭМ=1,18; ЗПМ=1,18; МАТ=1,18; ТЗ=1,18; ТЗМ=1,18); Приказ от 04.09.2019 № 519/пр прил.2 табл.2 п.6 Производство работ осуществляется внутри работающих трансформаторных и распределительных подстанций, электропомещениях (щитовые, пультовые, подстанции, реакторные, РУ и пункты, кабельные шахты, тоннели и каналы, кабельные полуэтажи) с действующим электрооборудованием или кабельными линиями под напряжением ОЗП=1,35; ЭМ=1,35 к расх.; ЗПМ=1,35; ТЗ=1,35; ТЗМ=1,35) ИНДЕКС К ПОЗИЦИИ(справочно): ФЕРм10-01-053-01 Индекс 4 квартал 2019 г. к ФЕРм10-01-053-01 ОЗП=32,76; ЭМ=9,65; ЗПМ=32,76; МАТ=22,86 НР (3782,4 руб.): 84% от ФОТ (4502,86 руб.) СП (2701,72 руб.): 60% от ФОТ (4502,86 руб.) | 100 м | 0,7 (30+40) / 100 | 262.93 | 188.5 | 70.25 | 7.85 |  | 184.05 | 131.95 | 49.18 | 5.5 | 19.5939 | 13.72
416 | ФССЦ-21.1.08.03-0365 Приказ Минстроя России от 30.12.2016 №1039/пр | Кабели контрольные с медными жилами с поливинилхлоридной изоляцией и оболочкой марки: КВВГ, с числом жил - 10 и сечением 4 мм2 (Постановление Правительства Хабаровского края от 10 июля 2015 г. № 188-пр Зональные коэффициент ПЗ=1,18 (ОЗП=1,18; ЭМ=1,18; ЗПМ=1,18; МАТ=1,18; ТЗ=1,18; ТЗМ=1,18); Приказ от 04.09.2019 № 519/пр прил.2 табл.2 п.6 Производство работ осуществляется внутри работающих трансформаторных и распределительных подстанций, электропомещениях (щитовые, пультовые, подстанции, реакторные, РУ и пункты, кабельные шахты, тоннели и каналы, кабельные полуэтажи) с действующим электрооборудованием или кабельными линиями под напряжением ОЗП=1,35; ЭМ=1,35 к расх.; ЗПМ=1,35; ТЗ=1,35; ТЗМ=1,35) ИНДЕКС К ПОЗИЦИИ(справочно): ФССЦ-21.1.08.03-0365 Индекс 4 квартал 2019 г. к ФССЦ-21.1.08.03-0365 МАТ=5,84 | 1000 м | 0,03 30 / 1000 | 43193.48 |  |  |  |  | 1295.8
417 | ФССЦ-21.1.08.03-0526 Приказ Минстроя России от 30.12.2016 №1039/пр | Кабели контрольные с медными жилами с поливинилхлоридной изоляцией и оболочкой, не распространяющие горение, с низким дымо- и газовыделением (ГОСТ Р 53769-2010), марки: КВВГнг(A)-LS, напряжением 0,66 кВ, с числом жил - 10 и сечением 2,5 мм2 (Постановление Правительства Хабаровского края от 10 июля 2015 г. № 188-пр Зональные коэффициент ПЗ=1,18 (ОЗП=1,18; ЭМ=1,18; ЗПМ=1,18; МАТ=1,18; ТЗ=1,18; ТЗМ=1,18); Приказ от 04.09.2019 № 519/пр прил.2 табл.2 п.6 Производство работ осуществляется внутри работающих трансформаторных и распределительных подстанций, электропомещениях (щитовые, пультовые, подстанции, реакторные, РУ и пункты, кабельные шахты, тоннели и каналы, кабельные полуэтажи) с действующим электрооборудованием или кабельными линиями под напряжением ОЗП=1,35; ЭМ=1,35 к расх.; ЗПМ=1,35; ТЗ=1,35; ТЗМ=1,35) ИНДЕКС К ПОЗИЦИИ(справочно): ФССЦ-21.1.08.03-0526 Индекс 4 квартал 2019 г. к ФССЦ-21.1.08.03-0526 МАТ=4,89 | 1000 м | 0,04 40 / 1000 | 35146.18 |  |  |  |  | 1405.85
418 | ФЕРм10-04-066-04 Приказ Минстроя России от 30.12.2016 №1039/пр | Монтаж разветвителей интерфейса ПР-3 (Постановление Правительства Хабаровского края от 10 июля 2015 г. № 188-пр Зональные коэффициент ПЗ=1,18 (ОЗП=1,18; ЭМ=1,18; ЗПМ=1,18; МАТ=1,18; ТЗ=1,18; ТЗМ=1,18); Приказ от 04.09.2019 № 519/пр прил.2 табл.2 п.6 Производство работ осуществляется внутри работающих трансформаторных и распределительных подстанций, электропомещениях (щитовые, пультовые, подстанции, реакторные, РУ и пункты, кабельные шахты, тоннели и каналы, кабельные полуэтажи) с действующим электрооборудованием или кабельными линиями под напряжением ОЗП=1,35; ЭМ=1,35 к расх.; ЗПМ=1,35; ТЗ=1,35; ТЗМ=1,35) ИНДЕКС К ПОЗИЦИИ(справочно): ФЕРм10-04-066-04 Индекс 4 квартал 2019 г. к ФЕРм10-04-066-04 ОЗП=32,76; ЗПМ=32,76; МАТ=8,23 НР (3454,18 руб.): 97% от ФОТ (3561,01 руб.) СП (2314,66 руб.): 65% от ФОТ (3561,01 руб.) | шт | 2 1*2 | 63.73 | 54.35 |  |  |  | 127.46 | 108.7 |  |  | 6.372 | 12.74 | 0.002
419 | КП Мирекс от 29.11.19 | Разветвитель интерфейса ПР-3 (Постановление Правительства Хабаровского края от 10 июля 2015 г. № 188-пр Зональные коэффициент ПЗ=1,18 (ОЗП=1,18; ЭМ=1,18; ЗПМ=1,18; МАТ=1,18; ТЗ=1,18; ТЗМ=1,18); Приказ от 04.09.2019 № 519/пр прил.2 табл.2 п.6 Производство работ осуществляется внутри работающих трансформаторных и распределительных подстанций, электропомещениях (щитовые, пультовые, подстанции, реакторные, РУ и пункты, кабельные шахты, тоннели и каналы, кабельные полуэтажи) с действующим электрооборудованием или кабельными линиями под напряжением ОЗП=1,35; ЭМ=1,35 к расх.; ЗПМ=1,35; ТЗ=1,35; ТЗМ=1,35) | шт | 2 1*2 | 708 |  |  |  |  | 1416
ПНР
420 | ФЕРп01-02-017-02 Приказ Минстроя России от 30.12.2016 №1039/пр | Трансформатор тока измерительный выносной напряжением: до 11 кВ, с твердой изоляцией (Постановление Правительства Хабаровского края от 10 июля 2015 г. № 188-пр Зональные коэффициент ПЗ=1,18 (ОЗП=1,18; ЭМ=1,18; ЗПМ=1,18; МАТ=1,18; ТЗ=1,18; ТЗМ=1,18); Приказ от 04.09.2019 № 519/пр прил.2 табл.2 п.6 Производство работ осуществляется внутри работающих трансформаторных и распределительных подстанций, электропомещениях (щитовые, пультовые, подстанции, реакторные, РУ и пункты, кабельные шахты, тоннели и каналы, кабельные полуэтажи) с действующим электрооборудованием или кабельными линиями под напряжением ОЗП=1,35; ЭМ=1,35 к расх.; ЗПМ=1,35; ТЗ=1,35; ТЗМ=1,35) ИНДЕКС К ПОЗИЦИИ(справочно): ФЕРп01-02-017-02 Индекс 4 квартал 2019 г. к ФЕРп01-02-017-02 ОЗП=32,76 НР (3871,71 руб.): 68% от ФОТ (5693,69 руб.) СП (2277,48 руб.): 40% от ФОТ (5693,69 руб.) | шт | 2 | 86.9 | 86.9 |  |  |  | 173.8 | 173.8 |  |  | 7.1685 | 14.34
421 | ФЕРп01-02-018-01 Приказ Минстроя России от 30.12.2016 №1039/пр | Трансформатор тока измерительный нулевой последовательности: без подмагничивания (Постановление Правительства Хабаровского края от 10 июля 2015 г. № 188-пр Зональные коэффициент ПЗ=1,18 (ОЗП=1,18; ЭМ=1,18; ЗПМ=1,18; МАТ=1,18; ТЗ=1,18; ТЗМ=1,18); Приказ от 04.09.2019 № 519/пр прил.2 табл.2 п.6 Производство работ осуществляется внутри работающих трансформаторных и распределительных подстанций, электропомещениях (щитовые, пультовые, подстанции, реакторные, РУ и пункты, кабельные шахты, тоннели и каналы, кабельные полуэтажи) с действующим электрооборудованием или кабельными линиями под напряжением ОЗП=1,35; ЭМ=1,35 к расх.; ЗПМ=1,35; ТЗ=1,35; ТЗМ=1,35) ИНДЕКС К ПОЗИЦИИ(справочно): ФЕРп01-02-018-01 Индекс 4 квартал 2019 г. к ФЕРп01-02-018-01 ОЗП=32,76 НР (774,34 руб.): 68% от ФОТ (1138,74 руб.) СП (455,5 руб.): 40% от ФОТ (1138,74 руб.) | шт | 1 | 34.76 | 34.76 |  |  |  | 34.76 | 34.76 |  |  | 2.8674 | 2.87
422 | ФЕРп01-02-016-02 Приказ Минстроя России от 30.12.2016 №1039/пр | Трансформатор напряжения измерительный трехфазный напряжением: до 11 кВ (Постановление Правительства Хабаровского края от 10 июля 2015 г. № 188-пр Зональные коэффициент ПЗ=1,18 (ОЗП=1,18; ЭМ=1,18; ЗПМ=1,18; МАТ=1,18; ТЗ=1,18; ТЗМ=1,18); Приказ от 04.09.2019 № 519/пр прил.2 табл.2 п.6 Производство работ осуществляется внутри работающих трансформаторных и распределительных подстанций, электропомещениях (щитовые, пультовые, подстанции, реакторные, РУ и пункты, кабельные шахты, тоннели и каналы, кабельные полуэтажи) с действующим электрооборудованием или кабельными линиями под напряжением ОЗП=1,35; ЭМ=1,35 к расх.; ЗПМ=1,35; ТЗ=1,35; ТЗМ=1,35) ИНДЕКС К ПОЗИЦИИ(справочно): ФЕРп01-02-016-02 Индекс 4 квартал 2019 г. к ФЕРп01-02-016-02 ОЗП=32,76 НР (6194,51 руб.): 68% от ФОТ (9109,57 руб.) СП (3643,83 руб.): 40% от ФОТ (9109,57 руб.) | шт | 1 | 278.07 | 278.07 |  |  |  | 278.07 | 278.07 |  |  | 22.9392 | 22.94
423 | ФЕРп01-11-026-02 Приказ Минстроя России от 30.12.2016 №1039/пр | Снятие, обработка и анализ: векторных диаграмм (Постановление Правительства Хабаровского края от 10 июля 2015 г. № 188-пр Зональные коэффициент ПЗ=1,18 (ОЗП=1,18; ЭМ=1,18; ЗПМ=1,18; МАТ=1,18; ТЗ=1,18; ТЗМ=1,18); Приказ от 04.09.2019 № 519/пр прил.2 табл.2 п.6 Производство работ осуществляется внутри работающих трансформаторных и распределительных подстанций, электропомещениях (щитовые, пультовые, подстанции, реакторные, РУ и пункты, кабельные шахты, тоннели и каналы, кабельные полуэтажи) с действующим электрооборудованием или кабельными линиями под напряжением ОЗП=1,35; ЭМ=1,35 к расх.; ЗПМ=1,35; ТЗ=1,35; ТЗМ=1,35) ИНДЕКС К ПОЗИЦИИ(справочно): ФЕРп01-11-026-02 Индекс 4 квартал 2019 г. к ФЕРп01-11-026-02 ОЗП=32,76 НР (736,25 руб.): 68% от ФОТ (1082,72 руб.) СП (433,09 руб.): 40% от ФОТ (1082,72 руб.) | шт | 1 | 33.05 | 33.05 |  |  |  | 33.05 | 33.05 |  |  | 2.5807 | 2.58
424 | ФЕРп01-03-008-05 Приказ Минстроя России от 30.12.2016 №1039/пр | Выключатель: автоматический с электромагнитным дутьем или вакуумный и элегазовый напряжением до 11 кВ (Постановление Правительства Хабаровского края от 10 июля 2015 г. № 188-пр Зональные коэффициент ПЗ=1,18 (ОЗП=1,18; ЭМ=1,18; ЗПМ=1,18; МАТ=1,18; ТЗ=1,18; ТЗМ=1,18); Приказ от 04.09.2019 № 519/пр прил.2 табл.2 п.6 Производство работ осуществляется внутри работающих трансформаторных и распределительных подстанций, электропомещениях (щитовые, пультовые, подстанции, реакторные, РУ и пункты, кабельные шахты, тоннели и каналы, кабельные полуэтажи) с действующим электрооборудованием или кабельными линиями под напряжением ОЗП=1,35; ЭМ=1,35 к расх.; ЗПМ=1,35; ТЗ=1,35; ТЗМ=1,35) ИНДЕКС К ПОЗИЦИИ(справочно): ФЕРп01-03-008-05 Индекс 4 квартал 2019 г. к ФЕРп01-03-008-05 ОЗП=32,76 НР (9360,71 руб.): 68% от ФОТ (13765,75 руб.) СП (5506,3 руб.): 40% от ФОТ (13765,75 руб.) | шт | 1 | 420.2 | 420.2 |  |  |  | 420.2 | 420.2 |  |  | 34.4088 | 34.41
425 | ФЕРп01-04-006-03 Приказ Минстроя России от 30.12.2016 №1039/пр | Максимальная токовая защита от замыканий на "землю" с работой на сигнал (Постановление Правительства Хабаровского края от 10 июля 2015 г. № 188-пр Зональные коэффициент ПЗ=1,18 (ОЗП=1,18; ЭМ=1,18; ЗПМ=1,18; МАТ=1,18; ТЗ=1,18; ТЗМ=1,18); Приказ от 04.09.2019 № 519/пр прил.2 табл.2 п.6 Производство работ осуществляется внутри работающих трансформаторных и распределительных подстанций, электропомещениях (щитовые, пультовые, подстанции, реакторные, РУ и пункты, кабельные шахты, тоннели и каналы, кабельные полуэтажи) с действующим электрооборудованием или кабельными линиями под напряжением ОЗП=1,35; ЭМ=1,35 к расх.; ЗПМ=1,35; ТЗ=1,35; ТЗМ=1,35) ИНДЕКС К ПОЗИЦИИ(справочно): ФЕРп01-04-006-03 Индекс 4 квартал 2019 г. к ФЕРп01-04-006-03 ОЗП=32,76 НР (966,59 руб.): 68% от ФОТ (1421,46 руб.) СП (568,58 руб.): 40% от ФОТ (1421,46 руб.) | компл. | 1 | 43.39 | 43.39 |  |  |  | 43.39 | 43.39 |  |  | 3.4409 | 3.44
426 | ФЕРп01-04-004-02 Приказ Минстроя России от 30.12.2016 №1039/пр | МТЗ на постоянном и переменном оперативном токе с: двумя реле РТ-40, РСТ (Постановление Правительства Хабаровского края от 10 июля 2015 г. № 188-пр Зональные коэффициент ПЗ=1,18 (ОЗП=1,18; ЭМ=1,18; ЗПМ=1,18; МАТ=1,18; ТЗ=1,18; ТЗМ=1,18); Приказ от 04.09.2019 № 519/пр прил.2 табл.2 п.6 Производство работ осуществляется внутри работающих трансформаторных и распределительных подстанций, электропомещениях (щитовые, пультовые, подстанции, реакторные, РУ и пункты, кабельные шахты, тоннели и каналы, кабельные полуэтажи) с действующим электрооборудованием или кабельными линиями под напряжением ОЗП=1,35; ЭМ=1,35 к расх.; ЗПМ=1,35; ТЗ=1,35; ТЗМ=1,35) ИНДЕКС К ПОЗИЦИИ(справочно): ФЕРп01-04-004-02 Индекс 4 квартал 2019 г. к ФЕРп01-04-004-02 ОЗП=32,76 НР (2593,69 руб.): 68% от ФОТ (3814,25 руб.) СП (1525,7 руб.): 40% от ФОТ (3814,25 руб.) | компл. | 1 | 116.43 | 116.43 |  |  |  | 116.43 | 116.43 |  |  | 9.1757 | 9.18
427 | ФЕРп01-04-063-01 Приказ Минстроя России от 30.12.2016 №1039/пр | Дуговая защита секций: комплектных распределительных устройств (КРУ) (Постановление Правительства Хабаровского края от 10 июля 2015 г. № 188-пр Зональные коэффициент ПЗ=1,18 (ОЗП=1,18; ЭМ=1,18; ЗПМ=1,18; МАТ=1,18; ТЗ=1,18; ТЗМ=1,18); Приказ от 04.09.2019 № 519/пр прил.2 табл.2 п.6 Производство работ осуществляется внутри работающих трансформаторных и распределительных подстанций, электропомещениях (щитовые, пультовые, подстанции, реакторные, РУ и пункты, кабельные шахты, тоннели и каналы, кабельные полуэтажи) с действующим электрооборудованием или кабельными линиями под напряжением ОЗП=1,35; ЭМ=1,35 к расх.; ЗПМ=1,35; ТЗ=1,35; ТЗМ=1,35) ИНДЕКС К ПОЗИЦИИ(справочно): ФЕРп01-04-063-01 Индекс 4 квартал 2019 г. к ФЕРп01-04-063-01 ОЗП=32,76 НР (19016,37 руб.): 68% от ФОТ (27965,25 руб.) СП (11186,1 руб.): 40% от ФОТ (27965,25 руб.) | компл. | 1 | 853.64 | 853.64 |  |  |  | 853.64 | 853.64 |  |  | 67.6706 | 67.67
428 | ФЕРп01-12-021-02 Приказ Минстроя России от 30.12.2016 №1039/пр | Испытание аппарата коммутационного напряжением: до 35 кВ (Постановление Правительства Хабаровского края от 10 июля 2015 г. № 188-пр Зональные коэффициент ПЗ=1,18 (ОЗП=1,18; ЭМ=1,18; ЗПМ=1,18; МАТ=1,18; ТЗ=1,18; ТЗМ=1,18); Приказ от 04.09.2019 № 519/пр прил.2 табл.2 п.6 Производство работ осуществляется внутри работающих трансформаторных и распределительных подстанций, электропомещениях (щитовые, пультовые, подстанции, реакторные, РУ и пункты, кабельные шахты, тоннели и каналы, кабельные полуэтажи) с действующим электрооборудованием или кабельными линиями под напряжением ОЗП=1,35; ЭМ=1,35 к расх.; ЗПМ=1,35; ТЗ=1,35; ТЗМ=1,35) ИНДЕКС К ПОЗИЦИИ(справочно): ФЕРп01-12-021-02 Индекс 4 квартал 2019 г. к ФЕРп01-12-021-02 ОЗП=32,76 НР (1217,65 руб.): 68% от ФОТ (1790,66 руб.) СП (716,26 руб.): 40% от ФОТ (1790,66 руб.) | испытание | 1 | 54.66 | 54.66 |  |  |  | 54.66 | 54.66 |  |  | 4.5082 | 4.51
429 | ФЕРп01-03-020-03 Приказ Минстроя России от 30.12.2016 №1039/пр | Схема вторичной коммутации масляного выключателя с дистанционным управлением с общим электромагнитным, моторным или грузовым приводом, напряжение выключателя: до 11 кВ (Постановление Правительства Хабаровского края от 10 июля 2015 г. № 188-пр Зональные коэффициент ПЗ=1,18 (ОЗП=1,18; ЭМ=1,18; ЗПМ=1,18; МАТ=1,18; ТЗ=1,18; ТЗМ=1,18); Приказ от 04.09.2019 № 519/пр прил.2 табл.2 п.6 Производство работ осуществляется внутри работающих трансформаторных и распределительных подстанций, электропомещениях (щитовые, пультовые, подстанции, реакторные, РУ и пункты, кабельные шахты, тоннели и каналы, кабельные полуэтажи) с действующим электрооборудованием или кабельными линиями под напряжением ОЗП=1,35; ЭМ=1,35 к расх.; ЗПМ=1,35; ТЗ=1,35; ТЗМ=1,35) ИНДЕКС К ПОЗИЦИИ(справочно): ФЕРп01-03-020-03 Индекс 4 квартал 2019 г. к ФЕРп01-03-020-03 ОЗП=32,76 НР (8917,63 руб.): 68% от ФОТ (13114,16 руб.) СП (5245,66 руб.): 40% от ФОТ (13114,16 руб.) | шт | 1 | 400.31 | 400.31 |  |  |  | 400.31 | 400.31 |  |  | 34.4088 | 34.41
430 | ФЕРп01-10-002-01 Приказ Минстроя России от 30.12.2016 №1039/пр | Схема образования участка сигнализации (центральной, технологической, местной, аварийной, предупредительной и др.) (Постановление Правительства Хабаровского края от 10 июля 2015 г. № 188-пр Зональные коэффициент ПЗ=1,18 (ОЗП=1,18; ЭМ=1,18; ЗПМ=1,18; МАТ=1,18; ТЗ=1,18; ТЗМ=1,18); Приказ от 04.09.2019 № 519/пр прил.2 табл.2 п.6 Производство работ осуществляется внутри работающих трансформаторных и распределительных подстанций, электропомещениях (щитовые, пультовые, подстанции, реакторные, РУ и пункты, кабельные шахты, тоннели и каналы, кабельные полуэтажи) с действующим электрооборудованием или кабельными линиями под напряжением ОЗП=1,35; ЭМ=1,35 к расх.; ЗПМ=1,35; ТЗ=1,35; ТЗМ=1,35) ИНДЕКС К ПОЗИЦИИ(справочно): ФЕРп01-10-002-01 Индекс 4 квартал 2019 г. к ФЕРп01-10-002-01 ОЗП=32,76 НР (9750,78 руб.): 68% от ФОТ (14339,38 руб.) СП (5735,75 руб.): 40% от ФОТ (14339,38 руб.) | участок | 1 | 437.71 | 437.71 |  |  |  | 437.71 | 437.71 |  |  | 37.4196 | 37.42
431 | ФЕРп01-06-023-01 Приказ Минстроя России от 30.12.2016 №1039/пр | Устройство контроля уровня напряжения переменного или выпрямленного оперативного тока (Постановление Правительства Хабаровского края от 10 июля 2015 г. № 188-пр Зональные коэффициент ПЗ=1,18 (ОЗП=1,18; ЭМ=1,18; ЗПМ=1,18; МАТ=1,18; ТЗ=1,18; ТЗМ=1,18); Приказ от 04.09.2019 № 519/пр прил.2 табл.2 п.6 Производство работ осуществляется внутри работающих трансформаторных и распределительных подстанций, электропомещениях (щитовые, пультовые, подстанции, реакторные, РУ и пункты, кабельные шахты, тоннели и каналы, кабельные полуэтажи) с действующим электрооборудованием или кабельными линиями под напряжением ОЗП=1,35; ЭМ=1,35 к расх.; ЗПМ=1,35; ТЗ=1,35; ТЗМ=1,35) ИНДЕКС К ПОЗИЦИИ(справочно): ФЕРп01-06-023-01 Индекс 4 квартал 2019 г. к ФЕРп01-06-023-01 ОЗП=32,76 НР (1756,97 руб.): 68% от ФОТ (2583,78 руб.) СП (1033,51 руб.): 40% от ФОТ (2583,78 руб.) | шт | 1 | 78.87 | 78.87 |  |  |  | 78.87 | 78.87 |  |  | 6.8818 | 6.88
Итого прямые затраты по разделу с учетом индексов, в текущих ценах | [9 empty] | 720184.13 | 147877.02 | 4502.83 | 2177.23 |  | 408.24
Накладные расходы | [9 empty] | 117858.3
Сметная прибыль | [9 empty] | 73162.28
Итого по разделу 12 Реконструкция стационарной ячейки тип: КРУН 1-3 №14 ЗРУ 10 кВ ПС 35/10 кВ Южная (Инв. HB026303 Ячейка КРУН-1-3) | [9 empty] | 911204.71 |  |  |  |  | 408.24
Раздел 13. Модернизация ПС 110 кВ «Маго» с установкой новой линейной ячейки 10кВ тип: КРН-IV–10 (Инв.№HB032130 ПС 110/10 кВ Маго)
Устройство фундамента
432 | ФЕР08-01-002-02 Приказ Минстроя России от 30.12.2016 №1039/пр | Устройство основания под фундаменты: щебеночного (Приказ от 04.09.2019 № 519/пр прил.2 табл.2 п.6 Производство работ осуществляется внутри работающих трансформаторных и распределительных подстанций, электропомещениях (щитовые, пультовые, подстанции, реакторные, РУ и пункты, кабельные шахты, тоннели и каналы, кабельные полуэтажи) с действующим электрооборудованием или кабельными линиями под напряжением ОЗП=1,35; ЭМ=1,35 к расх.; ЗПМ=1,35; ТЗ=1,35; ТЗМ=1,35; Постановление Правительства Хабаровского края от 10 июля 2015 г. № 188-пр Зональные коэффициент ПЗ=1,35 (ОЗП=1,35; ЭМ=1,35; ЗПМ=1,35; МАТ=1,35; ТЗ=1,35; ТЗМ=1,35)) ИНДЕКС К ПОЗИЦИИ(справочно): ФЕР08-01-002-02 Индекс 4 квартал 2019 г. к ФЕР08-01-002-02 ОЗП=32,76; ЭМ=9,22; ЗПМ=32,76; МАТ=14,46 НР (7397,79 руб.): 128% от ФОТ (5779,52 руб.) СП (4623,62 руб.): 80% от ФОТ (5779,52 руб.) | м3 | 3,846154 5/1,3 | 125.8 | 35.74 | 89.56 | 10.13 |  | 483.85 | 137.46 | 344.46 | 38.96 | 4.374 | 16.82
433 | ФССЦ-02.2.05.04-0072 Приказ Минстроя России от 30.12.2016 №1039/пр | Щебень из природного камня для строительных работ марка: 200, фракция 10-20 мм (Приказ от 04.09.2019 № 519/пр прил.2 табл.2 п.6 Производство работ осуществляется внутри работающих трансформаторных и распределительных подстанций, электропомещениях (щитовые, пультовые, подстанции, реакторные, РУ и пункты, кабельные шахты, тоннели и каналы, кабельные полуэтажи) с действующим электрооборудованием или кабельными линиями под напряжением ОЗП=1,35; ЭМ=1,35 к расх.; ЗПМ=1,35; ТЗ=1,35; ТЗМ=1,35; Постановление Правительства Хабаровского края от 10 июля 2015 г. № 188-пр Зональные коэффициент ПЗ=1,35 (ОЗП=1,35; ЭМ=1,35; ЗПМ=1,35; МАТ=1,35; ТЗ=1,35; ТЗМ=1,35)) ИНДЕКС К ПОЗИЦИИ(справочно): ФССЦ-02.2.05.04-0072 Индекс 4 квартал 2019 г. к ФССЦ-02.2.05.04-0072 МАТ=11,38 | м3 | 5 | 143.51 |  |  |  |  | 717.55
434 | ФЕР07-05-001-02 Приказ Минстроя России от 30.12.2016 №1039/пр | Установка блоков стен подвалов массой: до 1 т (Приказ от 04.09.2019 № 519/пр прил.2 табл.2 п.6 Производство работ осуществляется внутри работающих трансформаторных и распределительных подстанций, электропомещениях (щитовые, пультовые, подстанции, реакторные, РУ и пункты, кабельные шахты, тоннели и каналы, кабельные полуэтажи) с действующим электрооборудованием или кабельными линиями под напряжением ОЗП=1,35; ЭМ=1,35 к расх.; ЗПМ=1,35; ТЗ=1,35; ТЗМ=1,35; Постановление Правительства Хабаровского края от 10 июля 2015 г. № 188-пр Зональные коэффициент ПЗ=1,35 (ОЗП=1,35; ЭМ=1,35; ЗПМ=1,35; МАТ=1,35; ТЗ=1,35; ТЗМ=1,35)) ИНДЕКС К ПОЗИЦИИ(справочно): ФЕР07-05-001-02 Индекс 4 квартал 2019 г. к ФЕР07-05-001-02 ОЗП=32,76; ЭМ=9,3; ЗПМ=32,76; МАТ=8,39 НР (1016,19 руб.): 163% от ФОТ (623,43 руб.) СП (623,43 руб.): 100% от ФОТ (623,43 руб.) | 100 шт | 0,01 1 / 100 | 7443.15 | 1181.11 | 5104.18 | 722.38 |  | 74.43 | 11.81 | 51.04 | 7.22 | 135.1384 | 1.35
435 | ФССЦ-05.1.02.05-0013 Приказ Минстроя России от 30.12.2016 №1039/пр | Лежни железобетонные: ЛЖ-2,8 /бетон В15 (М200), обьем 0,3 м3, расход арматуры 72,5,1 кг/ (черт. 6АЩ309.061) (Приказ от 04.09.2019 № 519/пр прил.2 табл.2 п.6 Производство работ осуществляется внутри работающих трансформаторных и распределительных подстанций, электропомещениях (щитовые, пультовые, подстанции, реакторные, РУ и пункты, кабельные шахты, тоннели и каналы, кабельные полуэтажи) с действующим электрооборудованием или кабельными линиями под напряжением ОЗП=1,35; ЭМ=1,35 к расх.; ЗПМ=1,35; ТЗ=1,35; ТЗМ=1,35; Постановление Правительства Хабаровского края от 10 июля 2015 г. № 188-пр Зональные коэффициент ПЗ=1,35 (ОЗП=1,35; ЭМ=1,35; ЗПМ=1,35; МАТ=1,35; ТЗ=1,35; ТЗМ=1,35)) ИНДЕКС К ПОЗИЦИИ(справочно): ФССЦ-05.1.02.05-0013 Индекс 4 квартал 2019 г. к ФССЦ-05.1.02.05-0013 МАТ=10,83 | шт | 1 | 1218.55 |  |  |  |  | 1218.55
436 | ФЕРм08-01-087-03 Приказ Минстроя России от 30.12.2016 №1039/пр | Металлические конструкции (Приказ от 04.09.2019 № 519/пр прил.2 табл.2 п.6 Производство работ осуществляется внутри работающих трансформаторных и распределительных подстанций, электропомещениях (щитовые, пультовые, подстанции, реакторные, РУ и пункты, кабельные шахты, тоннели и каналы, кабельные полуэтажи) с действующим электрооборудованием или кабельными линиями под напряжением ОЗП=1,35; ЭМ=1,35 к расх.; ЗПМ=1,35; ТЗ=1,35; ТЗМ=1,35; Постановление Правительства Хабаровского края от 10 июля 2015 г. № 188-пр Зональные коэффициент ПЗ=1,35 (ОЗП=1,35; ЭМ=1,35; ЗПМ=1,35; МАТ=1,35; ТЗ=1,35; ТЗМ=1,35)) ИНДЕКС К ПОЗИЦИИ(справочно): ФЕРм08-01-087-03 Индекс 4 квартал 2019 г. к ФЕРм08-01-087-03 ОЗП=32,76; ЭМ=8,4; ЗПМ=32,76; МАТ=8,09 НР (1092,55 руб.): 100% от ФОТ (1092,55 руб.) СП (710,16 руб.): 65% от ФОТ (1092,55 руб.) | т | 0,0285 5*5,7/1000 | 18055.12 | 1090.51 | 786.43 | 79.59 |  | 514.57 | 31.08 | 22.41 | 2.27 | 113.3595 | 3.23
Монтаж ячейки
437 | ФЕРм08-01-085-01 Приказ Минстроя России от 30.12.2016 №1039/пр | Шкаф комплектных распределительных устройств с выключателем напряжением 6-10 кВ, на ток до 3200 А (Приказ от 04.09.2019 № 519/пр прил.2 табл.2 п.6 Производство работ осуществляется внутри работающих трансформаторных и распределительных подстанций, электропомещениях (щитовые, пультовые, подстанции, реакторные, РУ и пункты, кабельные шахты, тоннели и каналы, кабельные полуэтажи) с действующим электрооборудованием или кабельными линиями под напряжением ОЗП=1,35; ЭМ=1,35 к расх.; ЗПМ=1,35; ТЗ=1,35; ТЗМ=1,35; Постановление Правительства Хабаровского края от 10 июля 2015 г. № 188-пр Зональные коэффициент ПЗ=1,35 (ОЗП=1,35; ЭМ=1,35; ЗПМ=1,35; МАТ=1,35; ТЗ=1,35; ТЗМ=1,35)) ИНДЕКС К ПОЗИЦИИ(справочно): ФЕРм08-01-085-01 Индекс 4 квартал 2019 г. к ФЕРм08-01-085-01 ОЗП=32,76; ЭМ=6,49; ЗПМ=32,76; МАТ=6,55 НР (36086,45 руб.): 100% от ФОТ (36086,45 руб.) СП (23456,19 руб.): 65% от ФОТ (36086,45 руб.) | шт | 1 | 6101.35 | 575.07 | 5347.94 | 526.47 |  | 6101.35 | 575.07 | 5347.94 | 526.47 | 59.778 | 59.78
438 | ФЕРм08-02-472-02 Приказ Минстроя России от 30.12.2016 №1039/пр | Заземлитель горизонтальный из стали: полосовой сечением 160 мм2 (Приказ от 04.09.2019 № 519/пр прил.2 табл.2 п.6 Производство работ осуществляется внутри работающих трансформаторных и распределительных подстанций, электропомещениях (щитовые, пультовые, подстанции, реакторные, РУ и пункты, кабельные шахты, тоннели и каналы, кабельные полуэтажи) с действующим электрооборудованием или кабельными линиями под напряжением ОЗП=1,35; ЭМ=1,35 к расх.; ЗПМ=1,35; ТЗ=1,35; ТЗМ=1,35; Постановление Правительства Хабаровского края от 10 июля 2015 г. № 188-пр Зональные коэффициент ПЗ=1,35 (ОЗП=1,35; ЭМ=1,35; ЗПМ=1,35; МАТ=1,35; ТЗ=1,35; ТЗМ=1,35)) ИНДЕКС К ПОЗИЦИИ(справочно): ФЕРм08-02-472-02 Индекс 4 квартал 2019 г. к ФЕРм08-02-472-02 ОЗП=32,76; ЭМ=8; ЗПМ=32,76; МАТ=1,79 НР (96,32 руб.): 100% от ФОТ (96,32 руб.) СП (62,61 руб.): 65% от ФОТ (96,32 руб.) | 100 м | 0,01 1 / 100 | 1610.11 | 284.38 | 117.46 | 10.06 |  | 16.1 | 2.84 | 1.17 | 0.1 | 30.2535 | 0.3
439 | ФССЦ-08.3.07.01-0042 Приказ Минстроя России №1039/пр от 30.12.2016 | Сталь полосовая: 40х4 мм, кипящая (Приказ от 04.09.2019 № 519/пр прил.2 табл.2 п.6 Производство работ осуществляется внутри работающих трансформаторных и распределительных подстанций, электропомещениях (щитовые, пультовые, подстанции, реакторные, РУ и пункты, кабельные шахты, тоннели и каналы, кабельные полуэтажи) с действующим электрооборудованием или кабельными линиями под напряжением ОЗП=1,35; ЭМ=1,35 к расх.; ЗПМ=1,35; ТЗ=1,35; ТЗМ=1,35; Постановление Правительства Хабаровского края от 10 июля 2015 г. № 188-пр Зональные коэффициент ПЗ=1,35 (ОЗП=1,35; ЭМ=1,35; ЗПМ=1,35; МАТ=1,35; ТЗ=1,35; ТЗМ=1,35)) ИНДЕКС К ПОЗИЦИИ(справочно): ФССЦ-08.3.07.01-0042 Индекс 4 квартал 2019 г. к ФССЦ-08.3.07.01-0042 МАТ=8,45 | т | 0,00126 1,26/1000*1 | 8370 |  |  |  |  | 10.55
440 О | КП ООО ДЭТК от 27.11.19 | Ячейка КРН-IV-10 (Приказ от 04.09.2019 № 519/пр прил.2 табл.2 п.6 Производство работ осуществляется внутри работающих трансформаторных и распределительных подстанций, электропомещениях (щитовые, пультовые, подстанции, реакторные, РУ и пункты, кабельные шахты, тоннели и каналы, кабельные полуэтажи) с действующим электрооборудованием или кабельными линиями под напряжением ОЗП=1,35; ЭМ=1,35 к расх.; ЗПМ=1,35; ТЗ=1,35; ТЗМ=1,35; МДС35 п.4.60. Транспортные расходы ПЗ=1,03 (ОЗП=1,03; ЭМ=1,03; МАТ=1,03); МДС35 п.4.64. Заготовительно-складские расходы ПЗ=1,012 (ОЗП=1,012; ЭМ=1,012; МАТ=1,012)) | шт | 1 | 890349,17 1025000/1,2 |  |  |  | 890349.17 | 890349.17
Коммерческий учет
441 | ФЕРм10-04-066-04 Приказ Минстроя России от 30.12.2016 №1039/пр | Коробка кабельная соединительная или разветвительная (Приказ от 04.09.2019 № 519/пр прил.2 табл.2 п.6 Производство работ осуществляется внутри работающих трансформаторных и распределительных подстанций, электропомещениях (щитовые, пультовые, подстанции, реакторные, РУ и пункты, кабельные шахты, тоннели и каналы, кабельные полуэтажи) с действующим электрооборудованием или кабельными линиями под напряжением ОЗП=1,35; ЭМ=1,35 к расх.; ЗПМ=1,35; ТЗ=1,35; ТЗМ=1,35; Постановление Правительства Хабаровского края от 10 июля 2015 г. № 188-пр Зональные коэффициент ПЗ=1,35 (ОЗП=1,35; ЭМ=1,35; ЗПМ=1,35; МАТ=1,35; ТЗ=1,35; ТЗМ=1,35)) ИНДЕКС К ПОЗИЦИИ(справочно): ФЕРм10-04-066-04 Индекс 4 квартал 2019 г. к ФЕРм10-04-066-04 ОЗП=32,76; ЗПМ=32,76; МАТ=8,23 НР (1975,91 руб.): 97% от ФОТ (2037,02 руб.) СП (1324,06 руб.): 65% от ФОТ (2037,02 руб.) | шт | 1 | 72.92 | 62.18 |  |  |  | 72.92 | 62.18 |  |  | 7.29 | 7.29 | 0.001
442 | КП Мирекс от 29.11.19 | Испытательная коробка "Лимг" (Приказ от 04.09.2019 № 519/пр прил.2 табл.2 п.6 Производство работ осуществляется внутри работающих трансформаторных и распределительных подстанций, электропомещениях (щитовые, пультовые, подстанции, реакторные, РУ и пункты, кабельные шахты, тоннели и каналы, кабельные полуэтажи) с действующим электрооборудованием или кабельными линиями под напряжением ОЗП=1,35; ЭМ=1,35 к расх.; ЗПМ=1,35; ТЗ=1,35; ТЗМ=1,35; Постановление Правительства Хабаровского края от 10 июля 2015 г. № 188-пр Зональные коэффициент ПЗ=1,35 (ОЗП=1,35; ЭМ=1,35; ЗПМ=1,35; МАТ=1,35; ТЗ=1,35; ТЗМ=1,35)) | шт | 1 | 614.25 |  |  |  |  | 614.25
443 | ФЕРм08-03-600-02 Приказ Минстроя России от 30.12.2016 №1039/пр | Счетчики, устанавливаемые на готовом основании: трехфазные (Приказ от 04.09.2019 № 519/пр прил.2 табл.2 п.6 Производство работ осуществляется внутри работающих трансформаторных и распределительных подстанций, электропомещениях (щитовые, пультовые, подстанции, реакторные, РУ и пункты, кабельные шахты, тоннели и каналы, кабельные полуэтажи) с действующим электрооборудованием или кабельными линиями под напряжением ОЗП=1,35; ЭМ=1,35 к расх.; ЗПМ=1,35; ТЗ=1,35; ТЗМ=1,35; Постановление Правительства Хабаровского края от 10 июля 2015 г. № 188-пр Зональные коэффициент ПЗ=1,35 (ОЗП=1,35; ЭМ=1,35; ЗПМ=1,35; МАТ=1,35; ТЗ=1,35; ТЗМ=1,35)) ИНДЕКС К ПОЗИЦИИ(справочно): ФЕРм08-03-600-02 Индекс 4 квартал 2019 г. к ФЕРм08-03-600-02 ОЗП=32,76; ЭМ=9,4; ЗПМ=32,76; МАТ=15,65 НР (429,81 руб.): 100% от ФОТ (429,81 руб.) СП (279,38 руб.): 65% от ФОТ (429,81 руб.) | шт | 1 | 16.58 | 12.65 | 3.24 | 0.47 |  | 16.58 | 12.65 | 3.24 | 0.47 | 1.2758 | 1.28
444 О | КП «Русский Свет» от 29.11.19 | Счетчик ЦЭ 6850М 0,5S/0,5 110 5-7,5 A 2H-1-P (Приказ от 04.09.2019 № 519/пр прил.2 табл.2 п.6 Производство работ осуществляется внутри работающих трансформаторных и распределительных подстанций, электропомещениях (щитовые, пультовые, подстанции, реакторные, РУ и пункты, кабельные шахты, тоннели и каналы, кабельные полуэтажи) с действующим электрооборудованием или кабельными линиями под напряжением ОЗП=1,35; ЭМ=1,35 к расх.; ЗПМ=1,35; ТЗ=1,35; ТЗМ=1,35; МДС35 п.4.60. Транспортные расходы ПЗ=1,03 (ОЗП=1,03; ЭМ=1,03; МАТ=1,03); МДС35 п.4.64. Заготовительно-складские расходы ПЗ=1,012 (ОЗП=1,012; ЭМ=1,012; МАТ=1,012)) | шт | 1 | 13755,5 15835,80/1,2 |  |  |  | 13755.5 | 13755.5
445 | ФЕРм10-01-053-01 Приказ Минстроя России от 30.12.2016 №1039/пр | Прокладка кабеля или провода питания на провододержателях сечением: 6 мм2 (Приказ от 04.09.2019 № 519/пр прил.2 табл.2 п.6 Производство работ осуществляется внутри работающих трансформаторных и распределительных подстанций, электропомещениях (щитовые, пультовые, подстанции, реакторные, РУ и пункты, кабельные шахты, тоннели и каналы, кабельные полуэтажи) с действующим электрооборудованием или кабельными линиями под напряжением ОЗП=1,35; ЭМ=1,35 к расх.; ЗПМ=1,35; ТЗ=1,35; ТЗМ=1,35; Постановление Правительства Хабаровского края от 10 июля 2015 г. № 188-пр Зональные коэффициент ПЗ=1,35 (ОЗП=1,35; ЭМ=1,35; ЗПМ=1,35; МАТ=1,35; ТЗ=1,35; ТЗМ=1,35)) ИНДЕКС К ПОЗИЦИИ(справочно): ФЕРм10-01-053-01 Индекс 4 квартал 2019 г. к ФЕРм10-01-053-01 ОЗП=32,76; ЭМ=9,65; ЗПМ=32,76; МАТ=22,86 НР (618,33 руб.): 84% от ФОТ (736,11 руб.) СП (441,67 руб.): 60% от ФОТ (736,11 руб.) | 100 м | 0,1 10 / 100 | 300.81 | 215.66 | 80.37 | 8.98 |  | 30.08 | 21.57 | 8.04 | 0.9 | 22.4168 | 2.24
446 | ФССЦ-21.1.08.03-0526 Приказ Минстроя России от 30.12.2016 №1039/пр | Кабели контрольные с медными жилами с поливинилхлоридной изоляцией и оболочкой, не распространяющие горение, с низким дымо- и газовыделением (ГОСТ Р 53769-2010), марки: КВВГнг(A)-LS, напряжением 0,66 кВ, с числом жил - 10 и сечением 2,5 мм2 (Приказ от 04.09.2019 № 519/пр прил.2 табл.2 п.6 Производство работ осуществляется внутри работающих трансформаторных и распределительных подстанций, электропомещениях (щитовые, пультовые, подстанции, реакторные, РУ и пункты, кабельные шахты, тоннели и каналы, кабельные полуэтажи) с действующим электрооборудованием или кабельными линиями под напряжением ОЗП=1,35; ЭМ=1,35 к расх.; ЗПМ=1,35; ТЗ=1,35; ТЗМ=1,35; Постановление Правительства Хабаровского края от 10 июля 2015 г. № 188-пр Зональные коэффициент ПЗ=1,35 (ОЗП=1,35; ЭМ=1,35; ЗПМ=1,35; МАТ=1,35; ТЗ=1,35; ТЗМ=1,35)) ИНДЕКС К ПОЗИЦИИ(справочно): ФССЦ-21.1.08.03-0526 Индекс 4 квартал 2019 г. к ФССЦ-21.1.08.03-0526 МАТ=4,89 | 1000 м | 0,01 10 / 1000 | 40209.62 |  |  |  |  | 402.1
447 | ФЕРм10-04-066-04 Приказ Минстроя России от 30.12.2016 №1039/пр | Монтаж разветвителей интерфейса ПР-3 (Приказ от 04.09.2019 № 519/пр прил.2 табл.2 п.6 Производство работ осуществляется внутри работающих трансформаторных и распределительных подстанций, электропомещениях (щитовые, пультовые, подстанции, реакторные, РУ и пункты, кабельные шахты, тоннели и каналы, кабельные полуэтажи) с действующим электрооборудованием или кабельными линиями под напряжением ОЗП=1,35; ЭМ=1,35 к расх.; ЗПМ=1,35; ТЗ=1,35; ТЗМ=1,35; Постановление Правительства Хабаровского края от 10 июля 2015 г. № 188-пр Зональные коэффициент ПЗ=1,35 (ОЗП=1,35; ЭМ=1,35; ЗПМ=1,35; МАТ=1,35; ТЗ=1,35; ТЗМ=1,35)) ИНДЕКС К ПОЗИЦИИ(справочно): ФЕРм10-04-066-04 Индекс 4 квартал 2019 г. к ФЕРм10-04-066-04 ОЗП=32,76; ЗПМ=32,76; МАТ=8,23 НР (3951,81 руб.): 97% от ФОТ (4074,03 руб.) СП (2648,12 руб.): 65% от ФОТ (4074,03 руб.) | шт | 2 1*2 | 72.92 | 62.18 |  |  |  | 145.84 | 124.36 |  |  | 7.29 | 14.58 | 0.002
448 | КП Мирекс от 29.11.19 | Разветвитель интерфейса ПР-3 (Приказ от 04.09.2019 № 519/пр прил.2 табл.2 п.6 Производство работ осуществляется внутри работающих трансформаторных и распределительных подстанций, электропомещениях (щитовые, пультовые, подстанции, реакторные, РУ и пункты, кабельные шахты, тоннели и каналы, кабельные полуэтажи) с действующим электрооборудованием или кабельными линиями под напряжением ОЗП=1,35; ЭМ=1,35 к расх.; ЗПМ=1,35; ТЗ=1,35; ТЗМ=1,35; Постановление Правительства Хабаровского края от 10 июля 2015 г. № 188-пр Зональные коэффициент ПЗ=1,35 (ОЗП=1,35; ЭМ=1,35; ЗПМ=1,35; МАТ=1,35; ТЗ=1,35; ТЗМ=1,35)) | шт | 2 1*2 | 810 |  |  |  |  | 1620
ПНР
449 | ФЕРп01-02-017-02 Приказ Минстроя России от 30.12.2016 №1039/пр | Трансформатор тока измерительный выносной напряжением: до 11 кВ, с твердой изоляцией (Приказ от 04.09.2019 № 519/пр прил.2 табл.2 п.6 Производство работ осуществляется внутри работающих трансформаторных и распределительных подстанций, электропомещениях (щитовые, пультовые, подстанции, реакторные, РУ и пункты, кабельные шахты, тоннели и каналы, кабельные полуэтажи) с действующим электрооборудованием или кабельными линиями под напряжением ОЗП=1,35; ЭМ=1,35 к расх.; ЗПМ=1,35; ТЗ=1,35; ТЗМ=1,35; Постановление Правительства Хабаровского края от 10 июля 2015 г. № 188-пр Зональные коэффициент ПЗ=1,35 (ОЗП=1,35; ЭМ=1,35; ЗПМ=1,35; МАТ=1,35; ТЗ=1,35; ТЗМ=1,35)) ИНДЕКС К ПОЗИЦИИ(справочно): ФЕРп01-02-017-02 Индекс 4 квартал 2019 г. к ФЕРп01-02-017-02 ОЗП=32,76 НР (4429,52 руб.): 68% от ФОТ (6514 руб.) СП (2605,6 руб.): 40% от ФОТ (6514 руб.) | шт | 2 | 99.42 | 99.42 |  |  |  | 198.84 | 198.84 |  |  | 8.2012 | 16.4
450 | ФЕРп01-02-018-01 Приказ Минстроя России от 30.12.2016 №1039/пр | Трансформатор тока измерительный нулевой последовательности: без подмагничивания (Приказ от 04.09.2019 № 519/пр прил.2 табл.2 п.6 Производство работ осуществляется внутри работающих трансформаторных и распределительных подстанций, электропомещениях (щитовые, пультовые, подстанции, реакторные, РУ и пункты, кабельные шахты, тоннели и каналы, кабельные полуэтажи) с действующим электрооборудованием или кабельными линиями под напряжением ОЗП=1,35; ЭМ=1,35 к расх.; ЗПМ=1,35; ТЗ=1,35; ТЗМ=1,35; Постановление Правительства Хабаровского края от 10 июля 2015 г. № 188-пр Зональные коэффициент ПЗ=1,35 (ОЗП=1,35; ЭМ=1,35; ЗПМ=1,35; МАТ=1,35; ТЗ=1,35; ТЗМ=1,35)) ИНДЕКС К ПОЗИЦИИ(справочно): ФЕРп01-02-018-01 Индекс 4 квартал 2019 г. к ФЕРп01-02-018-01 ОЗП=32,76 НР (885,95 руб.): 68% от ФОТ (1302,87 руб.) СП (521,15 руб.): 40% от ФОТ (1302,87 руб.) | шт | 1 | 39.77 | 39.77 |  |  |  | 39.77 | 39.77 |  |  | 3.2805 | 3.28
451 | ФЕРп01-02-016-02 Приказ Минстроя России от 30.12.2016 №1039/пр | Трансформатор напряжения измерительный трехфазный напряжением: до 11 кВ (Приказ от 04.09.2019 № 519/пр прил.2 табл.2 п.6 Производство работ осуществляется внутри работающих трансформаторных и распределительных подстанций, электропомещениях (щитовые, пультовые, подстанции, реакторные, РУ и пункты, кабельные шахты, тоннели и каналы, кабельные полуэтажи) с действующим электрооборудованием или кабельными линиями под напряжением ОЗП=1,35; ЭМ=1,35 к расх.; ЗПМ=1,35; ТЗ=1,35; ТЗМ=1,35; Постановление Правительства Хабаровского края от 10 июля 2015 г. № 188-пр Зональные коэффициент ПЗ=1,35 (ОЗП=1,35; ЭМ=1,35; ЗПМ=1,35; МАТ=1,35; ТЗ=1,35; ТЗМ=1,35)) ИНДЕКС К ПОЗИЦИИ(справочно): ФЕРп01-02-016-02 Индекс 4 квартал 2019 г. к ФЕРп01-02-016-02 ОЗП=32,76 НР (7087,14 руб.): 68% от ФОТ (10422,27 руб.) СП (4168,91 руб.): 40% от ФОТ (10422,27 руб.) | шт | 1 | 318.14 | 318.14 |  |  |  | 318.14 | 318.14 |  |  | 26.244 | 26.24
452 | ФЕРп01-03-008-05 Приказ Минстроя России от 30.12.2016 №1039/пр | Выключатель: автоматический с электромагнитным дутьем или вакуумный и элегазовый напряжением до 11 кВ (Приказ от 04.09.2019 № 519/пр прил.2 табл.2 п.6 Производство работ осуществляется внутри работающих трансформаторных и распределительных подстанций, электропомещениях (щитовые, пультовые, подстанции, реакторные, РУ и пункты, кабельные шахты, тоннели и каналы, кабельные полуэтажи) с действующим электрооборудованием или кабельными линиями под напряжением ОЗП=1,35; ЭМ=1,35 к расх.; ЗПМ=1,35; ТЗ=1,35; ТЗМ=1,35; Постановление Правительства Хабаровского края от 10 июля 2015 г. № 188-пр Зональные коэффициент ПЗ=1,35 (ОЗП=1,35; ЭМ=1,35; ЗПМ=1,35; МАТ=1,35; ТЗ=1,35; ТЗМ=1,35)) ИНДЕКС К ПОЗИЦИИ(справочно): ФЕРп01-03-008-05 Индекс 4 квартал 2019 г. к ФЕРп01-03-008-05 ОЗП=32,76 НР (10709,35 руб.): 68% от ФОТ (15749,04 руб.) СП (6299,62 руб.): 40% от ФОТ (15749,04 руб.) | шт | 1 | 480.74 | 480.74 |  |  |  | 480.74 | 480.74 |  |  | 39.366 | 39.37
453 | ФЕРп01-04-006-03 Приказ Минстроя России от 30.12.2016 №1039/пр | Максимальная токовая защита от замыканий на «землю» с работой на сигнал (Приказ от 04.09.2019 № 519/пр прил.2 табл.2 п.6 Производство работ осуществляется внутри работающих трансформаторных и распределительных подстанций, электропомещениях (щитовые, пультовые, подстанции, реакторные, РУ и пункты, кабельные шахты, тоннели и каналы, кабельные полуэтажи) с действующим электрооборудованием или кабельными линиями под напряжением ОЗП=1,35; ЭМ=1,35 к расх.; ЗПМ=1,35; ТЗ=1,35; ТЗМ=1,35; Постановление Правительства Хабаровского края от 10 июля 2015 г. № 188-пр Зональные коэффициент ПЗ=1,35 (ОЗП=1,35; ЭМ=1,35; ЗПМ=1,35; МАТ=1,35; ТЗ=1,35; ТЗМ=1,35)) ИНДЕКС К ПОЗИЦИИ(справочно): ФЕРп01-04-006-03 Индекс 4 квартал 2019 г. к ФЕРп01-04-006-03 ОЗП=32,76 НР (1105,82 руб.): 68% от ФОТ (1626,21 руб.) СП (650,48 руб.): 40% от ФОТ (1626,21 руб.) | компл. | 1 | 49.64 | 49.64 |  |  |  | 49.64 | 49.64 |  |  | 3.9366 | 3.94
454 | ФЕРп01-04-004-02 Приказ Минстроя России от 30.12.2016 №1039/пр | МТЗ на постоянном и переменном оперативном токе с: двумя реле РТ-40, РСТ (Приказ от 04.09.2019 № 519/пр прил.2 табл.2 п.6 Производство работ осуществляется внутри работающих трансформаторных и распределительных подстанций, электропомещениях (щитовые, пультовые, подстанции, реакторные, РУ и пункты, кабельные шахты, тоннели и каналы, кабельные полуэтажи) с действующим электрооборудованием или кабельными линиями под напряжением ОЗП=1,35; ЭМ=1,35 к расх.; ЗПМ=1,35; ТЗ=1,35; ТЗМ=1,35; Постановление Правительства Хабаровского края от 10 июля 2015 г. № 188-пр Зональные коэффициент ПЗ=1,35 (ОЗП=1,35; ЭМ=1,35; ЗПМ=1,35; МАТ=1,35; ТЗ=1,35; ТЗМ=1,35)) ИНДЕКС К ПОЗИЦИИ(справочно): ФЕРп01-04-004-02 Индекс 4 квартал 2019 г. к ФЕРп01-04-004-02 ОЗП=32,76 НР (2967,49 руб.): 68% от ФОТ (4363,96 руб.) СП (1745,58 руб.): 40% от ФОТ (4363,96 руб.) | компл. | 1 | 133.21 | 133.21 |  |  |  | 133.21 | 133.21 |  |  | 10.4976 | 10.5
455 | ФЕРп01-11-026-02 Приказ Минстроя России от 30.12.2016 №1039/пр | Снятие, обработка и анализ: векторных диаграмм (Приказ от 04.09.2019 № 519/пр прил.2 табл.2 п.6 Производство работ осуществляется внутри работающих трансформаторных и распределительных подстанций, электропомещениях (щитовые, пультовые, подстанции, реакторные, РУ и пункты, кабельные шахты, тоннели и каналы, кабельные полуэтажи) с действующим электрооборудованием или кабельными линиями под напряжением ОЗП=1,35; ЭМ=1,35 к расх.; ЗПМ=1,35; ТЗ=1,35; ТЗМ=1,35; Постановление Правительства Хабаровского края от 10 июля 2015 г. № 188-пр Зональные коэффициент ПЗ=1,35 (ОЗП=1,35; ЭМ=1,35; ЗПМ=1,35; МАТ=1,35; ТЗ=1,35; ТЗМ=1,35)) ИНДЕКС К ПОЗИЦИИ(справочно): ФЕРп01-11-026-02 Индекс 4 квартал 2019 г. к ФЕРп01-11-026-02 ОЗП=32,76 НР (842,51 руб.): 68% от ФОТ (1238,98 руб.) СП (495,59 руб.): 40% от ФОТ (1238,98 руб.) | шт | 1 | 37.82 | 37.82 |  |  |  | 37.82 | 37.82 |  |  | 2.9524 | 2.95
456 | ФЕРп01-12-020-01 Приказ Минстроя России от 30.12.2016 №1039/пр | Испытание сборных и соединительных шин напряжением: до 11 кВ (Приказ от 04.09.2019 № 519/пр прил.2 табл.2 п.6 Производство работ осуществляется внутри работающих трансформаторных и распределительных подстанций, электропомещениях (щитовые, пультовые, подстанции, реакторные, РУ и пункты, кабельные шахты, тоннели и каналы, кабельные полуэтажи) с действующим электрооборудованием или кабельными линиями под напряжением ОЗП=1,35; ЭМ=1,35 к расх.; ЗПМ=1,35; ТЗ=1,35; ТЗМ=1,35; Постановление Правительства Хабаровского края от 10 июля 2015 г. № 188-пр Зональные коэффициент ПЗ=1,35 (ОЗП=1,35; ЭМ=1,35; ЗПМ=1,35; МАТ=1,35; ТЗ=1,35; ТЗМ=1,35)) ИНДЕКС К ПОЗИЦИИ(справочно): ФЕРп01-12-020-01 Индекс 4 квартал 2019 г. к ФЕРп01-12-020-01 ОЗП=32,76 НР (3392,09 руб.): 68% от ФОТ (4988,37 руб.) СП (1995,35 руб.): 40% от ФОТ (4988,37 руб.) | испытание | 1 | 152.27 | 152.27 |  |  |  | 152.27 | 152.27 |  |  | 13.286 | 13.29
457 | ФЕРп01-12-021-02 Приказ Минстроя России от 30.12.2016 №1039/пр | Испытание аппарата коммутационного напряжением: до 35 кВ (Приказ от 04.09.2019 № 519/пр прил.2 табл.2 п.6 Производство работ осуществляется внутри работающих трансформаторных и распределительных подстанций, электропомещениях (щитовые, пультовые, подстанции, реакторные, РУ и пункты, кабельные шахты, тоннели и каналы, кабельные полуэтажи) с действующим электрооборудованием или кабельными линиями под напряжением ОЗП=1,35; ЭМ=1,35 к расх.; ЗПМ=1,35; ТЗ=1,35; ТЗМ=1,35; Постановление Правительства Хабаровского края от 10 июля 2015 г. № 188-пр Зональные коэффициент ПЗ=1,35 (ОЗП=1,35; ЭМ=1,35; ЗПМ=1,35; МАТ=1,35; ТЗ=1,35; ТЗМ=1,35)) ИНДЕКС К ПОЗИЦИИ(справочно): ФЕРп01-12-021-02 Индекс 4 квартал 2019 г. к ФЕРп01-12-021-02 ОЗП=32,76 НР (1392,97 руб.): 68% от ФОТ (2048,48 руб.) СП (819,39 руб.): 40% от ФОТ (2048,48 руб.) | испытание | 1 | 62.53 | 62.53 |  |  |  | 62.53 | 62.53 |  |  | 5.1577 | 5.16
458 | ФЕРп01-04-063-01 Приказ Минстроя России от 30.12.2016 №1039/пр | Дуговая защита секций: комплектных распределительных устройств (КРУ) (Приказ от 04.09.2019 № 519/пр прил.2 табл.2 п.6 Производство работ осуществляется внутри работающих трансформаторных и распределительных подстанций, электропомещениях (щитовые, пультовые, подстанции, реакторные, РУ и пункты, кабельные шахты, тоннели и каналы, кабельные полуэтажи) с действующим электрооборудованием или кабельными линиями под напряжением ОЗП=1,35; ЭМ=1,35 к расх.; ЗПМ=1,35; ТЗ=1,35; ТЗМ=1,35; Постановление Правительства Хабаровского края от 10 июля 2015 г. № 188-пр Зональные коэффициент ПЗ=1,35 (ОЗП=1,35; ЭМ=1,35; ЗПМ=1,35; МАТ=1,35; ТЗ=1,35; ТЗМ=1,35)) ИНДЕКС К ПОЗИЦИИ(справочно): ФЕРп01-04-063-01 Индекс 4 квартал 2019 г. к ФЕРп01-04-063-01 ОЗП=32,76 НР (21755,97 руб.): 68% от ФОТ (31994,07 руб.) СП (12797,63 руб.): 40% от ФОТ (31994,07 руб.) | компл. | 1 | 976.62 | 976.62 |  |  |  | 976.62 | 976.62 |  |  | 77.4198 | 77.42
Итого прямые затраты по разделу с учетом индексов, в текущих ценах | [9 empty] | 1086073.96 | 112320.94 | 38664.37 | 18882.55 |  | 305.42
Накладные расходы | [9 empty] | 107233.97
Сметная прибыль | [9 empty] | 66268.53
Итого по разделу 13 Модернизация ПС 110 кВ «Маго» с установкой новой линейной ячейки 10кВ тип: КРН-IV–10 (Инв.№HB032130 ПС 110/10 кВ Маго) | [9 empty] | 1259576.46 |  |  |  |  | 305.42
Раздел 14. Строительство КТПН-630/10/0,4 кВ Амурский р-н.
459 | ФЕР01-02-055-03 Приказ Минстроя России от 30.12.2016 №1039/пр | Разработка грунта вручную с креплениями в траншеях шириной до 2 м, глубиной: до 2 м, группа грунтов 3 (Постановление Правительства Хабаровского края от 10 июля 2015 г. № 188-пр Зональные коэффициент ПЗ=1,1 (ОЗП=1,1; ЭМ=1,1 к расх.; ЗПМ=1,1; МАТ=1,1 к расх.; ТЗ=1,1; ТЗМ=1,1)) ИНДЕКС К ПОЗИЦИИ(справочно): ФЕР01-02-055-03 Индекс 4 квартал 2019 г. к ФЕР01-02-055-03 ОЗП=32,76; ЗПМ=32,76 НР (2115,62 руб.): 84% от ФОТ (2518,59 руб.) СП (1133,37 руб.): 45% от ФОТ (2518,59 руб.) | 100 м3 | 0,03 1/100*3 | 2562.6 | 2562.6 |  |  |  | 76.88 | 76.88 |  |  | 305.8 | 9.17
460 | ФЕРм08-02-472-02 Приказ Минстроя России от 30.12.2016 №1039/пр | Заземлитель горизонтальный из стали: полосовой сечением 160 мм2 (Постановление Правительства Хабаровского края от 10 июля 2015 г. № 188-пр Зональные коэффициент ПЗ=1,1 (ОЗП=1,1; ЭМ=1,1 к расх.; ЗПМ=1,1; МАТ=1,1 к расх.; ТЗ=1,1; ТЗМ=1,1)) ИНДЕКС К ПОЗИЦИИ(справочно): ФЕРм08-02-472-02 Индекс 4 квартал 2019 г. к ФЕРм08-02-472-02 ОЗП=32,76; ЭМ=8; ЗПМ=32,76; МАТ=1,79 НР (1746,43 руб.): 100% от ФОТ (1746,43 руб.) СП (1135,18 руб.): 65% от ФОТ (1746,43 руб.) | 100 м | 0,3 1/100*30 | 1227.05 | 171.64 | 70.9 | 6.07 |  | 368.12 | 51.49 | 21.27 | 1.82 | 18.26 | 5.48
461 | ФССЦ-08.3.07.01-0042 Приказ Минстроя России от 30.12.2016 №1039/пр | Сталь полосовая: 40х4 мм, кипящая (Постановление Правительства Хабаровского края от 10 июля 2015 г. № 188-пр Зональные коэффициент ПЗ=1,1 (ОЗП=1,1; ЭМ=1,1 к расх.; ЗПМ=1,1; МАТ=1,1 к расх.; ТЗ=1,1; ТЗМ=1,1)) ИНДЕКС К ПОЗИЦИИ(справочно): ФССЦ-08.3.07.01-0042 Индекс 4 квартал 2019 г. к ФССЦ-08.3.07.01-0042 МАТ=8,45 | т | 0,0378 1,26/1000*30 | 6820 |  |  |  |  | 257.8
462 | ФЕРм08-02-471-01 Приказ Минстроя России от 30.12.2016 №1039/пр | Заземлитель вертикальный из угловой стали размером: 50х50х5 мм (Постановление Правительства Хабаровского края от 10 июля 2015 г. № 188-пр Зональные коэффициент ПЗ=1,1 (ОЗП=1,1; ЭМ=1,1 к расх.; ЗПМ=1,1; МАТ=1,1 к расх.; ТЗ=1,1; ТЗМ=1,1)) ИНДЕКС К ПОЗИЦИИ(справочно): ФЕРм08-02-471-01 Индекс 4 квартал 2019 г. к ФЕРм08-02-471-01 ОЗП=32,76; ЭМ=8,35; ЗПМ=32,76; МАТ=1,82 НР (3796,56 руб.): 100% от ФОТ (3796,56 руб.) СП (2467,76 руб.): 65% от ФОТ (3796,56 руб.) | 10 шт | 1 1/10*10 | 697.8 | 110.64 | 52.73 | 5.25 |  | 697.8 | 110.64 | 52.73 | 5.25 | 11.77 | 11.77
463 | ФССЦ-08.3.08.02-0052 Приказ Минстроя России от 30.12.2016 №1039/пр | Сталь угловая равнополочная, марка стали: ВСт3кп2, размером 50x50x5 мм (Постановление Правительства Хабаровского края от 10 июля 2015 г. № 188-пр Зональные коэффициент ПЗ=1,1 (ОЗП=1,1; ЭМ=1,1 к расх.; ЗПМ=1,1; МАТ=1,1 к расх.; ТЗ=1,1; ТЗМ=1,1)) ИНДЕКС К ПОЗИЦИИ(справочно): ФССЦ-08.3.08.02-0052 Индекс 4 квартал 2019 г. к ФССЦ-08.3.08.02-0052 МАТ=7,84 | т | 0,1131 3,77*3/1000*10 | 6339.3 |  |  |  |  | 716.97
464 | ФЕР01-02-061-02 Приказ Минстроя России от 30.12.2016 №1039/пр | Засыпка вручную траншей, пазух котлованов и ям, группа грунтов: 2 (Постановление Правительства Хабаровского края от 10 июля 2015 г. № 188-пр Зональные коэффициент ПЗ=1,1 (ОЗП=1,1; ЭМ=1,1 к расх.; ЗПМ=1,1; МАТ=1,1 к расх.; ТЗ=1,1; ТЗМ=1,1)) ИНДЕКС К ПОЗИЦИИ(справочно): ФЕР01-02-061-02 Индекс 4 квартал 2019 г. к ФЕР01-02-061-02 ОЗП=32,76; ЗПМ=32,76 НР (662,1 руб.): 84% от ФОТ (788,21 руб.) СП (354,69 руб.): 45% от ФОТ (788,21 руб.) | 100 м3 | 0,03 1/100*3 | 801.9 | 801.9 |  |  |  | 24.06 | 24.06 |  |  | 106.92 | 3.21
465 | ФЕР08-01-002-03 Приказ Минстроя России от 30.12.2016 №1039/пр | Устройство основания под фундаменты: гравийного (Постановление Правительства Хабаровского края от 10 июля 2015 г. № 188-пр Зональные коэффициент ПЗ=1,1 (ОЗП=1,1; ЭМ=1,1 к расх.; ЗПМ=1,1; МАТ=1,1 к расх.; ТЗ=1,1; ТЗМ=1,1)) ИНДЕКС К ПОЗИЦИИ(справочно): ФЕР08-01-002-03 Индекс 4 квартал 2019 г. к ФЕР08-01-002-03 ОЗП=32,76; ЭМ=9,22; ЗПМ=32,76; МАТ=14,46 НР (14049,16 руб.): 128% от ФОТ (10975,91 руб.) СП (8780,73 руб.): 80% от ФОТ (10975,91 руб.) | м3 | 11,71875 15/1,28 | 76.93 | 22.47 | 54.05 | 6.12 |  | 901.52 | 263.32 | 633.4 | 71.72 | 2.75 | 32.23
466 | ФССЦ-02.2.04.03-0003 Приказ Минстроя России от 30.12.2016 №1039/пр | Смесь песчано-гравийная природная (Постановление Правительства Хабаровского края от 10 июля 2015 г. № 188-пр Зональные коэффициент ПЗ=1,1 (ОЗП=1,1; ЭМ=1,1 к расх.; ЗПМ=1,1; МАТ=1,1 к расх.; ТЗ=1,1; ТЗМ=1,1)) ИНДЕКС К ПОЗИЦИИ(справочно): ФССЦ-02.2.04.03-0003 Индекс 4 квартал 2019 г. к ФССЦ-02.2.04.03-0003 МАТ=13,79 | м3 | 15 | 66 |  |  |  |  | 990
467 | ФЕР27-06-001-03 Приказ Минстроя России от 30.12.2016 №1039/пр | Устройство дорожных покрытий из сборных прямоугольных железобетонных плит площадью: до 10,5 м2 (Постановление Правительства Хабаровского края от 10 июля 2015 г. № 188-пр Зональные коэффициент ПЗ=1,1 (ОЗП=1,1; ЭМ=1,1 к расх.; ЗПМ=1,1; МАТ=1,1 к расх.; ТЗ=1,1; ТЗМ=1,1)) ИНДЕКС К ПОЗИЦИИ(справочно): ФЕР27-06-001-03 Индекс 4 квартал 2019 г. к ФЕР27-06-001-03 ОЗП=32,76; ЭМ=8,84; ЗПМ=32,76; МАТ=29,99 НР (2988,3 руб.): 149% от ФОТ (2005,57 руб.) СП (1905,29 руб.): 95% от ФОТ (2005,57 руб.) | 100 м3 | 0,0264 (0,88*3) / 100 | 12151.82 | 1442.64 | 8963.48 | 876.17 |  | 320.81 | 38.09 | 236.64 | 23.13 | 153.472 | 4.05
468 | ФССЦ-05.1.08.06-0027 Приказ Минстроя России от 30.12.2016 №1039/пр | Плиты дорожные: 1П35.18-30А-IV /бетон В30 (М400), объем 0,88 м3, расход арматуры 66,26 кг, постельная площадь 5,2 м2/ (ГОСТ 21924.2-84) (Постановление Правительства Хабаровского края от 10 июля 2015 г. № 188-пр Зональные коэффициент ПЗ=1,1 (ОЗП=1,1; ЭМ=1,1 к расх.; ЗПМ=1,1; МАТ=1,1 к расх.; ТЗ=1,1; ТЗМ=1,1)) ИНДЕКС К ПОЗИЦИИ(справочно): ФССЦ-05.1.08.06-0071 Индекс 4 квартал 2019 г. к ФССЦ-05.1.08.06-0071 МАТ=18,03 | шт | 3 | 1676.61 |  |  |  |  | 5029.83
469 | ФЕРм08-01-025-02 Приказ Минстроя России от 30.12.2016 №1039/пр | Подстанция комплектная трансформаторная напряжением до 10 кВ с трансформатором мощностью: до 1000 кВ·А (Постановление Правительства Хабаровского края от 10 июля 2015 г. № 188-пр Зональные коэффициент ПЗ=1,1 (ОЗП=1,1; ЭМ=1,1 к расх.; ЗПМ=1,1; МАТ=1,1 к расх.; ТЗ=1,1; ТЗМ=1,1)) ИНДЕКС К ПОЗИЦИИ(справочно): ФЕРм08-01-025-02 Индекс 4 квартал 2019 г. к ФЕРм08-01-025-02 ОЗП=32,76; ЭМ=9,52; ЗПМ=32,76; МАТ=11,68 НР (20393,75 руб.): 100% от ФОТ (20393,75 руб.) СП (13255,94 руб.): 65% от ФОТ (20393,75 руб.) | шт | 1 | 1973.36 | 447.62 | 1397.19 | 174.9 |  | 1973.36 | 447.62 | 1397.19 | 174.9 | 46.53 | 46.53
ПНР
470 | ФЕРп01-02-002-02 Приказ Минстроя России от 30.12.2016 №1039/пр | Трансформатор силовой трехфазный масляный двухобмоточный напряжением: до 11 кВ, мощностью до 1,6 МВА (Постановление Правительства Хабаровского края от 10 июля 2015 г. № 188-пр Зональные коэффициент ПЗ=1,1 (ОЗП=1,1; ЭМ=1,1 к расх.; ЗПМ=1,1; МАТ=1,1 к расх.; ТЗ=1,1; ТЗМ=1,1)) ИНДЕКС К ПОЗИЦИИ(справочно): ФЕРп01-02-002-02 Индекс 4 квартал 2019 г. к ФЕРп01-02-002-02 ОЗП=32,76 НР (3430,4 руб.): 68% от ФОТ (5044,71 руб.) СП (2017,88 руб.): 40% от ФОТ (5044,71 руб.) | шт | 1 | 153.99 | 153.99 |  |  |  | 153.99 | 153.99 |  |  | 11.88 | 11.88
471 | ФЕРп01-03-002-07 Приказ Минстроя России от 30.12.2016 №1039/пр | Выключатель трехполюсный напряжением до 1 кВ с: электромагнитным, тепловым или комбинированным расцепителем, номинальный ток до 1000 А (Постановление Правительства Хабаровского края от 10 июля 2015 г. № 188-пр Зональные коэффициент ПЗ=1,1 (ОЗП=1,1; ЭМ=1,1 к расх.; ЗПМ=1,1; МАТ=1,1 к расх.; ТЗ=1,1; ТЗМ=1,1)) ИНДЕКС К ПОЗИЦИИ(справочно): ФЕРп01-03-002-07 Индекс 4 квартал 2019 г. к ФЕРп01-03-002-07 ОЗП=32,76 НР (1036,1 руб.): 68% от ФОТ (1523,67 руб.) СП (609,47 руб.): 40% от ФОТ (1523,67 руб.) | шт | 1 | 46.51 | 46.51 |  |  |  | 46.51 | 46.51 |  |  | 4.95 | 4.95
472 | ФЕРп01-03-002-06 Приказ Минстроя России от 30.12.2016 №1039/пр | Выключатель трехполюсный напряжением до 1 кВ с: электромагнитным, тепловым или комбинированным расцепителем, номинальный ток до 600 А (Постановление Правительства Хабаровского края от 10 июля 2015 г. № 188-пр Зональные коэффициент ПЗ=1,1 (ОЗП=1,1; ЭМ=1,1 к расх.; ЗПМ=1,1; МАТ=1,1 к расх.; ТЗ=1,1; ТЗМ=1,1)) ИНДЕКС К ПОЗИЦИИ(справочно): ФЕРп01-03-002-06 Индекс 4 квартал 2019 г. к ФЕРп01-03-002-06 ОЗП=32,76 НР (2486,76 руб.): 68% от ФОТ (3657 руб.) СП (1462,8 руб.): 40% от ФОТ (3657 руб.) | шт | 3 | 37.21 | 37.21 |  |  |  | 111.63 | 111.63 |  |  | 3.96 | 11.88
473 | ФЕРп01-11-010-02 Приказ Минстроя России от 30.12.2016 №1039/пр | Измерение сопротивления растеканию тока: контура с диагональю до 20 м (Постановление Правительства Хабаровского края от 10 июля 2015 г. № 188-пр Зональные коэффициент ПЗ=1,1 (ОЗП=1,1; ЭМ=1,1 к расх.; ЗПМ=1,1; МАТ=1,1 к расх.; ТЗ=1,1; ТЗМ=1,1)) ИНДЕКС К ПОЗИЦИИ(справочно): ФЕРп01-11-010-02 Индекс 4 квартал 2019 г. к ФЕРп01-11-010-02 ОЗП=32,76 НР (508,58 руб.): 68% от ФОТ (747,91 руб.) СП (299,16 руб.): 40% от ФОТ (747,91 руб.) | измерение | 1 | 22.83 | 22.83 |  |  |  | 22.83 | 22.83 |  |  | 1.782 | 1.78
474 | ФЕРп01-11-011-01 Приказ Минстроя России от 30.12.2016 №1039/пр | Проверка наличия цепи между заземлителями и заземленными элементами (Постановление Правительства Хабаровского края от 10 июля 2015 г. № 188-пр Зональные коэффициент ПЗ=1,1 (ОЗП=1,1; ЭМ=1,1 к расх.; ЗПМ=1,1; МАТ=1,1 к расх.; ТЗ=1,1; ТЗМ=1,1)) ИНДЕКС К ПОЗИЦИИ(справочно): ФЕРп01-11-011-01 Индекс 4 квартал 2019 г. к ФЕРп01-11-011-01 ОЗП=32,76 НР (406,78 руб.): 68% от ФОТ (598,2 руб.) СП (239,28 руб.): 40% от ФОТ (598,2 руб.) | 100 измерений | 0,1 10 / 100 | 182.55 | 182.55 |  |  |  | 18.26 | 18.26 |  |  | 14.256 | 1.43
Оборудование
475 О | КП ДЭТК №142/б/н от 18.02.2019 | КТПНТ-630/10/0,4 согласно опросного листа (МДС35 п.4.60. Транспортные расходы ПЗ=1,03 (ОЗП=1,03; ЭМ=1,03; МАТ=1,03); МДС35 п.4.64. Заготовительно-складские расходы ПЗ=1,012 (ОЗП=1,012; ЭМ=1,012; МАТ=1,012)) | 1 шт | 1 | 1591330,88 1831993,80/1,2 |  |  |  | 1591330.88 | 1591330.88
Итого прямые затраты по разделу с учетом индексов, в текущих ценах | [9 empty] | 1774495.87 | 44727.89 | 21843.56 | 9068.62 |  | 144.36
Накладные расходы | [9 empty] | 53620.52
Сметная прибыль | [9 empty] | 33661.56
Итого по разделу 14 Строительство КТПН-630/10/0,4 кВ Амурский р-н. | [9 empty] | 1861777.95 |  |  |  |  | 144.36
ИТОГИ ПО СМЕТЕ:
Итого прямые затраты по смете с учетом индексов, в текущих ценах | [9 empty] | 11801221.4 | 1363752.92 | 229784.16 | 110138.8 |  | 3760.52
Накладные расходы | [9 empty] | 1193206.4
Сметная прибыль | [9 empty] | 739489.94
Итоги по смете:
Итого Строительные работы | [9 empty] | 702322.56 |  |  |  |  | 152.78
Итого Монтажные работы | [9 empty] | 1746884.89 |  |  |  |  | 1372.89
Итого Оборудование | [9 empty] | 9421816.44
Итого Прочие затраты | [9 empty] | 1862893.85 |  |  |  |  | 2234.85
Итого | [9 empty] | 13733917.74 |  |  |  |  | 3760.52
В том числе:
Материалы | [9 empty] | 785867.88
Машины и механизмы | [9 empty] | 229784.16
ФОТ | [9 empty] | 1473891.72
Оборудование | [9 empty] | 9421816.44
Накладные расходы | [9 empty] | 1193206.4
Сметная прибыль | [9 empty] | 739489.94
Итого СМР для расчета лимитированных затрат | [9 empty] | 2449207.45
Командировочные расходы (ТЗМ+ТЗ)/8*700 | [9 empty] | 353948
Итого | [9 empty] | 2803155.45
Разработка проекта в части РЗА, Учета (Ячейка ПС Эгге) | [9 empty] | 42513
Разработка проекта в части РЗА, Учета (Ячейка ПС Кислородная) | [9 empty] | 42513
Разработка проекта в части РЗА, Учета (Ячейка ПС Кислородная) | [9 empty] | 42513
Разработка проекта в части РЗА, Учета (Ячейка ПС Кислородная) | [9 empty] | 42513
Разработка проекта в части монтажа (Ячейка ПС Маго) | [9 empty] | 85025
Разработка проекта в части монтажа (Ячейка ПС Лесозаводская) | [9 empty] | 85025
Разработка проекта в части монтажа (Ячейка ПС Лесозаводская) | [9 empty] | 85025
Разработка проекта в части монтажа (Ячейка ПС Южная) | [9 empty] | 85025
Разработка проекта в части РЗА, Учета (Ячейка ПС Южная) | [9 empty] | 42513
Разработка проекта в части монтажа (Ячейка ПС Красная) | [9 empty] | 85025
Итого | [9 empty] | 3440845.45
Итого с оборудованием (9 421 816,44) и прочими затратами (1 862 893,85) | [9 empty] | 14725555.74
Непредвиденные затраты 1,5% | [9 empty] | 220883.34
Итого с непредвиденными | [9 empty] | 14946439.08
Индекс-дефлятор на 2020 г (Прогноз индексов дефляторов и индексов цен производителей по видам экономической деятельности до 2024 г. (Минэкономразвития РФ от 30.09.2019г.)) 3,6% | [9 empty] | 538071.81
Итого с учетом доп. работ и затрат | [9 empty] | 15484510.89
НДС 20% | [9 empty] | 3096902.18
ВСЕГО по смете | [9 empty] | 18581413.07 |  |  |  |  | 3760.52