## ЛСР 17 граф с оборудованием
ЛОКАЛЬНЫЙ СМЕТНЫЙ РАСЧЕТ
(локальная смета)
|  | на | Строительство отпайки ВЛ-10 кВ от ПС-220 кВ Ядрино, с. Ядрино
(наименование работ и затрат, наименование объекта)
Основание:
|  |  | Сметная стоимость _______________________________________________________________________________________________ | [5 empty] | ___________________________2009,363 |  | тыс. руб.
|  |  | строительных работ _______________________________________________________________________________________________ | [5 empty] | _______________________________________________________________________________________________1377,828 |  | тыс. руб.
|  |  | монтажных работ _______________________________________________________________________________________________ | [5 empty] | _______________________________________________________________________________________________502,478 |  | тыс. руб.
|  |  | прочих _______________________________________________________________________________________________ | [5 empty] | _______________________________________________________________________________________________9,285 |  | тыс. руб.
|  |  | Средства на оплату труда _______________________________________________________________________________________________ | [5 empty] | ___________________________230,371 |  | тыс. руб.
|  |  | Сметная трудоемкость _______________________________________________________________________________________________ | [5 empty] | _______________________________________________________________________________________________808,79 |  | чел.час
Составлен(а) в текущих (прогнозных) ценах по состоянию на 1 квартал 2020 г.
№ пп | Обосно- вание | Наименование | Ед. изм. | Кол. | Стоимость единицы, руб. |  |  |  | Общая стоимость, руб. |  |  |  |  | Т/з осн. раб.на ед. | Т/з осн. раб. Всего | Общая масса обору-дования, т
[5 empty] | Всего | В том числе |  |  | Обору- дование | Всего | В том числе
[6 empty] | Осн.З/п | Эк.Маш | З/пМех |  |  | Осн.З/п | Эк.Маш | З/пМех
1 | 2 | 3 | 4 | 5 | 6 | 7 | 8 | 9 | 10 | 11 | 12 | 13 | 14 | 15 | 16 | 17
Раздел 1. Подготовительные работы
1 | ФЕР01-02-099-01 Приказ Минстроя России от 30.12.2016 №1039/пр | Валка деревьев мягких пород с корня, диаметр стволов: до 16 см ИНДЕКС К ПОЗИЦИИ(справочно): ФЕР01-02-099-01 Валка деревьев мягких пород с корня, диаметр стволов: до 16 см, 1 квартал 2020 ОЗП=24,58 | 100 шт | 0,1 10 / 100 | 48.97 | 48.97 |  |  |  | 5 | 5 |  |  | 5.21 | 0.52
|  | Накладные расходы от ФОТ Сметная прибыль от ФОТ Всего с НР и СП |  | 80% 45% | [5 empty] | 98 55 276
2 | ФЕР01-02-119-01 Приказ Минстроя России от 30.12.2016 №1039/пр | Расчистка площадей от кустарника и мелколесья вручную: при редкой поросли ИНДЕКС К ПОЗИЦИИ(справочно): ФЕР01-02-119-01 Расчистка площадей от кустарника и мелколесья вручную: при редкой поросли, 1 квартал 2020 ОЗП=24,58 | 100 м2 | 15,18 1518 / 100 | 26.36 | 26.36 |  |  |  | 400 | 400 |  |  | 3.09 | 46.91
|  | Накладные расходы от ФОТ Сметная прибыль от ФОТ Всего с НР и СП |  | 80% 45% | [5 empty] | 7866 4424 22122
3 | ФССЦпг-01-01-01-009 Приказ Минстроя России от 30.12.2016 №1039/пр | Погрузо-разгрузочные работы при автомобильных перевозках: Погрузка дров ИНДЕКС К ПОЗИЦИИ(справочно): ФССЦпг01-01-01-009 Погрузка при автомобильных перевозках дров, 1 квартал 2020 ЭМ=15,42 | 1 т груза | 2.512 | 12.81 |  | 12.81 |  |  | 32 |  | 32
|  | НР 0% от ФОТ СП 0% от ФОТ Всего с НР и СП | [7 empty] | 493
4 | ФССЦпг-03-01-02-010 Приказ Минстроя России от 30.12.2016 №1039/пр | Перевозка грузов автомобилями бортовыми грузоподъемностью до 15 т на расстояние: II класс груза до 10 км ИНДЕКС К ПОЗИЦИИ(справочно): ФССЦпг03-01-02-010 Перевозка грузов II класса автомобилями бортовыми грузоподъемностью до 15 т на расстояние до 10 км, 1 квартал 2020 ЭМ=12,38 | 1 т груза | 2.512 | 14.89 |  | 14.89 |  |  | 37 |  | 37
|  | НР 0% от ФОТ СП 0% от ФОТ Всего с НР и СП | [7 empty] | 458
Раздел 2. Строительно-монтажные работы
5 | ФЕР33-04-016-02 Приказ Минстроя России от 30.12.2016 №1039/пр | Развозка конструкций и материалов опор ВЛ 0,38-10 кВ по трассе: одностоечных железобетонных опор (Зональный коэффициент МАТ=3% к расх.) ИНДЕКС К ПОЗИЦИИ(справочно): ФЕР33-04-016-02 Развозка конструкций и материалов опор ВЛ 0,38-10 кВ по трассе: одностоечных железобетонных опор, 1 квартал 2020 ОЗП=24,58; ЭМ=9,23; ЗПМ=24,58 | шт | 22 | 49.34 | 3.59 | 45.75 | 6.48 |  | 1085 | 79 | 1006 | 143 | 0.44 | 9.68
|  | Накладные расходы от ФОТ Сметная прибыль от ФОТ Всего с НР и СП |  | 105% 60% | [5 empty] | 5730 3274 20231
6 | ФЕР33-04-016-05 Приказ Минстроя России от 30.12.2016 №1039/пр | Развозка конструкций и материалов опор ВЛ 0,38-10 кВ по трассе: материалов оснастки одностоечных опор (Зональный коэффициент МАТ=3% к расх.) ИНДЕКС К ПОЗИЦИИ(справочно): ФЕР33-04-016-05 Развозка конструкций и материалов опор ВЛ 0,38-10 кВ по трассе: материалов оснастки одностоечных опор, 1 квартал 2020 ОЗП=24,58; ЭМ=9,88; ЗПМ=24,58 | шт | 4 | 13.05 | 2.04 | 11.01 | 1.89 |  | 52 | 8 | 44 | 8 | 0.25 | 1
|  | Накладные расходы от ФОТ Сметная прибыль от ФОТ Всего с НР и СП |  | 105% 60% | [5 empty] | 414 236 1282
7 | ФЕР33-04-016-06 Приказ Минстроя России от 30.12.2016 №1039/пр | Развозка конструкций и материалов опор ВЛ 0,38-10 кВ по трассе: материалов оснастки сложных опор (Зональный коэффициент МАТ=3% к расх.) ИНДЕКС К ПОЗИЦИИ(справочно): ФЕР33-04-016-06 Развозка конструкций и материалов опор ВЛ 0,38-10 кВ по трассе: материалов оснастки сложных опор, 1 квартал 2020 ОЗП=24,58; ЭМ=9,88; ЗПМ=24,58 | шт | 8 | 15.03 | 2.45 | 12.58 | 2.16 |  | 120 | 20 | 100 | 17 | 0.3 | 2.4
|  | Накладные расходы от ФОТ Сметная прибыль от ФОТ Всего с НР и СП |  | 105% 60% | [5 empty] | 956 546 2982
Установка подкосов к существующей опоре.
8 | ФЕР33-04-003-03 Приказ Минстроя России от 30.12.2016 №1039/пр | Установка железобетонных опор ВЛ 0,38; 6-10 кВ с траверсами без приставок: одностоечных с двумя подкосами (МДС35 пр.1 т.1 п.5. Производство строительных и других работ вблизи объектов, находящихся под высоким напряжением, в том числе в охранной зоне действующей воздушной линии электропередачи ОЗП=1,2; ЭМ=1,2 к расх.; ЗПМ=1,2; ТЗ=1,2; ТЗМ=1,2; Зональный коэффициент МАТ=3% к расх.) ИНДЕКС К ПОЗИЦИИ(справочно): ФЕР33-04-003-03 Установка железобетонных опор ВЛ 0,38; 6-10 кВ с траверсами без приставок: одностоечных с двумя подкосами, 1 квартал 2020 ОЗП=24,58; ЭМ=8,21; ЗПМ=24,58; МАТ=5,34 | шт | 1 | 724.23 | 128.75 | 548.51 | 50.4 |  | 724 | 129 | 549 | 50 | 14.532 | 14.53
|  | Накладные расходы от ФОТ Сметная прибыль от ФОТ Всего с НР и СП |  | 105% 60% | [5 empty] | 4620 2640 15184
9 | ФЕР33-04-003-01 Приказ Минстроя России от 30.12.2016 №1039/пр | Установка железобетонных опор ВЛ 0,38; 6-10 кВ с траверсами без приставок: одностоечных 155,98 = 199,82 - 0,0004 x 15 707,00 - 0,0001 x 9 550,01 - 0,06 x 610,00 (МДС35 пр.1 т.1 п.5. Производство строительных и других работ вблизи объектов, находящихся под высоким напряжением, в том числе в охранной зоне действующей воздушной линии электропередачи ОЗП=1,2; ЭМ=1,2 к расх.; ЗПМ=1,2; ТЗ=1,2; ТЗМ=1,2; Зональный коэффициент МАТ=3% к расх.) ИНДЕКС К ПОЗИЦИИ(справочно): ФЕР33-04-003-01 Установка железобетонных опор ВЛ 0,38; 6-10 кВ с траверсами без приставок: одностоечных, 1 квартал 2020 ОЗП=24,58; ЭМ=8,23; ЗПМ=24,58; МАТ=5,34 | шт | -1 | 186.88 | 40.4 | 144.65 | 13.5 |  | -187 | -40 | -145 | -14 | 4.56 | -4.56
|  | Накладные расходы от ФОТ Сметная прибыль от ФОТ Всего с НР и СП |  | 105% 60% | [5 empty] | -1393 -796 -4376
10 | ФЕР33-04-003-01 Приказ Минстроя России от 30.12.2016 №1039/пр | Установка железобетонных опор ВЛ 0,38; 6-10 кВ с траверсами без приставок: одностоечных 155,98 = 199,82 - 0,0004 x 15 707,00 - 0,0001 x 9 550,01 - 0,06 x 610,00 (Зональный коэффициент МАТ=3% к расх.) ИНДЕКС К ПОЗИЦИИ(справочно): ФЕР33-04-003-01 Установка железобетонных опор ВЛ 0,38; 6-10 кВ с траверсами без приставок: одностоечных, 1 квартал 2020 ОЗП=24,58; ЭМ=8,23; ЗПМ=24,58; МАТ=5,34 | шт | 3 | 156.03 | 33.67 | 120.54 | 11.25 |  | 468 | 101 | 362 | 34 | 3.8 | 11.4
|  | Накладные расходы от ФОТ Сметная прибыль от ФОТ Всего с НР и СП |  | 105% 60% | [5 empty] | 3485 1991 10965
11 | ФЕР33-04-003-04 Приказ Минстроя России от 30.12.2016 №1039/пр | Установка железобетонных опор для совместной подвески проводов ВЛ 0,38; 6-10 кВ без приставок: одностоечных 184,42 = 264,86 - 0,0004 x 15 707,00 - 0,0001 x 9 550,01 - 0,12 x 610,00 (Зональный коэффициент МАТ=3% к расх.) ИНДЕКС К ПОЗИЦИИ(справочно): ФЕР33-04-003-04 Установка железобетонных опор для совместной подвески проводов ВЛ 0,38; 6-10 кВ без приставок: одностоечных, 1 квартал 2020 ОЗП=24,58; ЭМ=8,28; ЗПМ=24,58; МАТ=5,27 | шт | 1 | 184.47 | 49.26 | 133.39 | 12.88 |  | 184 | 49 | 133 | 13 | 5.56 | 5.56
|  | Накладные расходы от ФОТ Сметная прибыль от ФОТ Всего с НР и СП |  | 105% 60% | [5 empty] | 1600 914 4830
12 | ФЕР33-04-003-02 Приказ Минстроя России от 30.12.2016 №1039/пр | Установка железобетонных опор ВЛ 0,38; 6-10 кВ с траверсами без приставок: одностоечных с одним подкосом 355,72 = 399,56 - 0,0004 x 15 707,00 - 0,0001 x 9 550,01 - 0,06 x 610,00 (Зональный коэффициент МАТ=3% к расх.) ИНДЕКС К ПОЗИЦИИ(справочно): ФЕР33-04-003-02 Установка железобетонных опор ВЛ 0,38; 6-10 кВ с траверсами без приставок: одностоечных с одним подкосом, 1 квартал 2020 ОЗП=24,58; ЭМ=8,21; ЗПМ=24,58; МАТ=5,34 | шт | 5 | 355.77 | 69.99 | 283.96 | 26.22 |  | 1779 | 350 | 1420 | 131 | 7.9 | 39.5
|  | Накладные расходы от ФОТ Сметная прибыль от ФОТ Всего с НР и СП |  | 105% 60% | [5 empty] | 12414 7094 39817
13 | ФЕР33-04-003-03 Приказ Минстроя России от 30.12.2016 №1039/пр | Установка железобетонных опор ВЛ 0,38; 6-10 кВ с траверсами без приставок: одностоечных с двумя подкосами 566,15 = 609,99 - 0,0004 x 15 707,00 - 0,0001 x 9 550,01 - 0,06 x 610,00 (Зональный коэффициент МАТ=3% к расх.) ИНДЕКС К ПОЗИЦИИ(справочно): ФЕР33-04-003-03 Установка железобетонных опор ВЛ 0,38; 6-10 кВ с траверсами без приставок: одностоечных с двумя подкосами, 1 квартал 2020 ОЗП=24,58; ЭМ=8,21; ЗПМ=24,58; МАТ=5,34 | шт | 2 | 566.2 | 107.29 | 457.09 | 42 |  | 1132 | 215 | 914 | 84 | 12.11 | 24.22
|  | Накладные расходы от ФОТ Сметная прибыль от ФОТ Всего с НР и СП |  | 105% 60% | [5 empty] | 7718 4410 24933
14 | ФЕРм08-02-305-04 Приказ Минстроя России от 30.12.2016 №1039/пр | Траверса на опоре (Зональный коэффициент МАТ=3% к расх.) ИНДЕКС К ПОЗИЦИИ(справочно): ФЕРм08-02-305-04 Траверса на опоре, 1 квартал 2020 ОЗП=24,58; ЭМ=8,76; ЗПМ=24,58 | шт | 1 | 20.64 | 3.76 | 16.8 | 2.03 |  | 21 | 4 | 17 | 2 | 0.41 | 0.41
|  | Накладные расходы от ФОТ Сметная прибыль от ФОТ Всего с НР и СП |  | 95% 65% | [5 empty] | 140 96 483
15 | ФЕР33-04-030-03 Приказ Минстроя России от 30.12.2016 №1039/пр | Установка разъединителей: с помощью механизмов (Зональный коэффициент МАТ=3% к расх.) ИНДЕКС К ПОЗИЦИИ(справочно): ФЕР33-04-030-03 Установка разъединителей: с помощью механизмов, 1 квартал 2020 ОЗП=24,58; ЭМ=8,96; ЗПМ=24,58; МАТ=10,91 | компл. | 3 | 184.54 | 81.39 | 100.85 | 13.67 |  | 554 | 244 | 303 | 41 | 8.09 | 24.27
|  | Накладные расходы от ФОТ Сметная прибыль от ФОТ Всего с НР и СП |  | 105% 60% | [5 empty] | 7356 4204 20349
16 | ФЕР33-03-004-02 Приказ Минстроя России от 30.12.2016 №1039/пр | Забивка вертикальных заземлителей вручную на глубину до 3 м 8,41 = 41,26 - 3E-5 x 10 315,01 - 0,005 x 6 508,75 (Зональный коэффициент МАТ=3% к расх.) ИНДЕКС К ПОЗИЦИИ(справочно): ФЕР33-03-004-02 Забивка вертикальных заземлителей вручную на глубину до 3 м, 1 квартал 2020 ОЗП=24,58; ЭМ=9,81; МАТ=6,85 | шт | 33 | 8.41 | 5.75 | 2.66 |  |  | 278 | 190 | 88 |  | 0.68 | 22.44
|  | Накладные расходы от ФОТ Сметная прибыль от ФОТ Всего с НР и СП |  | 105% 60% | [5 empty] | 4904 2802 13239
17 | ФЕР33-03-003-01 Приказ Минстроя России от 30.12.2016 №1039/пр | Устройство заземлителя: протяженного в грунтах 1-4 групп при длине луча до 10 м 523,41 = 1 110,23 - 0,0001 x 10 315,01 - 0,09 x 6 508,75 (Зональный коэффициент МАТ=3% к расх.) ИНДЕКС К ПОЗИЦИИ(справочно): ФЕР33-03-003-01 Устройство заземлителя: протяженного в грунтах 1-4 групп при длине луча до 10 м, 1 квартал 2020 ОЗП=24,58; ЭМ=7,52; ЗПМ=24,58; МАТ=6,86 | 100 м | 0,33 33 / 100 | 523.41 | 86.2 | 437.21 | 42.78 |  | 173 | 28 | 145 | 14 | 8.96 | 2.96
|  | Накладные расходы от ФОТ Сметная прибыль от ФОТ Всего с НР и СП |  | 105% 60% | [5 empty] | 1084 619 3481
18 | ФЕР33-04-009-06 Приказ Минстроя России от 30.12.2016 №1039/пр | Подвеска проводов ВЛ 6-10 кВ в населенной местности сечением свыше 35 мм2 с помощью механизмов, (3 провода) при 10 опорах на км линии (Зональный коэффициент МАТ=3% к расх.) ИНДЕКС К ПОЗИЦИИ(справочно): ФЕР33-04-009-06 Подвеска проводов ВЛ 6-10 кВ в населенной местности сечением: свыше 35 мм2 с помощью механизмов, (3 провода) при 10 опорах на км линии, 1 квартал 2020 ОЗП=24,58; ЭМ=8,97; ЗПМ=24,58; МАТ=8,5 | км | 0.5065 | 2931.47 | 544.26 | 1970.48 | 284.33 |  | 1485 | 276 | 998 | 144 | 57.23 | 28.99
|  | Накладные расходы от ФОТ Сметная прибыль от ФОТ Всего с НР и СП |  | 105% 60% | [5 empty] | 10840 6194 34564
19 | ФЕРм08-02-144-05 Приказ Минстроя России от 30.12.2016 №1039/пр | Присоединение к зажимам жил проводов или кабелей сечением: до 70 мм2 (Зональный коэффициент МАТ=3% к расх.) ИНДЕКС К ПОЗИЦИИ(справочно): ФЕРм08-02-144-05 Присоединение к зажимам жил проводов или кабелей сечением: до 70 мм2, 1 квартал 2020 ОЗП=24,58; МАТ=1,12 | 100 шт | 0,09 9 / 100 | 148.45 | 145.45 |  |  |  | 13 | 13 |  |  | 15.12 | 1.36
|  | Накладные расходы от ФОТ Сметная прибыль от ФОТ Всего с НР и СП |  | 95% 65% | [5 empty] | 304 208 832
20 | ФЕР33-04-030-02 Приказ Минстроя России от 30.12.2016 №1039/пр | Установка разрядников: вручную (Зональный коэффициент МАТ=3% к расх.) ИНДЕКС К ПОЗИЦИИ(справочно): ФЕР33-04-030-02 Установка разрядников: вручную, 1 квартал 2020 ОЗП=24,58; ЭМ=9,49; ЗПМ=24,58; МАТ=10,03 | компл. | 11 | 56.29 | 38.81 | 14.46 | 2.55 |  | 619 | 427 | 159 | 28 | 4.38 | 48.18
|  | Накладные расходы от ФОТ Сметная прибыль от ФОТ Всего с НР и СП |  | 105% 60% | [5 empty] | 11743 6710 30789
Раздел 3. Материалы
Преобритаемые Заказчиком
21 | Прайс АО "ДРСК" | Стойка СВ-10,5-5 (Зональный коэффициент МАТ=3% к расх.) | шт. | 21 | 12397.08 |  |  |  |  | 260339
22 | Прайс АО "ДРСК" | Стойка СВ-110-5 (Зональный коэффициент МАТ=3% к расх.) | шт. | 1 | 13350.86 |  |  |  |  | 13351
23 | Прайс АО "ДРСК" | СИП 3 1*70 (Зональный коэффициент МАТ=3% к расх.) | км | 1.66 | 80273.05 |  |  |  |  | 133253
Преобритаемые Подрядчиком
24 | Прайс АО "ДРСК" | траверса ТМ51 (Зональный коэффициент МАТ=3% к расх.) | шт. | 4 | 3007.42 |  |  |  |  | 12030
25 | Прайс АО "ДРСК" | траверса ТМ53 (Зональный коэффициент МАТ=3% к расх.) | шт. | 6 | 2491.55 |  |  |  |  | 14949
26 | Прайс АО "ДРСК" | траверса ТМ54 (Зональный коэффициент МАТ=3% к расх.) | шт. | 5 | 1186.83 |  |  |  |  | 5934
27 | Прайс АО "ДРСК" | траверса ТМ55 (Зональный коэффициент МАТ=3% к расх.) | шт. | 2 | 789.2 |  |  |  |  | 1578
28 | Прайс АО "ДРСК" | траверса ТМ56 (Зональный коэффициент МАТ=3% к расх.) | шт. | 2 | 3776.53 |  |  |  |  | 7553
29 | Прайс АО "ДРСК" | Спиральная вязка типа СВ70 (Зональный коэффициент МАТ=3% к расх.) | шт. | 46 | 136.33 |  |  |  |  | 6271
30 | Прайс АО "ДРСК" | Болт М20*260 (Зональный коэффициент МАТ=3% к расх.) | кг | 11,3536 16*0,7096 | 172.83 |  |  |  |  | 1962
31 | Прайс АО "ДРСК" | Гайка М20 (Зональный коэффициент МАТ=3% к расх.) | кг | 1,85744 26*0,07144 | 614.51 |  |  |  |  | 1141
32 | Прайс АО "ДРСК" | Зажим плашечный CD 35 (Зональный коэффициент МАТ=3% к расх.) | шт. | 25 | 89.58 |  |  |  |  | 2240
33 | Прайс АО "ДРСК" | Зажим анкерный PAZ 3 35-150 мм (Зональный коэффициент МАТ=3% к расх.) | шт. | 45 | 107.04 |  |  |  |  | 4817
34 | Прайс АО "ДРСК" | Изолятор полимерный SML 70/10 Г (Зональный коэффициент МАТ=3% к расх.) | шт. | 45 | 891.61 |  |  |  |  | 40122
35 | Прайс АО "ДРСК" | хомут Х-1 (Зональный коэффициент МАТ=3% к расх.) | шт. | 4 | 127.81 |  |  |  |  | 511
36 | Прайс АО "ДРСК" | хомут Х-51 (Зональный коэффициент МАТ=3% к расх.) | шт. | 1 | 123.52 |  |  |  |  | 124
37 | Прайс АО "ДРСК" | колпачки К-9 (Зональный коэффициент МАТ=3% к расх.) | шт. | 35 | 8.13 |  |  |  |  | 285
38 | Прайс АО "ДРСК" | изолятор ШС-20 УО (Зональный коэффициент МАТ=3% к расх.) | шт. | 35 | 378.02 |  |  |  |  | 13231
39 | Прайс АО "ДРСК" | Ответвительный зажим RP150 (Зональный коэффициент МАТ=3% к расх.) | шт. | 12 | 898.76 |  |  |  |  | 10785
40 | Прайс АО "ДРСК" | Ответвительный зажим RPN150 (Зональный коэффициент МАТ=3% к расх.) | шт. | 3 | 898.76 |  |  |  |  | 2696
41 | Прайс АО "ДРСК" | Зажим переносного заземления (Зональный коэффициент МАТ=3% к расх.) | шт. | 18 | 807.09 |  |  |  |  | 14528
42 | Прайс АО "ДРСК" | кронштейн У1 (Зональный коэффициент МАТ=3% к расх.) | шт. | 11 | 768.7 |  |  |  |  | 8456
43 | Прайс АО "ДРСК" | РЛНД-1,1-10/400Н УХЛ1 с приводом ПРНЗ-10У1 (Зональный коэффициент МАТ=3% к расх.) | шт. | 3 | 15765.44 |  |  |  |  | 47296
44 | Прайс АО "ДРСК" | РА1 (Зональный коэффициент МАТ=3% к расх.) | шт. | 3 | 1335.73 |  |  |  |  | 4007
45 | Прайс АО "ДРСК" | РА2 (Зональный коэффициент МАТ=3% к расх.) | шт. | 3 | 205.8 |  |  |  |  | 617
46 | Прайс АО "ДРСК" | РА3 (Зональный коэффициент МАТ=3% к расх.) | шт. | 6 | 1364.77 |  |  |  |  | 8189
47 | Прайс АО "ДРСК" | РА4 (Зональный коэффициент МАТ=3% к расх.) | шт. | 3 | 138.1 |  |  |  |  | 414
48 | Прайс АО "ДРСК" | РА5 (Зональный коэффициент МАТ=3% к расх.) | шт. | 9 | 138.1 |  |  |  |  | 1243
49 | Прайс АО "ДРСК" | Хомут Х7 (Зональный коэффициент МАТ=3% к расх.) | шт. | 9 | 81.78 |  |  |  |  | 736
50 | Прайс АО "ДРСК" | Хомут Х8 (Зональный коэффициент МАТ=3% к расх.) | шт. | 3 | 90.99 |  |  |  |  | 273
51 | Прайс АО "ДРСК" | Наконечник CPTAR-70 (Зональный коэффициент МАТ=3% к расх.) | шт. | 24 | 11.81 |  |  |  |  | 283
52 | Прайс АО "ДРСК" | круг стальной d-16 мм (Зональный коэффициент МАТ=3% к расх.) | т | 0.157 | 69906.2 |  |  |  |  | 10975
53 | Прайс АО "ДРСК" | круг стальной d-10 мм (Зональный коэффициент МАТ=3% к расх.) | т | 0.02 | 71091.02 |  |  |  |  | 1422
54 | Прайс АО "ДРСК" | заземляющий проводник ЗП1 (4,5 м) (Зональный коэффициент МАТ=3% к расх.) | шт. | 3 | 685.28 |  |  |  |  | 2056
55 | Прайс АО "ДРСК" | РДИП (Зональный коэффициент МАТ=3% к расх.) | шт. | 11 | 1503.54 |  |  |  |  | 16539
56 | Прайс АО "ДРСК" | заземляющий проводник ЗП1 (1 м) (Зональный коэффициент МАТ=3% к расх.) | шт. | 7 | 458.32 |  |  |  |  | 3208
57 | Прайс АО "ДРСК" | заземляющий проводник ЗП1 (1,5 м) (Зональный коэффициент МАТ=3% к расх.) | шт. | 2 | 458.32 |  |  |  |  | 917
58 | Прайс АО "ДРСК" | Болт М12*40 (Зональный коэффициент МАТ=3% к расх.) | кг | 1,6434 33*0,0498 | 163.22 |  |  |  |  | 268
59 | Прайс АО "ДРСК" | Гайка М12 (Зональный коэффициент МАТ=3% к расх.) | кг | 0,51711 33*0,01567 | 254.93 |  |  |  |  | 132
60 | Прайс АО "ДРСК" | Шайба М12 (Зональный коэффициент МАТ=3% к расх.) | кг | 0,200178 33*0,006066 | 230.44 |  |  |  |  | 46
61 | Прайс АО "ДРСК" | Песчано-гравийная смесь природная, фракция гравия 10-70 мм в количестве 40% от общей массы (ГОСТ 23735-2014) (Зональный коэффициент МАТ=3% к расх.) | т | 7.92 | 473.9 |  |  |  |  | 3753
62 | Прайс АО "ДРСК" | Электроды, d= 4мм (Зональный коэффициент МАТ=3% к расх.) | кг | 3.6 | 104.08 |  |  |  |  | 375
63 | Прайс АО "ДРСК" | Краска для нумерации (Зональный коэффициент МАТ=3% к расх.) | кг | 1 | 282.71 |  |  |  |  | 283
Раздел 4. Демонтажные работы по ВЛ-0,4 кВ
64 | ФЕР33-04-042-01 Приказ Минстроя России от 30.12.2016 №1039/пр | Демонтаж опор ВЛ 0,38-10 кВ: без приставок одностоечных (МДС35 пр.1 т.1 п.5. Производство строительных и других работ вблизи объектов, находящихся под высоким напряжением, в том числе в охранной зоне действующей воздушной линии электропередачи ОЗП=1,2; ЭМ=1,2 к расх.; ЗПМ=1,2; ТЗ=1,2; ТЗМ=1,2) ИНДЕКС К ПОЗИЦИИ(справочно): ФЕР33-04-042-01 Демонтаж опор ВЛ 0,38-10 кВ: без приставок одностоечных, 1 квартал 2020 ОЗП=24,58; ЭМ=8,14; ЗПМ=24,58 | шт | 8 | 85.13 | 8.82 | 76.31 | 6.67 |  | 681 | 71 | 610 | 53 | 0.972 | 7.78
|  | Накладные расходы от ФОТ Сметная прибыль от ФОТ Всего с НР и СП |  | 105% 60% | [5 empty] | 3200 1829 11739
65 | ФЕР33-04-042-02 Приказ Минстроя России от 30.12.2016 №1039/пр | Демонтаж опор ВЛ 0,38-10 кВ: без приставок одностоечных с подкосом (МДС35 пр.1 т.1 п.5. Производство строительных и других работ вблизи объектов, находящихся под высоким напряжением, в том числе в охранной зоне действующей воздушной линии электропередачи ОЗП=1,2; ЭМ=1,2 к расх.; ЗПМ=1,2; ТЗ=1,2; ТЗМ=1,2) ИНДЕКС К ПОЗИЦИИ(справочно): ФЕР33-04-042-02 Демонтаж опор ВЛ 0,38-10 кВ: без приставок одностоечных с подкосом, 1 квартал 2020 ОЗП=24,58; ЭМ=8,22; ЗПМ=24,58 | шт | 5 | 268.61 | 19.04 | 249.57 | 24.76 |  | 1343 | 95 | 1248 | 124 | 2.1 | 10.5
|  | Накладные расходы от ФОТ Сметная прибыль от ФОТ Всего с НР и СП |  | 105% 60% | [5 empty] | 5652 3230 21476
66 | ФЕР33-04-040-01 Приказ Минстроя России от 30.12.2016 №1039/пр | Демонтаж 3-х проводов ВЛ 0,38 кВ с одной опоры (МДС35 пр.1 т.1 п.5. Производство строительных и других работ вблизи объектов, находящихся под высоким напряжением, в том числе в охранной зоне действующей воздушной линии электропередачи ОЗП=1,2; ЭМ=1,2 к расх.; ЗПМ=1,2; ТЗ=1,2; ТЗМ=1,2) ИНДЕКС К ПОЗИЦИИ(справочно): ФЕР33-04-040-01 Демонтаж: 3-х проводов ВЛ 0,38 кВ с одной опоры, 1 квартал 2020 ОЗП=24,58; ЭМ=8,5; ЗПМ=24,58 | шт | 13 | 52.03 | 12.77 | 39.26 | 5.06 |  | 676 | 166 | 510 | 66 | 1.524 | 19.81
|  | Накладные расходы от ФОТ Сметная прибыль от ФОТ Всего с НР и СП |  | 105% 60% | [5 empty] | 5987 3421 17823
67 | ФЕР33-04-040-02 Приказ Минстроя России от 30.12.2016 №1039/пр | Демонтаж одного дополнительного провода с одной опоры (МДС35 пр.1 т.1 п.5. Производство строительных и других работ вблизи объектов, находящихся под высоким напряжением, в том числе в охранной зоне действующей воздушной линии электропередачи ОЗП=1,2; ЭМ=1,2 к расх.; ЗПМ=1,2; ТЗ=1,2; ТЗМ=1,2) ИНДЕКС К ПОЗИЦИИ(справочно): ФЕР33-04-040-02 Демонтаж: одного дополнительного провода с одной опоры, 1 квартал 2020 ОЗП=24,58; ЭМ=8,47; ЗПМ=24,58 | шт | 3 8-5 | 9.19 | 1.49 | 7.7 | 0.98 |  | 28 | 4 | 24 | 3 | 0.18 | 0.54
|  | Накладные расходы от ФОТ Сметная прибыль от ФОТ Всего с НР и СП |  | 105% 60% | [5 empty] | 181 103 585
68 | ФЕР33-04-014-01 Приказ Минстроя России от 30.12.2016 №1039/пр | Демонтаж светильников: с лампами накаливания (Прил.33.4 п.3.17 В охранной зоне ВЛ, в местах прохождения коммуникаций электроснабжения или вблизи объектов, находящихся под напряжением ОЗП=1,2; ЭМ=1,2 к расх.; ЗПМ=1,2; ТЗ=1,2; ТЗМ=1,2; Табл.3, п.1 Демонтаж оборудования, пригодного для дальнейшего использования, со снятием с места установки, необходимой (частичной) разборкой и консервированием с целью длительного или кратковременного хранения ОЗП=0,7; ЭМ=0,7 к расх.; ЗПМ=0,7; МАТ=0 к расх.; ТЗ=0,7; ТЗМ=0,7) ИНДЕКС К ПОЗИЦИИ(справочно): ФЕР33-04-014-01 Установка светильников: с лампами накаливания, 1 квартал 2020 ОЗП=24,58; ЭМ=9,5; ЗПМ=24,58; МАТ=8,69 | шт | 1 | 13.73 | 10.42 | 3.31 | 0.59 |  | 14 | 11 | 3 | 1 | 1.0836 | 1.08
|  | Накладные расходы от ФОТ Сметная прибыль от ФОТ Всего с НР и СП |  | 105% 60% | [5 empty] | 310 177 786
69 | ФЕРм08-02-144-05 Приказ Минстроя России от 30.12.2016 №1039/пр | Отсоединение к зажимам жил проводов или кабелей сечением: до 70 мм2 (Прил.33.4 п.3.17 В охранной зоне ВЛ, в местах прохождения коммуникаций электроснабжения или вблизи объектов, находящихся под напряжением ОЗП=1,2; ЭМ=1,2 к расх.; ЗПМ=1,2; ТЗ=1,2; ТЗМ=1,2; Табл.3, п.1 Демонтаж оборудования, пригодного для дальнейшего использования, со снятием с места установки, необходимой (частичной) разборкой и консервированием с целью длительного или кратковременного хранения ОЗП=0,7; ЭМ=0,7 к расх.; ЗПМ=0,7; МАТ=0 к расх.; ТЗ=0,7; ТЗМ=0,7) ИНДЕКС К ПОЗИЦИИ(справочно): ФЕРм08-02-144-05 Присоединение к зажимам жил проводов или кабелей сечением: до 70 мм2, 1 квартал 2020 ОЗП=24,58; МАТ=1,12 | 100 шт | 0,06 6 / 100 | 122.18 | 122.18 |  |  |  | 7 | 7 |  |  | 12.7008 | 0.76
|  | Накладные расходы от ФОТ Сметная прибыль от ФОТ Всего с НР и СП |  | 95% 65% | [5 empty] | 163 112 447
70 | ФЕР33-04-041-02 Приказ Минстроя России от 30.12.2016 №1039/пр | Снятие ответвлений ВЛ 0,38 кВ к зданиям при количестве проводов в ответвлении: 2 (МДС35 пр.1 т.1 п.5. Производство строительных и других работ вблизи объектов, находящихся под высоким напряжением, в том числе в охранной зоне действующей воздушной линии электропередачи ОЗП=1,2; ЭМ=1,2 к расх.; ЗПМ=1,2; ТЗ=1,2; ТЗМ=1,2) ИНДЕКС К ПОЗИЦИИ(справочно): ФЕР33-04-041-02 Снятие ответвлений ВЛ 0,38 кВ к зданиям при количестве проводов в ответвлении: 2, 1 квартал 2020 ОЗП=24,58; ЭМ=9,5; ЗПМ=24,58 | ответвление | 21 | 8.83 | 6.47 | 2.36 | 0.42 |  | 185 | 136 | 49 | 9 | 0.792 | 16.63
|  | Накладные расходы от ФОТ Сметная прибыль от ФОТ Всего с НР и СП |  | 105% 60% | [5 empty] | 3742 2138 9689
Вывоз материалов от демонтажа
Погрузка-разгрузка, перевозка приставок, ж/б опор
71 | ФССЦпг-01-01-01-003 Приказ Минстроя России от 30.12.2016 №1039/пр | Погрузо-разгрузочные работы при автомобильных перевозках: Погрузка изделий из сборного железобетона, бетона, керамзитобетона массой до 3 т ИНДЕКС К ПОЗИЦИИ(справочно): ФССЦпг01-01-01-003 Погрузка при автомобильных перевозках изделий из сборного железобетона, бетона, керамзитобетона массой до 3 т, 1 квартал 2020 ЭМ=15,64 | 1 т груза | 37.8 | 10.71 |  | 10.71 |  |  | 405 |  | 405
|  | НР 0% от ФОТ СП 0% от ФОТ Всего с НР и СП | [7 empty] | 6334
72 | ФССЦпг-01-01-02-003 Приказ Минстроя России от 30.12.2016 №1039/пр | Погрузо-разгрузочные работы при автомобильных перевозках: Разгрузка изделий из сборного железобетона, бетона, керамзитобетона массой до 3 т ИНДЕКС К ПОЗИЦИИ(справочно): ФССЦпг01-01-02-003 Разгрузка при автомобильных перевозках изделий из сборного железобетона, бетона, керамзитобетона массой до 3 т, 1 квартал 2020 ЭМ=15,64 | 1 т груза | 37.8 | 10.71 |  | 10.71 |  |  | 405 |  | 405
|  | НР 0% от ФОТ СП 0% от ФОТ Всего с НР и СП | [7 empty] | 6334
73 | ФССЦпг-03-01-01-017 Приказ Минстроя России от 30.12.2016 №1039/пр | Перевозка грузов автомобилями бортовыми грузоподъемностью до 15 т на расстояние: I класс груза до 17 км ИНДЕКС К ПОЗИЦИИ(справочно): ФССЦпг03-01-01-017 Перевозка грузов I класса автомобилями бортовыми грузоподъемностью до 15 т на расстояние до 17 км, 1 квартал 2020 ЭМ=12,38 | 1 т груза | 37.8 | 14.59 |  | 14.59 |  |  | 552 |  | 552
|  | НР 0% от ФОТ СП 0% от ФОТ Всего с НР и СП | [7 empty] | 6834
Раздел 5. Строительно-монтажные работы
74 | ФЕР33-04-016-02 Приказ Минстроя России от 30.12.2016 №1039/пр | Развозка конструкций и материалов опор ВЛ 0,38-10 кВ по трассе: одностоечных железобетонных опор (Зональный коэффициент МАТ=3% к расх.) ИНДЕКС К ПОЗИЦИИ(справочно): ФЕР33-04-016-02 Развозка конструкций и материалов опор ВЛ 0,38-10 кВ по трассе: одностоечных железобетонных опор, 1 квартал 2020 ОЗП=24,58; ЭМ=9,23; ЗПМ=24,58 | шт | 19 | 49.34 | 3.59 | 45.75 | 6.48 |  | 937 | 68 | 869 | 123 | 0.44 | 8.36
|  | Накладные расходы от ФОТ Сметная прибыль от ФОТ Всего с НР и СП |  | 105% 60% | [5 empty] | 4929 2816 17437
75 | ФЕР33-04-016-05 Приказ Минстроя России от 30.12.2016 №1039/пр | Развозка конструкций и материалов опор ВЛ 0,38-10 кВ по трассе: материалов оснастки одностоечных опор (Зональный коэффициент МАТ=3% к расх.) ИНДЕКС К ПОЗИЦИИ(справочно): ФЕР33-04-016-05 Развозка конструкций и материалов опор ВЛ 0,38-10 кВ по трассе: материалов оснастки одностоечных опор, 1 квартал 2020 ОЗП=24,58; ЭМ=9,88; ЗПМ=24,58 | шт | 6 | 13.05 | 2.04 | 11.01 | 1.89 |  | 78 | 12 | 66 | 11 | 0.25 | 1.5
|  | Накладные расходы от ФОТ Сметная прибыль от ФОТ Всего с НР и СП |  | 105% 60% | [5 empty] | 593 339 1879
76 | ФЕР33-04-016-06 Приказ Минстроя России от 30.12.2016 №1039/пр | Развозка конструкций и материалов опор ВЛ 0,38-10 кВ по трассе: материалов оснастки сложных опор (Зональный коэффициент МАТ=3% к расх.) ИНДЕКС К ПОЗИЦИИ(справочно): ФЕР33-04-016-06 Развозка конструкций и материалов опор ВЛ 0,38-10 кВ по трассе: материалов оснастки сложных опор, 1 квартал 2020 ОЗП=24,58; ЭМ=9,88; ЗПМ=24,58 | шт | 6 | 15.03 | 2.45 | 12.58 | 2.16 |  | 90 | 15 | 75 | 13 | 0.3 | 1.8
|  | Накладные расходы от ФОТ Сметная прибыль от ФОТ Всего с НР и СП |  | 105% 60% | [5 empty] | 723 413 2246
77 | ФЕР33-04-003-01 Приказ Минстроя России от 30.12.2016 №1039/пр | Установка железобетонных опор ВЛ 0,38; 6-10 кВ с траверсами без приставок: одностоечных 155,98 = 199,82 - 0,0004 x 15 707,00 - 0,0001 x 9 550,01 - 0,06 x 610,00 (Зональный коэффициент МАТ=3% к расх.) ИНДЕКС К ПОЗИЦИИ(справочно): ФЕР33-04-003-01 Установка железобетонных опор ВЛ 0,38; 6-10 кВ с траверсами без приставок: одностоечных, 1 квартал 2020 ОЗП=24,58; ЭМ=8,23; ЗПМ=24,58; МАТ=5,34 | шт | 6 | 156.03 | 33.67 | 120.54 | 11.25 |  | 936 | 202 | 723 | 68 | 3.8 | 22.8
|  | Накладные расходы от ФОТ Сметная прибыль от ФОТ Всего с НР и СП |  | 105% 60% | [5 empty] | 6968 3982 21924
78 | ФЕР33-04-003-02 Приказ Минстроя России от 30.12.2016 №1039/пр | Установка железобетонных опор ВЛ 0,38; 6-10 кВ с траверсами без приставок: одностоечных с одним подкосом 355,72 = 399,56 - 0,0004 x 15 707,00 - 0,0001 x 9 550,01 - 0,06 x 610,00 (Зональный коэффициент МАТ=3% к расх.) ИНДЕКС К ПОЗИЦИИ(справочно): ФЕР33-04-003-02 Установка железобетонных опор ВЛ 0,38; 6-10 кВ с траверсами без приставок: одностоечных с одним подкосом, 1 квартал 2020 ОЗП=24,58; ЭМ=8,21; ЗПМ=24,58; МАТ=5,34 | шт | 5 | 355.77 | 69.99 | 283.96 | 26.22 |  | 1779 | 350 | 1420 | 131 | 7.9 | 39.5
|  | Накладные расходы от ФОТ Сметная прибыль от ФОТ Всего с НР и СП |  | 105% 60% | [5 empty] | 12414 7094 39817
79 | ФЕР33-04-003-03 Приказ Минстроя России от 30.12.2016 №1039/пр | Установка железобетонных опор ВЛ 0,38; 6-10 кВ с траверсами без приставок: одностоечных с двумя подкосами 566,15 = 609,99 - 0,0004 x 15 707,00 - 0,0001 x 9 550,01 - 0,06 x 610,00 (Зональный коэффициент МАТ=3% к расх.) ИНДЕКС К ПОЗИЦИИ(справочно): ФЕР33-04-003-03 Установка железобетонных опор ВЛ 0,38; 6-10 кВ с траверсами без приставок: одностоечных с двумя подкосами, 1 квартал 2020 ОЗП=24,58; ЭМ=8,21; ЗПМ=24,58; МАТ=5,34 | шт | 1 | 566.2 | 107.29 | 457.09 | 42 |  | 566 | 107 | 457 | 42 | 12.11 | 12.11
|  | Накладные расходы от ФОТ Сметная прибыль от ФОТ Всего с НР и СП |  | 105% 60% | [5 empty] | 3845 2197 12435
80 | ФЕР33-03-004-02 Приказ Минстроя России от 30.12.2016 №1039/пр | Забивка вертикальных заземлителей вручную на глубину до 3 м 8,41 = 41,26 - 3E-5 x 10 315,01 - 0,005 x 6 508,75 (Зональный коэффициент МАТ=3% к расх.) ИНДЕКС К ПОЗИЦИИ(справочно): ФЕР33-03-004-02 Забивка вертикальных заземлителей вручную на глубину до 3 м, 1 квартал 2020 ОЗП=24,58; ЭМ=9,81; МАТ=6,85 | шт | 8 | 8.41 | 5.75 | 2.66 |  |  | 67 | 46 | 21 |  | 0.68 | 5.44
|  | Накладные расходы от ФОТ Сметная прибыль от ФОТ Всего с НР и СП |  | 105% 60% | [5 empty] | 1188 679 3204
81 | ФЕР33-03-003-01 Приказ Минстроя России от 30.12.2016 №1039/пр | Устройство заземлителя: протяженного в грунтах 1-4 групп при длине луча до 10 м 523,41 = 1 110,23 - 0,0001 x 10 315,01 - 0,09 x 6 508,75 (Зональный коэффициент МАТ=3% к расх.) ИНДЕКС К ПОЗИЦИИ(справочно): ФЕР33-03-003-01 Устройство заземлителя: протяженного в грунтах 1-4 групп при длине луча до 10 м, 1 квартал 2020 ОЗП=24,58; ЭМ=7,52; ЗПМ=24,58; МАТ=6,86 | 100 м | 0,08 8 / 100 | 523.41 | 86.2 | 437.21 | 42.78 |  | 42 | 7 | 35 | 3 | 8.96 | 0.72
|  | Накладные расходы от ФОТ Сметная прибыль от ФОТ Всего с НР и СП |  | 105% 60% | [5 empty] | 258 148 841
82 | ФЕР33-04-017-01 Приказ Минстроя России от 30.12.2016 №1039/пр | Подвеска самонесущих изолированных проводов (СИП-2А) напряжением от 0,4 кВ до 1 кВ (со снятием напряжения) при количестве 29 опор: с использованием автогидроподъемника 3 710,45 = 11 146,19 - 2 x 242,40 - 29 x 168,71 - 1,8 x 943,06 - 0,62 x 582,00 (Зональный коэффициент МАТ=3% к расх.) ИНДЕКС К ПОЗИЦИИ(справочно): ФЕР33-04-017-01 Подвеска самонесущих изолированных проводов (СИП-2А) напряжением от 0,4 кВ до 1 кВ (со снятием напряжения) при количестве 29 опор: с использованием автогидроподъемника, 1 квартал 2020 ОЗП=24,58; ЭМ=7,91; ЗПМ=24,58; МАТ=2,88 | 1000 м | 0,442 442 / 1000 | 3710.45 | 620.43 | 3090.02 | 399.08 |  | 1640 | 274 | 1366 | 176 | 65.24 | 28.84
|  | Накладные расходы от ФОТ Сметная прибыль от ФОТ Всего с НР и СП |  | 105% 60% | [5 empty] | 11614 6637 35791
83 | ФЕР33-04-030-02 Приказ Минстроя России от 30.12.2016 №1039/пр | Применительно. Установка разрядников: вручную (Зональный коэффициент МАТ=3% к расх.) ИНДЕКС К ПОЗИЦИИ(справочно): ФЕР33-04-030-02 Установка разрядников: вручную, 1 квартал 2020 ОЗП=24,58; ЭМ=9,49; ЗПМ=24,58; МАТ=10,03 | компл. | 4 12/3 | 56.29 | 38.81 | 14.46 | 2.55 |  | 225 | 155 | 58 | 10 | 4.38 | 17.52
|  | Накладные расходы от ФОТ Сметная прибыль от ФОТ Всего с НР и СП |  | 105% 60% | [5 empty] | 4259 2434 11173
84 | ФЕР33-04-013-02 Приказ Минстроя России от 30.12.2016 №1039/пр | Устройство ответвлений от ВЛ 0,38 кВ к зданиям: с помощью механизмов при количестве проводов в ответвлении 2 (Зональный коэффициент МАТ=3% к расх.) ИНДЕКС К ПОЗИЦИИ(справочно): ФЕР33-04-013-02 Устройство ответвлений от ВЛ 0,38 кВ к зданиям: с помощью механизмов при количестве проводов в ответвлении 2, 1 квартал 2020 ОЗП=24,58; ЭМ=8,48; ЗПМ=24,58; МАТ=10,65 | ответвление | 21 | 86.76 | 17.87 | 67.41 | 8.6 |  | 1822 | 375 | 1416 | 181 | 1.97 | 41.37
|  | Накладные расходы от ФОТ Сметная прибыль от ФОТ Всего с НР и СП |  | 105% 60% | [5 empty] | 14350 8200 44106
85 | ФЕР33-04-014-01 Приказ Минстроя России от 30.12.2016 №1039/пр | Установка светильников: с лампами накаливания (Зональный коэффициент МАТ=3% к расх.) ИНДЕКС К ПОЗИЦИИ(справочно): ФЕР33-04-014-01 Установка светильников: с лампами накаливания, 1 квартал 2020 ОЗП=24,58; ЭМ=9,5; ЗПМ=24,58; МАТ=8,69 | шт | 1 | 16.88 | 12.41 | 3.94 | 0.7 |  | 17 | 12 | 4 | 1 | 1.29 | 1.29
|  | Накладные расходы от ФОТ Сметная прибыль от ФОТ Всего с НР и СП |  | 105% 60% | [5 empty] | 336 192 870
86 | ФЕРм08-02-144-04 Приказ Минстроя России от 30.12.2016 №1039/пр | Присоединение к зажимам жил проводов или кабелей сечением: до 35 мм2 (Зональный коэффициент МАТ=3% к расх.) ИНДЕКС К ПОЗИЦИИ(справочно): ФЕРм08-02-144-04 Присоединение к зажимам жил проводов или кабелей сечением: до 35 мм2, 1 квартал 2020 ОЗП=24,58; МАТ=1,13 | 100 шт | 0,02 2 / 100 | 134.31 | 131.6 |  |  |  | 3 | 3 |  |  | 13.68 | 0.27
|  | Накладные расходы от ФОТ Сметная прибыль от ФОТ Всего с НР и СП |  | 95% 65% | [5 empty] | 70 48 192
87 | ФЕРм08-02-144-05 Приказ Минстроя России от 30.12.2016 №1039/пр | Присоединение к зажимам жил проводов или кабелей сечением: до 70 мм2 (Зональный коэффициент МАТ=3% к расх.) ИНДЕКС К ПОЗИЦИИ(справочно): ФЕРм08-02-144-05 Присоединение к зажимам жил проводов или кабелей сечением: до 70 мм2, 1 квартал 2020 ОЗП=24,58; МАТ=1,12 | 100 шт | 0,04 4 / 100 | 148.45 | 145.45 |  |  |  | 6 | 6 |  |  | 15.12 | 0.6
|  | Накладные расходы от ФОТ Сметная прибыль от ФОТ Всего с НР и СП |  | 95% 65% | [5 empty] | 140 96 383
Раздел 6. Материалы ВЛ-0,4 кВ
Материалы приобретаемые Заказчиком
88 | Прайс АО "ДРСК" | Стойка СВ-10,5-5 (Зональный коэффициент МАТ=3% к расх.) | шт. | 7 | 12397.08 |  |  |  |  | 86780
89 | Прайс АО "ДРСК" | Стойка СВ 95-3 (ТУ-5863-00700113557-94) (Зональный коэффициент МАТ=3% к расх.) | шт. | 12 | 10490.55 |  |  |  |  | 125887
90 | Прайс АО "ДРСК" | Провод СИП4 (2*16) (ГОСТ 31946-2012) (Зональный коэффициент МАТ=3% к расх.) | км | 0.462 | 38565.26 |  |  |  |  | 17817
91 | Прайс АО "ДРСК" | Провод СИП2 1*16+1*25 (ГОСТ 31946-2012) (Зональный коэффициент МАТ=3% к расх.) | км | 0.1 | 64067.03 |  |  |  |  | 6407
92 | Прайс АО "ДРСК" | Провод СИП2 3*70+1*70+1*25 (ГОСТ 31946-2012) (Зональный коэффициент МАТ=3% к расх.) | км | 0.462 | 291287.09 |  |  |  |  | 134575
Материалы приобретаемые Подрядчиком
93 | Прайс АО "ДРСК" | Кронштейн У-3 (узел крепления подкоса) (3.407.1-136) (Зональный коэффициент МАТ=3% к расх.) | шт. | 3 | 752.01 |  |  |  |  | 2256
94 | Прайс АО "ДРСК" | кронштейн У1 (Зональный коэффициент МАТ=3% к расх.) | шт. | 4 | 768.7 |  |  |  |  | 3075
95 | Прайс АО "ДРСК" | Комплект промежуточной подвески ES 1500Е (Зональный коэффициент МАТ=3% к расх.) | шт. | 6 | 670.28 |  |  |  |  | 4022
96 | Прайс АО "ДРСК" | Кронштейн анкерный CS 10.3 (Зональный коэффициент МАТ=3% к расх.) | шт. | 14 | 218.43 |  |  |  |  | 3058
97 | Прайс АО "ДРСК" | Зажим анкерный клиновой РА 1500 (Зональный коэффициент МАТ=3% к расх.) | шт. | 12 | 580.21 |  |  |  |  | 6963
98 | Прайс АО "ДРСК" | Кронштейн анкерный CA-16 (Зональный коэффициент МАТ=3% к расх.) | шт. | 42 | 25.95 |  |  |  |  | 1090
99 | Прайс АО "ДРСК" | Болт М12*100 (Зональный коэффициент МАТ=3% к расх.) | кг | 2,163 21*0,103 | 172.83 |  |  |  |  | 374
100 | Прайс АО "ДРСК" | Зажим анкерный клиновой DN 123 (Зональный коэффициент МАТ=3% к расх.) | шт. | 42 | 113.9 |  |  |  |  | 4784
101 | Прайс АО "ДРСК" | Зажим анкерный DN 35 (Зональный коэффициент МАТ=3% к расх.) | шт. | 4 | 551.19 |  |  |  |  | 2205
102 | Прайс АО "ДРСК" | Скрепа для ленты NC-20 (Зональный коэффициент МАТ=3% к расх.) | шт. | 33 | 14.23 |  |  |  |  | 470
103 | Прайс АО "ДРСК" | Бугель NB 20 (Зональный коэффициент МАТ=3% к расх.) | шт. | 28 | 19.14 |  |  |  |  | 536
104 | Прайс АО "ДРСК" | Лента крепления F 207 (Зональный коэффициент МАТ=3% к расх.) | м | 61 | 78.64 |  |  |  |  | 4797
105 | Прайс АО "ДРСК" | Зажим ответвительный герметичный Р70 (Зональный коэффициент МАТ=3% к расх.) | шт. | 8 | 272.59 |  |  |  |  | 2181
106 | Прайс АО "ДРСК" | Зажим ответвительный герметичный P4 (Зональный коэффициент МАТ=3% к расх.) | шт. | 42 | 128.04 |  |  |  |  | 5378
107 | Прайс АО "ДРСК" | Зажим ответвительный герметичный Р645 (Зональный коэффициент МАТ=3% к расх.) | шт. | 46 | 204 |  |  |  |  | 9384
108 | Прайс АО "ДРСК" | Зажим ответвительный РC-481 (Зональный коэффициент МАТ=3% к расх.) | шт. | 12 | 868.3 |  |  |  |  | 10420
109 | Прайс АО "ДРСК" | Зажим ответвительный P 71 (Зональный коэффициент МАТ=3% к расх.) | шт. | 8 | 317.88 |  |  |  |  | 2543
110 | Прайс АО "ДРСК" | Зажим плашечный CD 35 (Зональный коэффициент МАТ=3% к расх.) | шт. | 19 | 89.58 |  |  |  |  | 1702
111 | Прайс АО "ДРСК" | Наконечник изолированный CPTAR 16 (Зональный коэффициент МАТ=3% к расх.) | шт. | 1 | 483.81 |  |  |  |  | 484
112 | Прайс АО "ДРСК" | Наконечник изолированный CPTAR 25 (Зональный коэффициент МАТ=3% к расх.) | шт. | 2 | 483.81 |  |  |  |  | 968
113 | Прайс АО "ДРСК" | Наконечник изолированный CPTAR 70 (Зональный коэффициент МАТ=3% к расх.) | шт. | 4 | 483.81 |  |  |  |  | 1935
114 | Прайс АО "ДРСК" | Хомут стяжной Е 260 (Зональный коэффициент МАТ=3% к расх.) | шт. | 84 | 9.72 |  |  |  |  | 816
115 | Прайс АО "ДРСК" | Колпачок CE 6.35 (Зональный коэффициент МАТ=3% к расх.) | шт. | 42 | 20 |  |  |  |  | 840
116 | Прайс АО "ДРСК" | Колпачок CE 25.150 (Зональный коэффициент МАТ=3% к расх.) | шт. | 8 | 20.52 |  |  |  |  | 164
117 | Прайс АО "ДРСК" | УЗПН типа LVA-450-4 в комплекте (ТУ 3414-011-15207362-2006; ГОСТ Р 51992-2011) (Зональный коэффициент МАТ=3% к расх.) | шт. | 12 | 1041.26 |  |  |  |  | 12495
118 | Прайс АО "ДРСК" | Заземляющий проводник ЗП-6 (L=2,0 м) (ГОСТ 103-76, ГОСТ 2590-88) (Зональный коэффициент МАТ=3% к расх.) | шт. | 8 | 257.78 |  |  |  |  | 2062
120 | Прайс АО "ДРСК" | Краска МЛ-165 (ГОСТ 12034-77) (Зональный коэффициент МАТ=3% к расх.) | кг | 0.7 | 282.71 |  |  |  |  | 198
121 | Прайс АО "ДРСК" | Сталь стержневая d-16мм (ГОСТ 2590-2006) (Зональный коэффициент МАТ=3% к расх.) | т | 0.038 | 69906.2 |  |  |  |  | 2656
122 | Прайс АО "ДРСК" | Сталь стержневая d-10мм (ГОСТ 2590-2006) (Зональный коэффициент МАТ=3% к расх.) | т | 0.005 | 71091.02 |  |  |  |  | 355
123 | Прайс АО "ДРСК" | ПГС ГОСТ 23735-2014 (Зональный коэффициент МАТ=3% к расх.) | т | 6.84 | 473.9 |  |  |  |  | 3241
124 | Прайс АО "ДРСК" | Электроды сварочные (ГОСТ 9466-75, ГОСТ 9467-75) (Зональный коэффициент МАТ=3% к расх.) | кг | 0.4 | 104.08 |  |  |  |  | 42
Раздел 7. Демонтаж КТП
125 | ФЕР33-04-029-03 Приказ Минстроя России от 30.12.2016 №1039/пр | Демонтаж фундаментов для комплектных трансформаторных подстанций киоскового типа: с укладкой на горизонтальную поверхность 4-х лежней (МДС35 пр.1 т.1 п.5. Производство строительных и других работ вблизи объектов, находящихся под высоким напряжением, в том числе в охранной зоне действующей воздушной линии электропередачи ОЗП=1,2; ЭМ=1,2 к расх.; ЗПМ=1,2; ТЗ=1,2; ТЗМ=1,2; Табл.2, п.1 Демонтаж (разборка) сборных бетонных и железобетонных строительных конструкций ОЗП=0,8; ЭМ=0,8 к расх.; ЗПМ=0,8; МАТ=0 к расх.; ТЗ=0,8; ТЗМ=0,8) ИНДЕКС К ПОЗИЦИИ(справочно): ФЕР33-04-029-03 Устройство фундаментов для комплектных трансформаторных подстанций киоскового типа: с укладкой на горизонтальную поверхность 4-х лежней, 1 квартал 2020 ОЗП=24,58; ЭМ=8,77; ЗПМ=24,58 | компл. | 1 | 314.08 | 51.75 | 262.33 | 31.62 |  | 314 | 52 | 262 | 32 | 5.7696 | 5.77
|  | Накладные расходы от ФОТ Сметная прибыль от ФОТ Всего с НР и СП |  | 105% 60% | [5 empty] | 2168 1239 6983
126 | ФЕР33-04-029-06 Приказ Минстроя России от 30.12.2016 №1039/пр | Демонтаж оборудования для комплектных трансформаторных подстанций киоскового типа: тупиковых подстанций с воздушными вводами (МДС35 пр.1 т.1 п.5. Производство строительных и других работ вблизи объектов, находящихся под высоким напряжением, в том числе в охранной зоне действующей воздушной линии электропередачи ОЗП=1,2; ЭМ=1,2 к расх.; ЗПМ=1,2; ТЗ=1,2; ТЗМ=1,2; Табл.3, п.1 Демонтаж оборудования, пригодного для дальнейшего использования, со снятием с места установки, необходимой (частичной) разборкой и консервированием с целью длительного или кратковременного хранения ОЗП=0,7; ЭМ=0,7 к расх.; ЗПМ=0,7; МАТ=0 к расх.; ТЗ=0,7; ТЗМ=0,7) ИНДЕКС К ПОЗИЦИИ(справочно): ФЕР33-04-029-06 Установка оборудования для комплектных трансформаторных подстанций киоскового типа: тупиковых подстанций с воздушными вводами, 1 квартал 2020 ОЗП=24,58; ЭМ=8,77; ЗПМ=24,58 | компл. | 1 | 719.56 | 255.79 | 463.77 | 55.91 |  | 720 | 256 | 464 | 56 | 26.208 | 26.21
|  | Накладные расходы от ФОТ Сметная прибыль от ФОТ Всего с НР и СП |  | 105% 60% | [5 empty] | 8051 4601 23013
127 | ФЕРм08-01-087-01 Приказ Минстроя России от 30.12.2016 №1039/пр | Демонтаж. Ограждение сетчатое (МДС35 пр.1 т.1 п.5. Производство строительных и других работ вблизи объектов, находящихся под высоким напряжением, в том числе в охранной зоне действующей воздушной линии электропередачи ОЗП=1,2; ЭМ=1,2 к расх.; ЗПМ=1,2; ТЗ=1,2; ТЗМ=1,2; Табл.2, п.4 Демонтаж (разборка) металлических конструкций ОЗП=0,7; ЭМ=0,7 к расх.; ЗПМ=0,7; МАТ=0 к расх.; ТЗ=0,7; ТЗМ=0,7) ИНДЕКС К ПОЗИЦИИ(справочно): ФЕРм08-01-087-01 Ограждение сетчатое, 1 квартал 2020 ОЗП=24,58; ЭМ=8,46; ЗПМ=24,58; МАТ=8,73 | м2 | 31.1 | 28.43 | 19.32 | 9.11 | 0.94 |  | 884 | 601 | 283 | 29 | 2.0076 | 62.44
|  | Накладные расходы от ФОТ Сметная прибыль от ФОТ Всего с НР и СП |  | 95% 65% | [5 empty] | 14712 10066 41945
128 | ФЕРм08-02-144-05 Приказ Минстроя России от 30.12.2016 №1039/пр | Отсоединение к зажимам жил проводов или кабелей сечением: до 70 мм2 (Прил.33.4 п.3.17 В охранной зоне ВЛ, в местах прохождения коммуникаций электроснабжения или вблизи объектов, находящихся под напряжением ОЗП=1,2; ЭМ=1,2 к расх.; ЗПМ=1,2; ТЗ=1,2; ТЗМ=1,2; Табл.3, п.1 Демонтаж оборудования, пригодного для дальнейшего использования, со снятием с места установки, необходимой (частичной) разборкой и консервированием с целью длительного или кратковременного хранения ОЗП=0,7; ЭМ=0,7 к расх.; ЗПМ=0,7; МАТ=0 к расх.; ТЗ=0,7; ТЗМ=0,7) ИНДЕКС К ПОЗИЦИИ(справочно): ФЕРм08-02-144-05 Присоединение к зажимам жил проводов или кабелей сечением: до 70 мм2, 1 квартал 2020 ОЗП=24,58; МАТ=1,12 | 100 шт | 0,07 7 / 100 | 122.18 | 122.18 |  |  |  | 9 | 9 |  |  | 12.7008 | 0.89
|  | Накладные расходы от ФОТ Сметная прибыль от ФОТ Всего с НР и СП |  | 95% 65% | [5 empty] | 210 144 575
Погрузка-разгрузка, КТП
129 | ФССЦпг-01-01-01-016 Приказ Минстроя России от 30.12.2016 №1039/пр | Погрузо-разгрузочные работы при автомобильных перевозках: Погрузка металлических конструкций массой от 1 до 3 т ИНДЕКС К ПОЗИЦИИ(справочно): ФССЦпг01-01-01-016 Погрузка при автомобильных перевозках металлических конструкций массой от 1 до 3 т, 1 квартал 2020 ЭМ=15,43 | 1 т груза | 3.3 | 10.45 |  | 10.45 |  |  | 34 |  | 34
|  | НР 0% от ФОТ СП 0% от ФОТ Всего с НР и СП | [7 empty] | 525
130 | ФССЦпг-01-01-02-016 Приказ Минстроя России от 30.12.2016 №1039/пр | Погрузо-разгрузочные работы при автомобильных перевозках: Разгрузка металлических конструкций массой от 1 до 3 т ИНДЕКС К ПОЗИЦИИ(справочно): ФССЦпг01-01-02-016 Разгрузка при автомобильных перевозках металлических конструкций массой от 1 до 3 т, 1 квартал 2020 ЭМ=15,43 | 1 т груза | 3.3 | 10.45 |  | 10.45 |  |  | 34 |  | 34
|  | НР 0% от ФОТ СП 0% от ФОТ Всего с НР и СП | [7 empty] | 525
131 | ФССЦпг-03-01-01-001 Приказ Минстроя России от 30.12.2016 №1039/пр | Перевозка грузов автомобилями бортовыми грузоподъемностью до 15 т на расстояние: I класс груза до 1 км ИНДЕКС К ПОЗИЦИИ(справочно): ФССЦпг03-01-01-001 Перевозка грузов I класса автомобилями бортовыми грузоподъемностью до 15 т на расстояние до 1 км, 1 квартал 2020 ЭМ=12,38 | 1 т груза | 3.3 | 6.71 |  | 6.71 |  |  | 22 |  | 22
|  | НР 0% от ФОТ СП 0% от ФОТ Всего с НР и СП | [7 empty] | 272
Раздел 8. Монтаж КТПН
132 | ФЕР01-02-027-02 Приказ Минстроя России от 30.12.2016 №1039/пр | Планировка площадей: механизированным способом, группа грунтов 2 (Зональный коэффициент МАТ=3% к расх.) ИНДЕКС К ПОЗИЦИИ(справочно): ФЕР01-02-027-02 Планировка площадей: механизированным способом, группа грунтов 2, 1 квартал 2020 ЭМ=13,49; ЗПМ=24,58 | 1000 м2 | 0,03 30 / 1000 | 105.87 |  | 105.87 | 14.86 |  | 3 |  | 3
|  | НР 80% от ФОТ СП 45% от ФОТ Всего с НР и СП |  | 80% 45% | [5 empty] | 40
133 | ФЕР11-01-002-03 Приказ Минстроя России от 30.12.2016 №1039/пр | Устройство подстилающих слоев: гравийных (Зональный коэффициент МАТ=3% к расх.) ИНДЕКС К ПОЗИЦИИ(справочно): ФЕР11-01-002-03 Устройство подстилающих слоев: гравийных, 1 квартал 2020 ОЗП=24,58; ЭМ=7,51; ЗПМ=24,58; МАТ=9,57 | м3 | 15 | 79.97 | 29.58 | 50.01 | 5.54 |  | 1200 | 444 | 750 | 83 | 3.56 | 53.4
|  | Накладные расходы от ФОТ Сметная прибыль от ФОТ Всего с НР и СП |  | 123% 75% | [5 empty] | 15933 9716 42253
134 | ФЕРм08-01-087-01 Приказ Минстроя России от 30.12.2016 №1039/пр | Ограждение сетчатое 40,31 = 135,84 - 0,26 x 10,57 - 0,0002 x 11 500,00 - 0,0157 x 5 763,00 (Зональный коэффициент МАТ=3% к расх.) ИНДЕКС К ПОЗИЦИИ(справочно): ФЕРм08-01-087-01 Ограждение сетчатое, 1 квартал 2020 ОЗП=24,58; ЭМ=8,46; ЗПМ=24,58; МАТ=8,73 | м2 | 31.1 | 40.5 | 22.99 | 10.85 | 1.12 |  | 1260 | 715 | 337 | 35 | 2.39 | 74.33
|  | Накладные расходы от ФОТ Сметная прибыль от ФОТ Всего с НР и СП |  | 95% 65% | [5 empty] | 17513 11983 51738
135 | ФЕР33-04-029-03 Приказ Минстроя России от 30.12.2016 №1039/пр | Устройство фундаментов для комплектных трансформаторных подстанций киоскового типа: с укладкой на горизонтальную поверхность 4-х лежней (Зональный коэффициент МАТ=3% к расх.) ИНДЕКС К ПОЗИЦИИ(справочно): ФЕР33-04-029-03 Устройство фундаментов для комплектных трансформаторных подстанций киоскового типа: с укладкой на горизонтальную поверхность 4-х лежней, 1 квартал 2020 ОЗП=24,58; ЭМ=8,77; ЗПМ=24,58 | компл. | 1 | 327.17 | 53.91 | 273.26 | 32.94 |  | 327 | 54 | 273 | 33 | 6.01 | 6.01
|  | Накладные расходы от ФОТ Сметная прибыль от ФОТ Всего с НР и СП |  | 105% 60% | [5 empty] | 2245 1283 7249
136 | ФЕР33-04-029-06 Приказ Минстроя России от 30.12.2016 №1039/пр | Установка оборудования для комплектных трансформаторных подстанций киоскового типа: тупиковых подстанций с воздушными вводами (Зональный коэффициент МАТ=3% к расх.) ИНДЕКС К ПОЗИЦИИ(справочно): ФЕР33-04-029-06 Установка оборудования для комплектных трансформаторных подстанций киоскового типа: тупиковых подстанций с воздушными вводами, 1 квартал 2020 ОЗП=24,58; ЭМ=8,77; ЗПМ=24,58 | компл. | 1 | 856.62 | 304.51 | 552.11 | 66.56 |  | 857 | 305 | 552 | 67 | 31.2 | 31.2
|  | Накладные расходы от ФОТ Сметная прибыль от ФОТ Всего с НР и СП |  | 105% 60% | [5 empty] | 9601 5486 27425
137 | ФЕР33-03-004-02 Приказ Минстроя России от 30.12.2016 №1039/пр | Забивка вертикальных заземлителей вручную на глубину до 3 м 8,41 = 41,26 - 3E-5 x 10 315,01 - 0,005 x 6 508,75 (Зональный коэффициент МАТ=3% к расх.) ИНДЕКС К ПОЗИЦИИ(справочно): ФЕР33-03-004-02 Забивка вертикальных заземлителей вручную на глубину до 3 м, 1 квартал 2020 ОЗП=24,58; ЭМ=9,81; МАТ=6,85 | шт | 8 | 8.41 | 5.75 | 2.66 |  |  | 67 | 46 | 21 |  | 0.68 | 5.44
|  | Накладные расходы от ФОТ Сметная прибыль от ФОТ Всего с НР и СП |  | 105% 60% | [5 empty] | 1188 679 3204
138 | ФЕР33-03-003-01 Приказ Минстроя России от 30.12.2016 №1039/пр | Устройство заземлителя: протяженного в грунтах 1-4 групп при длине луча до 10 м 523,41 = 1 110,23 - 0,0001 x 10 315,01 - 0,09 x 6 508,75 (Зональный коэффициент МАТ=3% к расх.) ИНДЕКС К ПОЗИЦИИ(справочно): ФЕР33-03-003-01 Устройство заземлителя: протяженного в грунтах 1-4 групп при длине луча до 10 м, 1 квартал 2020 ОЗП=24,58; ЭМ=7,52; ЗПМ=24,58; МАТ=6,86 | 100 м | 0,188 18,8 / 100 | 523.41 | 86.2 | 437.21 | 42.78 |  | 98 | 16 | 82 | 8 | 8.96 | 1.68
|  | Накладные расходы от ФОТ Сметная прибыль от ФОТ Всего с НР и СП |  | 105% 60% | [5 empty] | 620 354 1984
139 | ФЕРм08-02-144-05 Приказ Минстроя России от 30.12.2016 №1039/пр | присоединение к зажимам жил проводов или кабелей сечением: до 70 мм2 (Прил.33.4 п.3.17 В охранной зоне ВЛ, в местах прохождения коммуникаций электроснабжения или вблизи объектов, находящихся под напряжением ОЗП=1,2; ЭМ=1,2 к расх.; ЗПМ=1,2; ТЗ=1,2; ТЗМ=1,2; Зональный коэффициент МАТ=3% к расх.) ИНДЕКС К ПОЗИЦИИ(справочно): ФЕРм08-02-144-05 Присоединение к зажимам жил проводов или кабелей сечением: до 70 мм2, 1 квартал 2020 ОЗП=24,58; МАТ=1,12 | 100 шт | 0,1 10 / 100 | 177.54 | 174.54 |  |  |  | 18 | 17 |  |  | 18.144 | 1.81
|  | Накладные расходы от ФОТ Сметная прибыль от ФОТ Всего с НР и СП |  | 95% 65% | [5 empty] | 397 272 1088
140 | Прайс АО "ДРСК" | блок ФБС 12.4.6 (Зональный коэффициент МАТ=3% к расх.) | шт. | 4 | 2625.88 |  |  |  |  | 10504
141 | Прайс АО "ДРСК" | Сталь стержневая d-18мм (ГОСТ 2590-2006) (Зональный коэффициент МАТ=3% к расх.) | т | 0.118 | 71651.97 |  |  |  |  | 8455
142 | Прайс АО "ДРСК" | Сталь полосовая 40*4 (Зональный коэффициент МАТ=3% к расх.) | т | 0.0016 | 67181.05 |  |  |  |  | 107
143 | Прайс АО "ДРСК" | ПГС ГОСТ 23735-2014 (Зональный коэффициент МАТ=3% к расх.) | т | 27 | 473.9 |  |  |  |  | 12795
144 | Прайс АО "ДРСК" | Электроды сварочные (ГОСТ 9466-75, ГОСТ 9467-75) (Зональный коэффициент МАТ=3% к расх.) | кг | 2 | 104.08 |  |  |  |  | 208
Раздел 9. Пуско-наладочные работы
145 | ФЕРп01-03-005-01 Приказ Минстроя России от 30.12.2016 №1039/пр | Разъединитель трехполюсный напряжением: до 20 кВ (п.4.102 МДС 81-35.2004 ПНР (в холостую) ПЗ=0,8 (ОЗП=0,8; ЭМ=0,8 к расх.; ЗПМ=0,8; МАТ=0,8 к расх.; ТЗ=0,8; ТЗМ=0,8); Прил.2, Табл.4, п.4 Производство работ в электроустановках, находящихся под напряжением, с оформлением при этом наряда-допуска или распоряжения ОЗП=1,3; ТЗ=1,3) ИНДЕКС К ПОЗИЦИИ(справочно): ФЕРп01-03-005-01 Разъединитель трехполюсный напряжением до 20 кВ, 1 квартал 2020 ОЗП=17,83; ЗПМ=17,83 | шт | 3 | 68.58 | 68.58 |  |  |  | 206 | 206 |  |  | 5.616 | 16.85
|  | Накладные расходы от ФОТ Сметная прибыль от ФОТ Всего с НР и СП |  | 65% 40% | [5 empty] | 2387 1469 7529
146 | ФЕРп01-11-011-01 Приказ Минстроя России от 30.12.2016 №1039/пр | Проверка наличия цепи между заземлителями и заземленными элементами (п.4.102 МДС 81-35.2004 ПНР (в холостую) ПЗ=0,8 (ОЗП=0,8; ЭМ=0,8 к расх.; ЗПМ=0,8; МАТ=0,8 к расх.; ТЗ=0,8; ТЗМ=0,8); Прил.2, Табл.4, п.4 Производство работ в электроустановках, находящихся под напряжением, с оформлением при этом наряда-допуска или распоряжения ОЗП=1,3; ТЗ=1,3) ИНДЕКС К ПОЗИЦИИ(справочно): ФЕРп01-11-011-01 Проверка наличия цепи между заземлителями и заземленными элементами, 1 квартал 2020 ОЗП=17,83; ЗПМ=17,83 | 100 измерений | 0,28 28 / 100 | 172.59 | 172.59 |  |  |  | 48 | 48 |  |  | 13.4784 | 3.77
|  | Накладные расходы от ФОТ Сметная прибыль от ФОТ Всего с НР и СП |  | 65% 40% | [5 empty] | 556 342 1754
Итого прямые затраты по смете с учетом индексов, в текущих ценах | [9 empty] | 1513674 | 179908 | 174561 | 50463 |  | 808.79
Накладные расходы | [9 empty] | 236379
Сметная прибыль | [9 empty] | 139538
Итоги по смете:
Итого Строительные работы | [9 empty] | 1377828 |  |  |  |  | 645.3
Итого Монтажные работы | [9 empty] | 502478 |  |  |  |  | 142.87
Итого Прочие затраты | [9 empty] | 9285 |  |  |  |  | 20.62
Итого | [9 empty] | 1889591 |  |  |  |  | 808.79
В том числе:
Материалы | [9 empty] | 1159205
Машины и механизмы | [9 empty] | 174561
ФОТ | [9 empty] | 230371
Накладные расходы | [9 empty] | 236379
Сметная прибыль | [9 empty] | 139538
Итого СМР для расчета лимитированных затрат | [9 empty] | 1880306
Командировочные расходы (ТЗ+ТЗМ)/164*30*500 | [9 empty] | 90077
Итого | [9 empty] | 1970383
Итого с прочими затратами (9 285) | [9 empty] | 1979668
Непредвиденные затраты 1,5% | [9 empty] | 29695
Итого с непредвиденными | [9 empty] | 2009363
ВСЕГО по смете | [9 empty] | 2009363 |  |  |  |  | 808.79