## ЛСР 17 граф с оборудованием
СОГЛАСОВАНО: | [11 empty] | УТВЕРЖДАЮ:
_________________ | [11 empty] | _________________
" _____ " ________________ 2019 г. | [11 empty] | "______ " _______________2019 г.
(наименование стройки)
ЛОКАЛЬНЫЙ СМЕТНЫЙ РАСЧЕТ №
(локальная смета)
|  | на | заявитель АМТ
(наименование работ и затрат, наименование объекта)
Основание:
|  |  | Сметная стоимость _______________________________________________________________________________________________ | [5 empty] | ___________________________2581,264 |  | тыс. руб.
|  |  | строительных работ _______________________________________________________________________________________________ | [5 empty] | _______________________________________________________________________________________________1182,220 |  | тыс. руб.
|  |  | монтажных работ _______________________________________________________________________________________________ | [5 empty] | _______________________________________________________________________________________________877,182 |  | тыс. руб.
|  |  | прочих _______________________________________________________________________________________________ | [5 empty] | _______________________________________________________________________________________________2,043 |  | тыс. руб.
|  |  | Средства на оплату труда _______________________________________________________________________________________________ | [5 empty] | ___________________________179,564 |  | тыс. руб.
|  |  | Сметная трудоемкость _______________________________________________________________________________________________ | [5 empty] | _______________________________________________________________________________________________592,71 |  | чел.час
№ пп | Обосно- вание | Наименование | Ед. изм. | Кол. | Стоимость единицы, руб. |  |  |  | Общая стоимость, руб. |  |  |  |  | Т/з осн. раб.на ед. | Т/з осн. раб. Всего | Общая масса обору-дования, т
[5 empty] | Всего | В том числе |  |  | Обору- дование | Всего | В том числе
[6 empty] | Осн.З/п | Эк.Маш | З/пМех |  |  | Осн.З/п | Эк.Маш | З/пМех
1 | 2 | 3 | 4 | 5 | 6 | 7 | 8 | 9 | 10 | 11 | 12 | 13 | 14 | 15 | 16 | 17
Раздел 1. Строительство ВЛ 10 кВ Ф-2 ПС 35кВ «Болин», Амурский р-н, протяженностью 2,17 км
1 | ФЕР33-04-016-02 Приказ Минстроя России от 30.12.2016 №1039/пр | Развозка конструкций и материалов опор ВЛ 0,38-10 кВ по трассе: одностоечных железобетонных опор (Территориальная поправка к базе 2001г ПЗ=1,11 (ОЗП=1,11; ЭМ=1,11; ЗПМ=1,11; МАТ=1,11)) ИНДЕКС К ПОЗИЦИИ(справочно): ФЕР33-04-016-02 Индекс 2 квартал 2019 г. к ФЕР33-04-016-02 ОЗП=21,64; ЭМ=8,24; ЗПМ=21,64 НР (13705,46 руб.): 105% от ФОТ (13052,82 руб.) СП (7831,69 руб.): 60% от ФОТ (13052,82 руб.) | шт | 54 36+6*2+2*3 | 54.77 | 3.98 | 50.79 | 7.19 |  | 2957.58 | 214.92 | 2742.66 | 388.26 | 0.44 | 23.76
2 | ФЕР33-04-016-05 Приказ Минстроя России от 30.12.2016 №1039/пр | Развозка конструкций и материалов опор ВЛ 0,38-10 кВ по трассе: материалов оснастки одностоечных опор (Территориальная поправка к базе 2001г ПЗ=1,11 (ОЗП=1,11; ЭМ=1,11; ЗПМ=1,11; МАТ=1,11)) ИНДЕКС К ПОЗИЦИИ(справочно): ФЕР33-04-016-05 Индекс 2 квартал 2019 г. к ФЕР33-04-016-05 ОЗП=21,64; ЭМ=8,68; ЗПМ=21,64 НР (3566,44 руб.): 105% от ФОТ (3396,61 руб.) СП (2037,97 руб.): 60% от ФОТ (3396,61 руб.) | шт | 36 | 14.49 | 2.26 | 12.23 | 2.1 |  | 521.64 | 81.36 | 440.28 | 75.6 | 0.25 | 9
3 | ФЕР33-04-016-06 Приказ Минстроя России от 30.12.2016 №1039/пр | Развозка конструкций и материалов опор ВЛ 0,38-10 кВ по трассе: материалов оснастки сложных опор (Территориальная поправка к базе 2001г ПЗ=1,11 (ОЗП=1,11; ЭМ=1,11; ЗПМ=1,11; МАТ=1,11)) ИНДЕКС К ПОЗИЦИИ(справочно): ФЕР33-04-016-06 Индекс 2 квартал 2019 г. к ФЕР33-04-016-06 ОЗП=21,64; ЭМ=8,68; ЗПМ=21,64 НР (930,7 руб.): 105% от ФОТ (886,38 руб.) СП (531,83 руб.): 60% от ФОТ (886,38 руб.) | шт | 8 4+2+2 | 16.68 | 2.72 | 13.96 | 2.4 |  | 133.44 | 21.76 | 111.68 | 19.2 | 0.3 | 2.4
4 | ФЕР33-04-003-01 Приказ Минстроя России от 30.12.2016 №1039/пр | Установка железобетонных опор ВЛ 0,38; 6-10 кВ с траверсами без приставок: одностоечных (Территориальная поправка к базе 2001г ПЗ=1,11 (ОЗП=1,11; ЭМ=1,11; ЗПМ=1,11; МАТ=1,11)) ИНДЕКС К ПОЗИЦИИ(справочно): ФЕР33-04-003-01 Индекс 2 квартал 2019 г. к ФЕР33-04-003-01 ОЗП=21,64; ЭМ=7,1; ЗПМ=21,64; МАТ=7,16 НР (40785,08 руб.): 105% от ФОТ (38842,93 руб.) СП (23305,76 руб.): 60% от ФОТ (38842,93 руб.) | шт | 36 | 221.8 | 37.37 | 133.8 | 12.49 |  | 7984.8 | 1345.32 | 4816.8 | 449.64 | 3.8 | 136.8
5 | ФЕР33-04-003-02 Приказ Минстроя России от 30.12.2016 №1039/пр | Установка железобетонных опор ВЛ 0,38; 6-10 кВ с траверсами без приставок: одностоечных с одним подкосом (Территориальная поправка к базе 2001г ПЗ=1,11 (ОЗП=1,11; ЭМ=1,11; ЗПМ=1,11; МАТ=1,11)) ИНДЕКС К ПОЗИЦИИ(справочно): ФЕР33-04-003-02 Индекс 2 квартал 2019 г. к ФЕР33-04-003-02 ОЗП=21,64; ЭМ=7,1; ЗПМ=21,64; МАТ=7,16 НР (14558,89 руб.): 105% от ФОТ (13865,61 руб.) СП (8319,37 руб.): 60% от ФОТ (13865,61 руб.) | шт | 6 4+2 | 443.51 | 77.69 | 315.2 | 29.1 |  | 2661.06 | 466.14 | 1891.2 | 174.6 | 7.9 | 47.4
6 | ФЕР33-04-003-03 Приказ Минстроя России от 30.12.2016 №1039/пр | Установка железобетонных опор ВЛ 0,38; 6-10 кВ с траверсами без приставок: одностоечных с двумя подкосами (Территориальная поправка к базе 2001г ПЗ=1,11 (ОЗП=1,11; ЭМ=1,11; ЗПМ=1,11; МАТ=1,11)) ИНДЕКС К ПОЗИЦИИ(справочно): ФЕР33-04-003-03 Индекс 2 квартал 2019 г. к ФЕР33-04-003-03 ОЗП=21,64; ЭМ=7,1; ЗПМ=21,64; МАТ=7,16 НР (7530,53 руб.): 105% от ФОТ (7171,93 руб.) СП (4303,16 руб.): 60% от ФОТ (7171,93 руб.) | шт | 2 | 677.09 | 119.09 | 507.37 | 46.62 |  | 1354.18 | 238.18 | 1014.74 | 93.24 | 12.11 | 24.22
7 | ФССЦпг-01-01-01-003 Приказ Минстроя России от 30.12.2016 №1039/пр | Погрузо-разгрузочные работы при автомобильных перевозках: Погрузка изделий из сборного железобетона, бетона, керамзитобетона массой до 3 т (Территориальная поправка к базе 2001г ПЗ=1,11 (ОЗП=1,11; ЭМ=1,11; ЗПМ=1,11; МАТ=1,11)) ИНДЕКС К ПОЗИЦИИ(справочно): ФССЦпг01-01-01-003 Индекс 2 квартал 2019 г. к ФССЦпг01-01-01-003 ЭМ=13,95 НР 0% от ФОТ СП 0% от ФОТ | 1 т груза | 62,92 44*1,18+10*1,1 | 11.89 |  | 11.89 |  |  | 748.12 |  | 748.12
8 | ФССЦпг-03-01-01-200 Приказ Минстроя России от 30.12.2016 №1039/пр | Перевозка грузов автомобилями бортовыми грузоподъемностью до 15 т на расстояние: I класс груза до 200 км (Территориальная поправка к базе 2001г ПЗ=1,11 (ОЗП=1,11; ЭМ=1,11; ЗПМ=1,11; МАТ=1,11)) ИНДЕКС К ПОЗИЦИИ(справочно): ФССЦпг03-01-01-200 Индекс 2 квартал 2019 г. к ФССЦпг03-01-01-200 ЭМ=10,97 НР 0% от ФОТ СП 0% от ФОТ | 1 т груза | 62,92 44*1,18+10*1,1 | 72.08 |  | 72.08 |  |  | 4535.27 |  | 4535.27
9 | ФССЦпг-03-01-01-201 Приказ Минстроя России от 30.12.2016 №1039/пр | Свыше 200 км добавлять на каждый последующий 1 км: I класс груза (Территориальная поправка к базе 2001г ПЗ=1,11 (ОЗП=1,11; ЭМ=1,11; ЗПМ=1,11; МАТ=1,11); 432 км ПЗ=232 (ОЗП=232; ЭМ=232 к расх.; ЗПМ=232; МАТ=232 к расх.; ТЗ=232; ТЗМ=232)) ИНДЕКС К ПОЗИЦИИ(справочно): ФССЦпг03-01-01-201 Индекс 2 квартал 2019 г. к ФССЦпг03-01-01-201 ЭМ=10,97 НР 0% от ФОТ СП 0% от ФОТ | 1 т груза | 62,92 (44*1,18+10*1,1) | 66.96 |  | 66.96 |  |  | 4213.12 |  | 4213.12
10 | ФССЦпг-01-01-02-003 Приказ Минстроя России от 30.12.2016 №1039/пр | Погрузо-разгрузочные работы при автомобильных перевозках: Разгрузка изделий из сборного железобетона, бетона, керамзитобетона массой до 3 т (Территориальная поправка к базе 2001г ПЗ=1,11 (ОЗП=1,11; ЭМ=1,11; ЗПМ=1,11; МАТ=1,11)) ИНДЕКС К ПОЗИЦИИ(справочно): ФССЦпг01-01-02-003 Индекс 2 квартал 2019 г. к ФССЦпг01-01-02-003 ЭМ=13,95 НР 0% от ФОТ СП 0% от ФОТ | 1 т груза | 62,92 44*1,18+10*1,1 | 11.89 |  | 11.89 |  |  | 748.12 |  | 748.12
11 | КП «Центр Оптового Снабжения» от 31.10.2019 | Стойка СВ-105-5 | шт. | 44 36+4*2 | 10000 12000/1,2 |  |  |  |  | 440000
12 | КП «Центр Оптового Снабжения» от 31.10.2019 | Стойка СВ-110-5 | шт. | 10 2*2+2*3 | 10416,67 12500/1,2 |  |  |  |  | 104166.7
13 | ФССЦ-07.2.07.13-0221 Приказ Минстроя России от 30.12.2016 №1039/пр | Узел крепления У-1 (Территориальная поправка к базе 2001г ПЗ=1,11 (ОЗП=1,11; ЭМ=1,11; ЗПМ=1,11; МАТ=1,11)) ИНДЕКС К ПОЗИЦИИ(справочно): ФССЦ-07.2.07.13-0221 Индекс 2 квартал 2019 г. к ФССЦ-07.2.07.13-0221 МАТ=8,77 | кг | 75 (6+2*2)*7,5 | 10.66 |  |  |  |  | 799.5
14 | ФССЦ-07.2.02.05-0021 Приказ Минстроя России от 30.12.2016 №1039/пр | Траверсы стальные (Территориальная поправка к базе 2001г ПЗ=1,11 (ОЗП=1,11; ЭМ=1,11; ЗПМ=1,11; МАТ=1,11)) ИНДЕКС К ПОЗИЦИИ(справочно): ФССЦ-07.2.02.05-0021 Индекс 2 квартал 2019 г. к ФССЦ-07.2.02.05-0021 МАТ=7,72 | т | 1,0416 (22,3*36+(18,8+6,7)*6+(33+3,9)*2+12)/1000 | 12024.55 |  |  |  |  | 12524.77
15 | ФЕР33-02-013-05 Приказ Минстроя России от 30.12.2016 №1039/пр | Установка стальных: сварных траверс порталов массой до 0,2 т (Территориальная поправка к базе 2001г ПЗ=1,11 (ОЗП=1,11; ЭМ=1,11; ЗПМ=1,11; МАТ=1,11)) ИНДЕКС К ПОЗИЦИИ(справочно): ФЕР33-02-013-05 Индекс 2 квартал 2019 г. к ФЕР33-02-013-05 ОЗП=21,64; ЭМ=6,03; ЗПМ=21,64; МАТ=5,86 НР (1871,38 руб.): 105% от ФОТ (1782,27 руб.) СП (1069,36 руб.): 60% от ФОТ (1782,27 руб.) | т | 0,1428 4*35,7/1000 | 2929.6 | 404.11 | 2353.74 | 172.59 |  | 418.35 | 57.71 | 336.11 | 24.65 | 36.7 | 5.24
16 | ФССЦ-07.2.02.05-0021 Приказ Минстроя России от 30.12.2016 №1039/пр | Траверсы стальные (надставки металлические) (Территориальная поправка к базе 2001г ПЗ=1,11 (ОЗП=1,11; ЭМ=1,11; ЗПМ=1,11; МАТ=1,11)) ИНДЕКС К ПОЗИЦИИ(справочно): ФССЦ-07.2.02.05-0021 Индекс 2 квартал 2019 г. к ФССЦ-07.2.02.05-0021 МАТ=7,72 | т | 0,1428 4*35,7/1000 | 12024.55 |  |  |  |  | 1717.11
17 | ФССЦ-22.2.02.20-0001 Приказ Минстроя России от 30.12.2016 №1039/пр | Хомут для крепления траверс (Территориальная поправка к базе 2001г ПЗ=1,11 (ОЗП=1,11; ЭМ=1,11; ЗПМ=1,11; МАТ=1,11)) ИНДЕКС К ПОЗИЦИИ(справочно): ФССЦ-22.2.02.20-0001 Индекс 2 квартал 2019 г. к ФССЦ-22.2.02.20-0001 МАТ=2,84 | шт | 44 36+6+2 | 38.41 |  |  |  |  | 1690.04
18 | ФЕРм08-02-144-05 Приказ Минстроя России от 30.12.2016 №1039/пр | Присоединение к зажимам жил проводов или кабелей сечением: до 70 мм2 (Территориальная поправка к базе 2001г ПЗ=1,11 (ОЗП=1,11; ЭМ=1,11; ЗПМ=1,11; МАТ=1,11); 1.8.3.ОППри производстве работ на высоте свыше расстояний, указанных в вводных указаниях к разделам сборника: при высоте свыше 2 до 8 м ОЗП=1,05; ТЗ=1,05) ИНДЕКС К ПОЗИЦИИ(справочно): ФЕРм08-02-144-05 Индекс 2 квартал 2019 г. к ФЕРм08-02-144-05 ОЗП=21,64; ЗПМ=21,64; МАТ=21,64 НР (104,64 руб.): 95% от ФОТ (110,15 руб.) СП (71,6 руб.): 65% от ФОТ (110,15 руб.) | 100 шт | 0,03 3 / 100 | 172.75 | 169.52 |  |  |  | 5.18 | 5.09 |  |  | 15.876 | 0.48
19 | КП ГК Атом от 31.10.2019 | Зажим ответвительный RP150 | шт. | 3 | 885,46 1062,55/1,2 |  |  |  |  | 2656.38
20 | ФЕР33-04-009-02 Приказ Минстроя России от 30.12.2016 №1039/пр | Подвеска проводов ВЛ 6-10 кВ в ненаселенной местности сечением свыше 35 мм2 с помощью механизмов, (3 провода) при 10 опорах на км линии (Территориальная поправка к базе 2001г ПЗ=1,11 (ОЗП=1,11; ЭМ=1,11; ЗПМ=1,11; МАТ=1,11)) ИНДЕКС К ПОЗИЦИИ(справочно): ФЕР33-04-009-02 Индекс 2 квартал 2019 г. к ФЕР33-04-009-02 ОЗП=21,64; ЭМ=8,05; ЗПМ=21,64; МАТ=6,23 НР (35674,91 руб.): 105% от ФОТ (33976,1 руб.) СП (20385,66 руб.): 60% от ФОТ (33976,1 руб.) | км | 2,17 2170/1000 | 2315.33 | 504.66 | 1409.88 | 218.87 |  | 5024.27 | 1095.11 | 3059.44 | 474.95 | 48.94 | 106.2
21 | ФССЦ-21.2.01.01-0049 Приказ Минстроя России от 30.12.2016 №1039/пр | Провода самонесущие изолированные для воздушных линий электропередачи с алюминиевыми жилами марки: СИП-3 1х70-20 (Территориальная поправка к базе 2001г ПЗ=1,11 (ОЗП=1,11; ЭМ=1,11; ЗПМ=1,11; МАТ=1,11)) ИНДЕКС К ПОЗИЦИИ(справочно): ФССЦ-21.2.01.01-0049 Индекс 2 квартал 2019 г. к ФССЦ-21.2.01.01-0049 МАТ=5,49 | 1000 м | 6,803 (2170*1,045*3) / 1000 | 11535.55 |  |  |  |  | 78476.35
22 | КП ИП Константинова А.А. от 31.10.2019 | Изолятор полимерный ЛК-70/10-И-ЗСС | шт. | 48 | 696,67 836/1,2 |  |  |  |  | 33440.16
23 | ФССЦ-20.5.04.04-0002 Приказ Минстроя России от 30.12.2016 №1039/пр | Зажим натяжной: болтовый НБ-2-6А (Территориальная поправка к базе 2001г ПЗ=1,11 (ОЗП=1,11; ЭМ=1,11; ЗПМ=1,11; МАТ=1,11)) ИНДЕКС К ПОЗИЦИИ(справочно): ФССЦ-20.5.04.04-0002 Индекс 2 квартал 2019 г. к ФССЦ-20.5.04.04-0002 МАТ=3,59 | шт | 48 | 81.47 |  |  |  |  | 3910.56
24 | ФССЦ-20.1.02.22-0001 Приказ Минстроя России от 30.12.2016 №1039/пр | Ушко: двухлапчатое укороченное У2К-7-16 (Территориальная поправка к базе 2001г ПЗ=1,11 (ОЗП=1,11; ЭМ=1,11; ЗПМ=1,11; МАТ=1,11)) ИНДЕКС К ПОЗИЦИИ(справочно): ФССЦ-20.1.02.22-0001 Индекс 2 квартал 2019 г. к ФССЦ-20.1.02.22-0001 МАТ=6,23 | шт | 48 | 38.55 |  |  |  |  | 1850.4
25 | ФССЦ-20.1.02.14-0007 Приказ Минстроя России от 30.12.2016 №1039/пр | Серьга СРС-7-16 (Территориальная поправка к базе 2001г ПЗ=1,11 (ОЗП=1,11; ЭМ=1,11; ЗПМ=1,11; МАТ=1,11)) ИНДЕКС К ПОЗИЦИИ(справочно): ФССЦ-20.1.02.14-0007 Индекс 2 квартал 2019 г. к ФССЦ-20.1.02.14-0007 МАТ=8,32 | шт | 48 | 11.13 |  |  |  |  | 534.24
26 | ФССЦ-01.7.15.10-0031 Приказ Минстроя России №1039/пр от 30.12.2016 | Скоба: СК-7-1А (Территориальная поправка к базе 2001г ПЗ=1,11 (ОЗП=1,11; ЭМ=1,11; ЗПМ=1,11; МАТ=1,11)) ИНДЕКС К ПОЗИЦИИ(справочно): ФССЦ-01.7.15.10-0031 Индекс 2 квартал 2019 г. к ФССЦ-01.7.15.10-0031 МАТ=4,45 | шт | 48 | 31.16 |  |  |  |  | 1495.68
27 | ФССЦ-22.2.01.04-0002 Приказ Минстроя России от 30.12.2016 №1039/пр | Изоляторы линейные штыревые высоковольтные ШФ 20-Г (Территориальная поправка к базе 2001г ПЗ=1,11 (ОЗП=1,11; ЭМ=1,11; ЗПМ=1,11; МАТ=1,11)) ИНДЕКС К ПОЗИЦИИ(справочно): ФССЦ-22.2.01.04-0002 Индекс 2 квартал 2019 г. к ФССЦ-22.2.01.04-0002 МАТ=8,04 | шт | 114 | 51.86 |  |  |  |  | 5912.04
28 | КП ООО «ЦентрСвязьСервис-ДВ» от 31.10.2019 | Вязка спиральная СО 70 (70-95) | шт. | 228 114*2 | 62,5 75/1,2 |  |  |  |  | 14250
29 | ФЕРм08-02-472-09 Приказ Минстроя России от 30.12.2016 №1039/пр | Проводник заземляющий открыто по строительным основаниям: из круглой стали диаметром 10 мм (Территориальная поправка к базе 2001г ПЗ=1,11 (ОЗП=1,11; ЭМ=1,11; ЗПМ=1,11; МАТ=1,11)) ИНДЕКС К ПОЗИЦИИ(справочно): ФЕРм08-02-472-09 Индекс 2 квартал 2019 г. к ФЕРм08-02-472-09 ОЗП=21,64; ЭМ=6,68; ЗПМ=21,64; МАТ=2,11 НР (32930 руб.): 95% от ФОТ (34663,16 руб.) СП (22531,05 руб.): 65% от ФОТ (34663,16 руб.) | 100 м | 7,04 8*2/100*44 | 965.82 | 222.24 | 67.69 | 5.29 |  | 6799.37 | 1564.57 | 476.54 | 37.24 | 21.3 | 149.95
30 | ФССЦ-08.3.04.02-0092 Приказ Минстроя России от 30.12.2016 №1039/пр | Сталь круглая углеродистая обыкновенного качества марки ВСт3пс5-1 диаметром: 10 мм (Территориальная поправка к базе 2001г ПЗ=1,11 (ОЗП=1,11; ЭМ=1,11; ЗПМ=1,11; МАТ=1,11)) ИНДЕКС К ПОЗИЦИИ(справочно): ФССЦ-08.3.04.02-0092 Индекс 2 квартал 2019 г. к ФССЦ-08.3.04.02-0092 МАТ=8,01 | т | 0,433664 0,616/1000*8*2*44 | 5805.31 |  |  |  |  | 2517.55
31 | ФССЦ-20.1.01.11-0022 Приказ Минстроя России от 30.12.2016 №1039/пр | Зажим соединительный: плашечный ПС-2-1 (Территориальная поправка к базе 2001г ПЗ=1,11 (ОЗП=1,11; ЭМ=1,11; ЗПМ=1,11; МАТ=1,11)) ИНДЕКС К ПОЗИЦИИ(справочно): ФССЦ-20.1.01.11-0022 Индекс 2 квартал 2019 г. к ФССЦ-20.1.01.11-0022 МАТ=5,24 | шт | 88 2*44 | 13.91 |  |  |  |  | 1224.08
32 | ФЕРм08-02-471-01 Приказ Минстроя России от 30.12.2016 №1039/пр | Заземлитель вертикальный из угловой стали размером: 50х50х5 мм (Территориальная поправка к базе 2001г ПЗ=1,11 (ОЗП=1,11; ЭМ=1,11; ЗПМ=1,11; МАТ=1,11)) ИНДЕКС К ПОЗИЦИИ(справочно): ФЕРм08-02-471-01 Индекс 2 квартал 2019 г. к ФЕРм08-02-471-01 ОЗП=21,64; ЭМ=7,01; ЗПМ=21,64; МАТ=1,78 НР (10577,09 руб.): 95% от ФОТ (11133,78 руб.) СП (7236,96 руб.): 65% от ФОТ (11133,78 руб.) | 10 шт | 4,4 44 / 10 | 704.14 | 111.64 | 53.21 | 5.29 |  | 3098.22 | 491.22 | 234.12 | 23.28 | 10.7 | 47.08
33 | ФССЦ-08.3.08.02-0052 Приказ Минстроя России от 30.12.2016 №1039/пр | Сталь угловая равнополочная, марка стали: ВСт3кп2, размером 50x50x5 мм (Территориальная поправка к базе 2001г ПЗ=1,11 (ОЗП=1,11; ЭМ=1,11; ЗПМ=1,11; МАТ=1,11)) ИНДЕКС К ПОЗИЦИИ(справочно): ФССЦ-08.3.08.02-0052 Индекс 2 квартал 2019 г. к ФССЦ-08.3.08.02-0052 МАТ=7,78 | т | 0,49764 3,77*3/1000*44 | 6396.93 |  |  |  |  | 3183.37
34 | ФЕР33-04-030-03 Приказ Минстроя России от 30.12.2016 №1039/пр | Установка разъединителей: с помощью механизмов (Территориальная поправка к базе 2001г ПЗ=1,11 (ОЗП=1,11; ЭМ=1,11; ЗПМ=1,11; МАТ=1,11)) ИНДЕКС К ПОЗИЦИИ(справочно): ФЕР33-04-030-03 Индекс 2 квартал 2019 г. к ФЕР33-04-030-03 ОЗП=21,64; ЭМ=7,74; ЗПМ=21,64; МАТ=11,03 НР (4794,8 руб.): 105% от ФОТ (4566,48 руб.) СП (2739,89 руб.): 60% от ФОТ (4566,48 руб.) | компл. | 2 1*2 | 204.76 | 90.34 | 111.94 | 15.17 |  | 409.52 | 180.68 | 223.88 | 30.34 | 8.09 | 16.18
35 | ФССЦ-25.2.02.04-0012 Приказ Минстроя России от 30.12.2016 №1039/пр | Кронштейн РА-1 для установки разъединителя (тип РЛНД) на воздушных ЛЭП 6-10 кВ (Территориальная поправка к базе 2001г ПЗ=1,11 (ОЗП=1,11; ЭМ=1,11; ЗПМ=1,11; МАТ=1,11)) ИНДЕКС К ПОЗИЦИИ(справочно): ФССЦ-25.2.02.04-0012 Индекс 2 квартал 2019 г. к ФССЦ-25.2.02.04-0012 МАТ=6,31 | шт | 2 1*2 | 250.6 |  |  |  |  | 501.2
36 | ФССЦ-25.2.02.04-0013 Приказ Минстроя России от 30.12.2016 №1039/пр | Кронштейн РА-2 для установки разъединителя (тип РЛНД) на воздушных ЛЭП 6-10 кВ (Территориальная поправка к базе 2001г ПЗ=1,11 (ОЗП=1,11; ЭМ=1,11; ЗПМ=1,11; МАТ=1,11)) ИНДЕКС К ПОЗИЦИИ(справочно): ФССЦ-25.2.02.04-0013 Индекс 2 квартал 2019 г. к ФССЦ-25.2.02.04-0013 МАТ=7,28 | шт | 2 1*2 | 33.26 |  |  |  |  | 66.52
37 | ФССЦ-25.2.02.04-0014 Приказ Минстроя России от 30.12.2016 №1039/пр | Кронштейн РА-4 для присоединения проводов к линейным разъединителям (тип РДЗ, РЛНД) на воздушных ЛЭП 6-10 кВ (Территориальная поправка к базе 2001г ПЗ=1,11 (ОЗП=1,11; ЭМ=1,11; ЗПМ=1,11; МАТ=1,11)) ИНДЕКС К ПОЗИЦИИ(справочно): ФССЦ-25.2.02.04-0014 Индекс 1 кв. 2019 г. к ФССЦ-25.2.02.04-0014 МАТ=7,31 | шт | 2 1*2 | 24.88 |  |  |  |  | 49.76
38 | ФССЦ-25.2.02.04-0015 Приказ Минстроя России от 30.12.2016 №1039/пр | Кронштейн РА-5 для присоединения проводов к линейным разъединителям (тип РДЗ, РЛНД) на воздушных ЛЭП 6-10 кВ (Территориальная поправка к базе 2001г ПЗ=1,11 (ОЗП=1,11; ЭМ=1,11; ЗПМ=1,11; МАТ=1,11)) ИНДЕКС К ПОЗИЦИИ(справочно): ФССЦ-25.2.02.04-0015 Индекс 2 квартал 2019 г. к ФССЦ-25.2.02.04-0015 МАТ=6,92 | шт | 6 3*2 | 27.37 |  |  |  |  | 164.22
39 | ФССЦ-25.2.02.11-0001 Приказ Минстроя России от 30.12.2016 №1039/пр | Вал привода РА-7 для соединения между собой ручного привода ПР, ПРз, ПРН, ПРНз и линейных разъединителей 6- 10 кВ РД(З)- 10/400(630)У1, РЛНД(з)-10/400 У1 (Территориальная поправка к базе 2001г ПЗ=1,11 (ОЗП=1,11; ЭМ=1,11; ЗПМ=1,11; МАТ=1,11)) ИНДЕКС К ПОЗИЦИИ(справочно): ФССЦ-25.2.02.04-0012 Индекс 2 квартал 2019 г. к ФССЦ-25.2.02.04-0012 МАТ=6,31 | шт | 4 2*2 | 616.88 |  |  |  |  | 2467.52
40 | ФССЦ-20.1.01.02-0047 Приказ Минстроя России от 30.12.2016 №1039/пр | Зажим аппаратный прессуемый: А2А-70-2 (Территориальная поправка к базе 2001г ПЗ=1,11 (ОЗП=1,11; ЭМ=1,11; ЗПМ=1,11; МАТ=1,11)) ИНДЕКС К ПОЗИЦИИ(справочно): ФССЦ-20.1.01.02-0047 Индекс 2 квартал 2019 г. к ФССЦ-20.1.01.02-0047 МАТ=7,33 | 100 шт | 0,12 (6*2) / 100 | 2318.79 |  |  |  |  | 278.25
41 | ФССЦ-22.2.02.20-0001 Приказ Минстроя России от 30.12.2016 №1039/пр | Хомут для крепления траверс (Территориальная поправка к базе 2001г ПЗ=1,11 (ОЗП=1,11; ЭМ=1,11; ЗПМ=1,11; МАТ=1,11)) ИНДЕКС К ПОЗИЦИИ(справочно): ФССЦ-22.2.02.20-0001 Индекс 2 квартал 2019 г. к ФССЦ-22.2.02.20-0001 МАТ=2,84 | шт | 8 4*2 | 38.41 |  |  |  |  | 307.28
42 | КП ИП Константинова А.А. от 31.10.2019 | Разъединитель РЛНД-1-10-400 с приводом ПРНз | шт | 2 1*2 | 8827,97 10593,56/1,2 |  |  |  |  | 17655.94
43 | ФЕРм08-02-472-09 Приказ Минстроя России от 30.12.2016 №1039/пр | Проводник заземляющий открыто по строительным основаниям: из круглой стали диаметром 10 мм (Территориальная поправка к базе 2001г ПЗ=1,11 (ОЗП=1,11; ЭМ=1,11; ЗПМ=1,11; МАТ=1,11)) ИНДЕКС К ПОЗИЦИИ(справочно): ФЕРм08-02-472-09 Индекс 2 квартал 2019 г. к ФЕРм08-02-472-09 ОЗП=21,64; ЭМ=6,68; ЗПМ=21,64; МАТ=2,11 НР (935,6 руб.): 95% от ФОТ (984,84 руб.) СП (640,15 руб.): 65% от ФОТ (984,84 руб.) | 100 м | 0,2 (2+8)/100*2 | 965.82 | 222.24 | 67.69 | 5.29 |  | 193.16 | 44.45 | 13.54 | 1.06 | 21.3 | 4.26
44 | ФССЦ-08.3.04.02-0092 Приказ Минстроя России от 30.12.2016 №1039/пр | Сталь круглая углеродистая обыкновенного качества марки ВСт3пс5-1 диаметром: 10 мм (Территориальная поправка к базе 2001г ПЗ=1,11 (ОЗП=1,11; ЭМ=1,11; ЗПМ=1,11; МАТ=1,11)) ИНДЕКС К ПОЗИЦИИ(справочно): ФССЦ-08.3.04.02-0092 Индекс 2 квартал 2019 г. к ФССЦ-08.3.04.02-0092 МАТ=8,01 | т | 0,01232 0,616*(2+8)/1000*2 | 5805.31 |  |  |  |  | 71.52
45 | ФССЦ-20.1.01.11-0022 Приказ Минстроя России от 30.12.2016 №1039/пр | Зажим соединительный: плашечный ПС-2-1 (Территориальная поправка к базе 2001г ПЗ=1,11 (ОЗП=1,11; ЭМ=1,11; ЗПМ=1,11; МАТ=1,11)) ИНДЕКС К ПОЗИЦИИ(справочно): ФССЦ-20.1.01.11-0022 Индекс 2 квартал 2019 г. к ФССЦ-20.1.01.11-0022 МАТ=5,24 | шт | 4 2*2 | 13.91 |  |  |  |  | 55.64
46 | ФЕРм08-02-472-02 Приказ Минстроя России от 30.12.2016 №1039/пр | Заземлитель из стали: полосовой сечением 160 мм2 (заземление РЛНД) (Территориальная поправка к базе 2001г ПЗ=1,11 (ОЗП=1,11; ЭМ=1,11; ЗПМ=1,11; МАТ=1,11)) ИНДЕКС К ПОЗИЦИИ(справочно): ФЕРм08-02-472-02 Индекс 2 квартал 2019 г. к ФЕРм08-02-472-02 ОЗП=21,64; ЭМ=6,79; ЗПМ=21,64; МАТ=1,75 НР (442,41 руб.): 95% от ФОТ (465,69 руб.) СП (302,7 руб.): 65% от ФОТ (465,69 руб.) | 100 м | 0,12 6/100*2 | 1238.21 | 173.2 | 71.54 | 6.13 |  | 148.59 | 20.78 | 8.58 | 0.74 | 16.6 | 1.99
47 | ФССЦ-08.3.07.01-0042 Приказ Минстроя России от 30.12.2016 №1039/пр | Сталь полосовая: 40х4 мм, кипящая (Территориальная поправка к базе 2001г ПЗ=1,11 (ОЗП=1,11; ЭМ=1,11; ЗПМ=1,11; МАТ=1,11)) ИНДЕКС К ПОЗИЦИИ(справочно): ФССЦ-08.3.07.01-0042 Индекс 2 квартал 2019 г. к ФССЦ-08.3.07.01-0042 МАТ=8,15 | т | 0,01512 1,26*6/1000*2 | 6882 |  |  |  |  | 104.06
48 | ФЕРм08-02-471-01 Приказ Минстроя России от 30.12.2016 №1039/пр | Заземлитель из угловой стали размером: 50х50х5 мм (заземление РЛНД) (Территориальная поправка к базе 2001г ПЗ=1,11 (ОЗП=1,11; ЭМ=1,11; ЗПМ=1,11; МАТ=1,11)) ИНДЕКС К ПОЗИЦИИ(справочно): ФЕРм08-02-471-01 Индекс 2 квартал 2019 г. к ФЕРм08-02-471-01 ОЗП=21,64; ЭМ=7,01; ЗПМ=21,64; МАТ=1,78 НР (1442,15 руб.): 95% от ФОТ (1518,05 руб.) СП (986,73 руб.): 65% от ФОТ (1518,05 руб.) | 10 шт | 0,6 3/10*2 | 704.14 | 111.64 | 53.21 | 5.29 |  | 422.48 | 66.98 | 31.93 | 3.17 | 10.7 | 6.42
49 | ФССЦ-08.3.08.02-0052 Приказ Минстроя России от 30.12.2016 №1039/пр | Сталь угловая равнополочная, марка стали: ВСт3кп2, размером 50x50x5 мм (Территориальная поправка к базе 2001г ПЗ=1,11 (ОЗП=1,11; ЭМ=1,11; ЗПМ=1,11; МАТ=1,11)) ИНДЕКС К ПОЗИЦИИ(справочно): ФССЦ-08.3.08.02-0052 Индекс 2 квартал 2019 г. к ФССЦ-08.3.08.02-0052 МАТ=7,78 | т | 0,06786 3,77*3/1000*3*2 | 6396.93 |  |  |  |  | 434.1
50 | ФЕР33-04-030-01 Приказ Минстроя России от 30.12.2016 №1039/пр | Установка разрядников: с помощью механизмов (Территориальная поправка к базе 2001г ПЗ=1,11 (ОЗП=1,11; ЭМ=1,11; ЗПМ=1,11; МАТ=1,11)) ИНДЕКС К ПОЗИЦИИ(справочно): ФЕР33-04-030-01 Индекс 2 квартал 2019 г. к ФЕР33-04-030-01 ОЗП=21,64; ЭМ=7,32; ЗПМ=21,64; МАТ=9,85 НР (1269,02 руб.): 105% от ФОТ (1208,59 руб.) СП (725,15 руб.): 60% от ФОТ (1208,59 руб.) | компл. | 1 | 150.02 | 42.19 | 104.57 | 13.66 |  | 150.02 | 42.19 | 104.57 | 13.66 | 4.29 | 4.29
51 | КП ИП Константинова А.А. от 31.10.2019 | ОПНп-10/12,7/10/550 УКЛ1 | шт | 3 | 1325 1590,00/1,20 |  |  |  |  | 3975
52 | ФЕР01-02-112-01 Приказ Минстроя России от 30.12.2016 №1039/пр | Срезка кустарника и мелколесья в грунтах естественного залегания кусторезами на тракторе мощностью: 79 кВт (108 л.с.), кустарник и мелколесье густые (Территориальная поправка к базе 2001г ПЗ=1,11 (ОЗП=1,11; ЭМ=1,11; ЗПМ=1,11; МАТ=1,11)) ИНДЕКС К ПОЗИЦИИ(справочно): ФЕР01-02-112-01 Индекс 2 квартал 2019 г. к ФЕР01-02-112-01 ОЗП=21,64; ЭМ=9,4; ЗПМ=21,64 НР (2158,29 руб.): 80% от ФОТ (2697,86 руб.) СП (1214,04 руб.): 45% от ФОТ (2697,86 руб.) | га | 1.875 | 410.56 |  | 410.56 | 66.49 |  | 769.8 |  | 769.8 | 124.67
53 | ФЕР01-02-117-02 Приказ Минстроя России от 30.12.2016 №1039/пр | Сгребание срезанного или выкорчеванного кустарника и мелколесья корчевателями-собирателями на тракторе мощностью 79 кВт (108 л.с.) с перемещением до 20 м, кустарник и мелколесье: средние (Территориальная поправка к базе 2001г ПЗ=1,11 (ОЗП=1,11; ЭМ=1,11; ЗПМ=1,11; МАТ=1,11)) ИНДЕКС К ПОЗИЦИИ(справочно): ФЕР01-02-117-02 Индекс 2 квартал 2019 г. к ФЕР01-02-117-02 ОЗП=21,64; ЭМ=9,47; ЗПМ=21,64 НР (3502,05 руб.): 80% от ФОТ (4377,56 руб.) СП (1969,9 руб.): 45% от ФОТ (4377,56 руб.) | га | 1.875 | 666.16 |  | 666.16 | 107.89 |  | 1249.05 |  | 1249.05 | 202.29
54 | ФСЭМ-91.14.02-001 Приказ Минстроя России от 30.12.2016 №1039/пр | Автомобили бортовые, грузоподъемность: до 5 т (Территориальная поправка к базе 2001г ПЗ=1,11 (ОЗП=1,11; ЭМ=1,11; ЗПМ=1,11; МАТ=1,11)) ИНДЕКС К ПОЗИЦИИ(справочно): ФСЭМ-91.14.02-001 Индекс 2 квартал 2019 г. к ФСЭМ-91.14.02-001 ЭМ=7,21; ЗПМ=21,64 НР (2229,78 руб.): 80% от ФОТ (2787,23 руб.) СП (1254,25 руб.): 45% от ФОТ (2787,23 руб.) | маш.-ч | 10 | 72.94 |  | 72.94 | 12.88 |  | 729.4 |  | 729.4 | 128.8
55 | ФЕРп01-11-010-02 Приказ Минстроя России от 30.12.2016 №1039/пр | Измерение сопротивления растеканию тока: контура с диагональю до 20 м (Территориальная поправка к базе 2001г ПЗ=1,11 (ОЗП=1,11; ЭМ=1,11; ЗПМ=1,11; МАТ=1,11)) ИНДЕКС К ПОЗИЦИИ(справочно): ФЕРп01-11-010-02 Индекс 2 квартал 2019 г. к ФЕРп01-11-010-02 ОЗП=21,64 НР (647,88 руб.): 65% от ФОТ (996,74 руб.) СП (398,7 руб.): 40% от ФОТ (996,74 руб.) | измерение | 2 | 23.03 | 23.03 |  |  |  | 46.06 | 46.06 |  |  | 1.62 | 3.24
Итого прямые затраты по разделу с учетом индексов, в текущих ценах | [9 empty] | 1757138.42 | 129461.74 | 257738.46 | 49023.04 |  | 588.91
Накладные расходы | [9 empty] | 179657.1
Сметная прибыль | [9 empty] | 107855.91
Итого по разделу 1 Строительство ВЛ 10 кВ Ф-2 ПС 35кВ «Болин», Амурский р-н, протяженностью 2,17 км | [9 empty] | 2044651.43 |  |  |  |  | 588.91
Раздел 2. Реконструкция ВЛ-10кВ КТПнС СБО-КТПСкваж.Мылк (инв.№НВ035059) монтаж укоса к опоре №33 ВЛ 10кВ ф-23 ПС 35кВ «Болин» Амурский р-н.
56 | ФЕР33-04-003-01 Приказ Минстроя России от 30.12.2016 №1039/пр | Установка железобетонных опор ВЛ 0,38; 6-10 кВ с траверсами без приставок: одностоечных (Территориальная поправка к базе 2001г ПЗ=1,11 (ОЗП=1,11; ЭМ=1,11; ЗПМ=1,11; МАТ=1,11)) ИНДЕКС К ПОЗИЦИИ(справочно): ФЕР33-04-003-01 Индекс 2 квартал 2019 г. к ФЕР33-04-003-01 ОЗП=21,64; ЭМ=7,1; ЗПМ=21,64; МАТ=7,16 НР (1132,92 руб.): 105% от ФОТ (1078,97 руб.) СП (647,38 руб.): 60% от ФОТ (1078,97 руб.) | шт | 1 | 221.8 | 37.37 | 133.8 | 12.49 |  | 221.8 | 37.37 | 133.8 | 12.49 | 3.8 | 3.8
57 | ФССЦпг-01-01-01-003 Приказ Минстроя России от 30.12.2016 №1039/пр | Погрузо-разгрузочные работы при автомобильных перевозках: Погрузка изделий из сборного железобетона, бетона, керамзитобетона массой до 3 т (Территориальная поправка к базе 2001г ПЗ=1,11 (ОЗП=1,11; ЭМ=1,11; ЗПМ=1,11; МАТ=1,11)) ИНДЕКС К ПОЗИЦИИ(справочно): ФССЦпг01-01-01-003 Индекс 2 квартал 2019 г. к ФССЦпг01-01-01-003 ЭМ=13,95 НР 0% от ФОТ СП 0% от ФОТ | 1 т груза | 1,18 1*1,18 | 11.89 |  | 11.89 |  |  | 14.03 |  | 14.03
58 | ФССЦпг-03-01-01-200 Приказ Минстроя России от 30.12.2016 №1039/пр | Перевозка грузов автомобилями бортовыми грузоподъемностью до 15 т на расстояние: I класс груза до 200 км (Территориальная поправка к базе 2001г ПЗ=1,11 (ОЗП=1,11; ЭМ=1,11; ЗПМ=1,11; МАТ=1,11)) ИНДЕКС К ПОЗИЦИИ(справочно): ФССЦпг03-01-01-200 Индекс 2 квартал 2019 г. к ФССЦпг03-01-01-200 ЭМ=10,97 НР 0% от ФОТ СП 0% от ФОТ | 1 т груза | 1,18 1*1,18 | 72.08 |  | 72.08 |  |  | 85.05 |  | 85.05
59 | ФССЦпг-03-01-01-201 Приказ Минстроя России от 30.12.2016 №1039/пр | Свыше 200 км добавлять на каждый последующий 1 км: I класс груза (Территориальная поправка к базе 2001г ПЗ=1,11 (ОЗП=1,11; ЭМ=1,11; ЗПМ=1,11; МАТ=1,11); 432 км ПЗ=232 (ОЗП=232; ЭМ=232 к расх.; ЗПМ=232; МАТ=232 к расх.; ТЗ=232; ТЗМ=232)) ИНДЕКС К ПОЗИЦИИ(справочно): ФССЦпг03-01-01-201 Индекс 2 квартал 2019 г. к ФССЦпг03-01-01-201 ЭМ=10,97 НР 0% от ФОТ СП 0% от ФОТ | 1 т груза | 1,18 1*1,18 | 66.96 |  | 66.96 |  |  | 79.01 |  | 79.01
60 | ФССЦпг-01-01-02-003 Приказ Минстроя России от 30.12.2016 №1039/пр | Погрузо-разгрузочные работы при автомобильных перевозках: Разгрузка изделий из сборного железобетона, бетона, керамзитобетона массой до 3 т (Территориальная поправка к базе 2001г ПЗ=1,11 (ОЗП=1,11; ЭМ=1,11; ЗПМ=1,11; МАТ=1,11)) ИНДЕКС К ПОЗИЦИИ(справочно): ФССЦпг01-01-02-003 Индекс 2 квартал 2019 г. к ФССЦпг01-01-02-003 ЭМ=13,95 НР 0% от ФОТ СП 0% от ФОТ | 1 т груза | 1,18 1*1,18 | 11.89 |  | 11.89 |  |  | 14.03 |  | 14.03
61 | КП «Центр Оптового Снабжения» от 31.10.2019 | Стойка СВ-105-5 | шт. | 1 | 10000 12000/1,2 |  |  |  |  | 10000
62 | ФССЦ-07.2.07.13-0221 Приказ Минстроя России от 30.12.2016 №1039/пр | Узел крепления У-1 (Территориальная поправка к базе 2001г ПЗ=1,11 (ОЗП=1,11; ЭМ=1,11; ЗПМ=1,11; МАТ=1,11)) ИНДЕКС К ПОЗИЦИИ(справочно): ФССЦ-07.2.07.13-0221 Индекс 2 квартал 2019 г. к ФССЦ-07.2.07.13-0221 МАТ=8,77 | кг | 7,5 (1)*7,5 | 10.66 |  |  |  |  | 79.95
Итого прямые затраты по разделу с учетом индексов, в текущих ценах | [9 empty] | 15013.52 | 808.69 | 3141.16 | 270.28 |  | 3.8
Накладные расходы | [9 empty] | 1132.92
Сметная прибыль | [9 empty] | 647.38
Итого по разделу 2 Реконструкция ВЛ-10кВ КТПнС СБО-КТПСкваж.Мылк (инв.№НВ035059) монтаж укоса к опоре №33 ВЛ 10кВ ф-23 ПС 35кВ «Болин» Амурский р-н. | [9 empty] | 16793.82 |  |  |  |  | 3.8
ИТОГИ ПО СМЕТЕ:
Итого прямые затраты по смете с учетом индексов, в текущих ценах | [9 empty] | 1772151.94 | 130270.43 | 260879.62 | 49293.32 |  | 592.71
Накладные расходы | [9 empty] | 180790.01
Сметная прибыль | [9 empty] | 108503.29
Итоги по смете:
Итого Строительные работы | [9 empty] | 1182220.3 |  |  |  |  | 379.29
Итого Монтажные работы | [9 empty] | 877181.62 |  |  |  |  | 210.18
Итого Прочие затраты | [9 empty] | 2043.32 |  |  |  |  | 3.24
Итого | [9 empty] | 2061445.24 |  |  |  |  | 592.71
В том числе:
Материалы | [9 empty] | 1381001.89
Машины и механизмы | [9 empty] | 260879.62
ФОТ | [9 empty] | 179563.75
Накладные расходы | [9 empty] | 180790.01
Сметная прибыль | [9 empty] | 108503.29
Итого СМР для расчета лимитированных затрат | [9 empty] | 2059401.92
Разработка ПИР | [9 empty] | 57819
Итого | [9 empty] | 2117220.92
Итого с прочими затратами (2 043,32) | [9 empty] | 2119264.24
Непредвиденные затраты 1,5% | [9 empty] | 31788.96
Итого с непредвиденными | [9 empty] | 2151053.2
НДС 20% | [9 empty] | 430210.64
ВСЕГО по смете | [9 empty] | 2581263.84 |  |  |  |  | 592.71