## ЛСР по форме №4
ЛОКАЛЬНЫЙ СМЕТНЫЙ РАСЧЕТ № 1
(локальная смета)
на | ремонт ПС-110/10 кВ "Полигон" УТП с. Гомелевка
(наименование работ и затрат, наименование объекта)
| Сметная стоимость _______________________________________________________________________________________________ |  | ___________________________5237,000 |  | тыс. руб.
| строительных работ _______________________________________________________________________________________________ |  | _______________________________________________________________________________________________3314,343 |  | тыс. руб.
| монтажных работ _______________________________________________________________________________________________ |  | _______________________________________________________________________________________________1286,323 |  | тыс. руб.
| Средства на оплату труда _______________________________________________________________________________________________ |  | ___________________________820,838 |  | тыс. руб.
| Сметная трудоемкость _______________________________________________________________________________________________ |  | _______________________________________________________________________________________________3029,45 |  | чел.час
№ пп | Шифр и номер позиции норматива | Наименование работ и затрат, единица измерения | Количество | Стоимость единицы, руб. |  | Общая стоимость, руб. |  |  | Затраты труда рабочих, чел.-ч, не занятых обслуживанием машин / ТЗМ
|  |  |  | всего | эксплуата- ции машин | Всего | оплаты труда | эксплуата- ция машин
|  |  |  | оплаты труда | в т.ч. оплаты труда |  |  | в т.ч. оплаты труда | на единицу | всего
1 | 2 | 3 | 4 | 5 | 6 | 7 | 8 | 9 | 10 | 11
Раздел 1. Ремонтно-строительные работы
1 | ФЕР01-01-003-14 | Разработка грунта в отвал экскаваторами "драглайн" или "обратная лопата" с ковшом вместимостью: 0,5 (0,5-0,63) м3, группа грунтов 2 (1000 м3) ИНДЕКС К ПОЗИЦИИ(справочно): ФЕР1-1-3-14 ФЕР1-1-3-14 ОЗП=23,1; ЭМ=9,08; ЗПМ=23,1 | 0.1125 | 3055,85 105,85 | 2950 398,25 | 344 | 12 | 332 45 | 13,57 29,5 | 1,53 3,32
2 | ФЕР01-02-057-02 | Разработка грунта вручную в траншеях глубиной до 2 м без креплений с откосами, группа грунтов: 2 (100 м3) ИНДЕКС К ПОЗИЦИИ(справочно): ФЕР1-2-57-2 ФЕР1-2-57-2 ОЗП=23,1; ЗПМ=23,1 | 0.0756 | 1201,2 1201,2 |  | 91 | 91 |  | 154 | 11,64
3 | ФЕР11-01-002-04 | Устройство подстилающих слоев: щебеночных (м3) ИНДЕКС К ПОЗИЦИИ(справочно): ФЕР11-1-2-4 ФЕР11-1-2-4 ОЗП=23,1; ЭМ=7,14; ЗПМ=23,1; МАТ=9,57 | 7.56 | 83,43 33,05 | 50,01 5,54 | 631 | 250 | 378 42 | 3,73 0,55 | 28,2 4,16
4 | ФЕР27-03-001-03 | Исправление профиля оснований гравийных: с добавлением нового материала (1000 м2) ИНДЕКС К ПОЗИЦИИ(справочно): ФЕР27-3-1-3 ФЕР27-3-1-3 ОЗП=23,1; ЭМ=9,29; ЗПМ=23,1; МАТ=9,68 | 0.375 | 2675,62 282,63 | 2356,39 283,67 | 1003 | 106 | 884 106 | 34,3 22,95 | 12,86 8,61
5 | ФЕР07-01-001-02 | Укладка блоков и плит ленточных фундаментов при глубине котлована до 4 м, масса конструкций: до 1,5 т (100 шт) ИНДЕКС К ПОЗИЦИИ(справочно): ФЕР7-1-1-2 ФЕР7-1-1-2 ОЗП=23,1; ЭМ=8,02; ЗПМ=23,1 | 6 | 4129,56 811,4 | 3318,16 452,44 | 24777 | 4868 | 19909 2715 | 91,58 34,71 | 549,48 208,26
Маслоприемник
6 | ФЕР07-01-001-01 | Укладка блоков и плит ленточных фундаментов при глубине котлована до 4 м, масса конструкций: до 0,5 т (100 шт) ИНДЕКС К ПОЗИЦИИ(справочно): ФЕР7-1-1-1 ФЕР7-1-1-1 ОЗП=23,1; ЭМ=8,06; ЗПМ=23,1 | 1 | 3021,15 632,51 | 2388,64 328,37 | 3021 | 633 | 2388 328 | 72,37 24,84 | 72,37 24,84
7 | ФЕР06-01-005-01 | Устройство бетонных фундаментов общего назначения объемом: до 5 м3 (100 м3) ИНДЕКС К ПОЗИЦИИ(справочно): ФЕР6-1-5-1 ФЕР6-1-5-1 ОЗП=23,1; ЭМ=8,13; ЗПМ=23,1; МАТ=7,95 | 2 | 11121,17 3733,23 | 3509,68 483,66 | 22242 | 7466 | 7019 967 | 441,28 36,11 | 882,56 72,22
Раздел 2. Монтажные работы
8 | ФЕРм08-01-087-03 | Металлические конструкции (т) ИНДЕКС К ПОЗИЦИИ(справочно): ФЕРм8-1-87-3 ФЕРм8-1-87-3 ОЗП=23,1; ЭМ=8,02; ЗПМ=23,1; МАТ=7,96 | 0.646 | 13013,71 598,36 | 431,51 43,67 | 8407 | 387 | 279 28 | 62,2 3,48 | 40,18 2,25
9 | ФЕР33-04-003-01 | Установка железобетонных опор ВЛ 0,38; 6-10 кВ с траверсами без приставок: одностоечных (шт) ИНДЕКС К ПОЗИЦИИ(справочно): ФЕР33-4-3-1 ФЕР33-4-3-1 ОЗП=23,1; ЭМ=7,93; ЗПМ=23,1; МАТ=5,03 | 2 | 199,82 33,67 | 120,54 11,25 | 400 | 67 | 241 23 | 3,8 0,97 | 7,6 1,94
10 | ФЕРм08-01-045-01 | Шина сборная трехфазная напряжением до 220 кВ с одним проводом в фазе на подвесных изоляторах (пролет) ИНДЕКС К ПОЗИЦИИ(справочно): ФЕРм8-1-45-1 ФЕРм8-1-45-1 ОЗП=23,1; ЭМ=5,07; ЗПМ=23,1; МАТ=2,6 | 8 | 3706,99 735,93 | 2935,33 260,22 | 29656 | 5887 | 23483 2082 | 76,5 22,4 | 612 179,2
11 | ФЕРм08-01-011-06 | Разъединитель трехполюсный напряжением 110 и 150 кВ, на ток 1000-3200 А с одним или двумя заземляющими ножами (компл.) ИНДЕКС К ПОЗИЦИИ(справочно): ФЕРм8-1-11-6 ФЕРм8-1-11-6 ОЗП=23,1; ЭМ=8,85; ЗПМ=23,1; МАТ=7,69 | 2 | 1662,91 470,42 | 883,67 147,9 | 3326 | 941 | 1767 296 | 48,9 12,74 | 97,8 25,48
12 | ФЕРм08-01-008-02 | Выключатель воздушный трехфазный напряжением 110 кВ, применительно монтаж выключателя бакового элегазового. (компл.) ИНДЕКС К ПОЗИЦИИ(справочно): ФЕРм8-1-8-2 ФЕРм8-1-8-2 ОЗП=23,1; ЭМ=8,69; ЗПМ=23,1; МАТ=5,85 | 1 | 9737,51 2703,22 | 6413,92 954,75 | 9738 | 2703 | 6414 955 | 281 77,84 | 281 77,84
13 | ФЕРм08-01-007-02 | Трансформатор трехфазный напряжения 110 кВ (компл.) ИНДЕКС К ПОЗИЦИИ(справочно): ФЕРм8-1-7-2 ФЕРм8-1-7-2 ОЗП=23,1; ЭМ=8,67; ЗПМ=23,1; МАТ=7,29 | 1 | 1303,36 237,61 | 634,73 94,03 | 1303 | 238 | 635 94 | 24,7 7,7 | 24,7 7,7
14 | ФЕРм08-01-015-02 | Разрядник вентильный трехфазный напряжением 110 кВ (применительно монтаж ОПН) (компл.) ИНДЕКС К ПОЗИЦИИ(справочно): ФЕРм8-1-15-2 ФЕРм8-1-15-2 ОЗП=23,1; ЭМ=8,49; ЗПМ=23,1; МАТ=10,29 | 1 | 1306,67 294,37 | 637,25 82,9 | 1307 | 294 | 637 83 | 30,6 6,42 | 30,6 6,42
15 | ФЕРм08-01-084-04 | Камера сборных распределительных устройств: с выключателем нагрузки. Применительно монтаж реклоузера 10 кВ (шт) ИНДЕКС К ПОЗИЦИИ(справочно): ФЕРм8-1-84-4 ФЕРм8-1-84-4 ОЗП=23,1; ЭМ=8,62; ЗПМ=23,1; МАТ=5,57 | 1 | 326,16 226,07 | 78,19 11,04 | 326 | 226 | 78 11 | 23,5 0,88 | 23,5 0,88
16 | ФЕРм08-01-087-01 | Ограждение сетчатое (м2) ИНДЕКС К ПОЗИЦИИ(справочно): ФЕРм8-1-87-1 ФЕРм8-1-87-1 ОЗП=23,1; ЭМ=8,03; ЗПМ=23,1; МАТ=8,72 | 144 | 45,36 22,99 | 10,85 1,12 | 6532 | 3311 | 1562 161 | 2,39 0,09 | 344,16 12,96
17 | ФЕР09-04-011-01 | Монтаж каркасов ворот большепролетных зданий, ангаров и др. без механизмов открывания Применительно к монтажу ворот и калитки в ограждении. (т) ИНДЕКС К ПОЗИЦИИ(справочно): ФЕР9-4-11-1 ФЕР9-4-11-1 ОЗП=23,1; ЭМ=5,91; ЗПМ=23,1; МАТ=8,44 | 0.2 | 3392,28 466,48 | 2435,58 123,85 | 678 | 93 | 487 25 | 46,37 8,87 | 9,27 1,77
Раздел 3. Материалы
18 | прайс | Реклоузер РВА/TEL-10-12,5/630 с монтажным комплектом с составе: ограничитель перенапряжения ОПН РВ - 6 шт.,трансформатор напряжения НОЛ-10 - 1 шт.,трансформатор собственных нужд ОЛ-1,25/10- 1 шт., коммутационный модуль OSM/TEL- 1 шт., шкаф управления RC/TEL- 1 шт., соединительное устройство- 1 шт.. (шт.) | 1 | 1550000 |  | 1550000
19 | прайс | Стойка вибрированная железобетонная СВ-10,5 (шт.) | 2 | 11916.67 |  | 23833
20 | прайс | Траверса ТМ-2 (шт.) | 1 | 1078.98 |  | 1079
21 | прайс | Изолятор ШС-20 (шт.) | 3 | 625 |  | 1875
22 | прайс | Колпачок К-7 (шт.) | 3 | 8.19 |  | 25
23 | прайс | Хомут Х1 (шт.) | 1 | 132.77 |  | 133
24 | прайс | Лежень ЛЖ-28 (шт.) | 6 | 10745.71 |  | 64474
25 | прайс | Щебень (фракция 20-40) (т) | 12.16 | 596.58 |  | 7254
26 | прайс | Песчано-гравийная смесь фракция 30-70 (в плотном теле) (из расчета15*25*0,3м3) (т) | 146.3 | 637.97 |  | 93335
27 | прайс | Провод неизолированный АС-120/19 (т) | 0.03 | 191248.68 |  | 5737
28 | прайс | Зажим аппаратный прессуемый А4А-120-2Г (шт.) | 24 | 138.6 |  | 3326
29 | прайс | Зажим ответвительный ОА-120-1 (шт.) | 6 | 80.3 |  | 482
30 | прайс | Швеллер гнутый равнополочный 120х60х4 (ГОСТ 8278-83) (т) | 0.506 | 45738.13 |  | 23143
31 | прайс | Сталь листовая 3 мм (ГОСТ 19903-90) (т) | 0.047 | 64029.95 |  | 3009
32 | прайс | Уголок стальной 100х100х6 (ГОСТ 8509-93) (т) | 0.14 | 56353.33 |  | 7889
33 | прайс | Уголок стальной 63х63х5 (ГОСТ 8509-93) (т) | 0.04 | 50825 |  | 2033
34 | прайс | Эмаль меламиновая серая, МЛ-12 (ГОСТ 9754-76) (кг) | 50 | 135 |  | 6750
35 | прайс | Изолятор опорный полимерный ОСК10-110Б-2УХЛ1 (шт.) | 3 | 11162.56 |  | 33488
36 | прайс | Скоба СК-1 (шт.) | 3 | 618.53 |  | 1856
37 | прайс | Электроды МР-3 d-3 мм, Э-46 ГОСТ 9466-75 (кг) | 10 | 157.5 |  | 1575
38 | прайс | Изолятор линейный подвесной ЛК-70/110-И-2СС (ГОСТ 28856-90) (шт.) | 6 | 2100.42 |  | 12603
39 | прайс | Узел крепления КГП-7-1 в комплекте со скобой СК-7-1А (ТУ 3449-107-00111120-94) (шт.) | 6 | 213.4 |  | 1280
40 | прайс | Звено промежуточное ПРТ-7-1 (ГОСТ 2728-82) (шт.) | 6 | 75.9 |  | 455
41 | прайс | Зажим натяжной болтовой НБ-2-6 (ТУ 3449-016-40064547-01) (шт.) | 6 | 239.8 |  | 1439
42 | прайс | Плита дорожная прямоугольная 2П 18-18-30 (шт.) | 1 | 26303.75 |  | 26304
43 | прайс | Бетон Б 7,5 (м3) | 2 | 6182.6 |  | 12365
44 | прайс | сталь круглая 12мм2 (т) | 0.08 | 46869.82 |  | 3750
Итого прямые затраты по смете с учетом индексов, в текущих ценах | [5 empty] | 3153379 | 636937 | 471497 183901 |  | 3029,45 637,85
Накладные расходы | [5 empty] | 872301
Сметная прибыль | [5 empty] | 574986
Итоги по смете:
Итого Строительные работы | [5 empty] | 3314343 |  |  |  | 1575,51 325,12
Итого Монтажные работы | [5 empty] | 1286323 |  |  |  | 1453,94 312,73
Итого | [5 empty] | 4600666 |  |  |  | 3029,45 637,85
В том числе:
Материалы | [5 empty] | 2044945
Машины и механизмы | [5 empty] | 471497
ФОТ | [5 empty] | 820838
Накладные расходы | [5 empty] | 872301
Сметная прибыль | [5 empty] | 574986
Зимнее удорожание 4,392% | [5 empty] | 202061
Командировочные расходы ((ТЗ+ТЗМ)/8)*500 | [5 empty] | 229206
Итого | [5 empty] | 5031933
Резерв средств на непредвиденные работы и затраты 3% | [5 empty] | 150958
Итого с непредвиденными | [5 empty] | 5182891
Индекс-дефлятор 1,044% | [5 empty] | 54109
ВСЕГО по смете | [5 empty] | 5237000 |  |  |  | 3029,45 637,85