## ЛСР 13 граф
УТВЕРЖДАЮ:
ЛОКАЛЬНЫЙ СМЕТНЫЙ РАСЧЕТ №
(локальная смета)
| на | Ремонт ограждения, ТП Белогорского РЭС
(наименование работ и затрат, наименование объекта)
|  | Сметная стоимость строительных работ _______________________________________________________________________________________________ |  | ___________________________1909,889 |  | тыс. руб.
|  | Средства на оплату труда _______________________________________________________________________________________________ |  | ___________________________213,831 |  | тыс. руб.
|  | Сметная трудоемкость _______________________________________________________________________________________________ |  | _______________________________________________________________________________________________1024,06 |  | чел.час
|  | Трудозатраты механизаторов _______________________________________________________________________________________________ |  | _______________________________________________________________________________________________85,86 |  | чел.час
Составлен(а) в текущих (прогнозных) ценах по состоянию на I квартал 2019 года
№ пп | Обоснование | Наименование | Ед. изм. | Кол. | Стоимость единицы, руб. |  |  |  | Общая стоимость, руб.
[5 empty] | Всего | В том числе |  |  | Всего | В том числе
[6 empty] | Осн.З/п | Эк.Маш. | З/пМех |  | Осн.З/п | Эк.Маш. | З/пМех
1 | 2 | 3 | 4 | 5 | 6 | 7 | 8 | 9 | 10 | 11 | 12 | 13
Раздел 1. ТП 10/0,4 с. Мирное 21-26, инв. № CS0001448
1 | ФЕР01-02-027-05 Приказ Минстроя России от 30.12.2016 №1039/пр | Планировка площадей: ручным способом, группа грунтов 2 ИНДЕКС К ПОЗИЦИИ: ФЕР1-2-27-5 ФЕР1-2-27-5 ОЗП=20,7; ЗПМ=20,7 НР (1314 руб.): 80% от ФОТ (1642 руб.) СП (628 руб.): 45%*0.85 от ФОТ (1642 руб.) | 1000 м2 | 0,056 56 / 1000 | 21718.23 | 21718.23 |  |  | 1216 | 1216
2 | ФЕР01-02-061-02 Приказ Минстроя России от 30.12.2016 №1039/пр | Засыпка вручную траншей, пазух котлованов и ям, группа грунтов: 2 ИНДЕКС К ПОЗИЦИИ: ФЕР1-2-61-2 ФЕР1-2-61-2 ОЗП=20,7; ЗПМ=20,7 НР (490 руб.): 80% от ФОТ (612 руб.) СП (234 руб.): 45%*0.85 от ФОТ (612 руб.) | 100 м3 | 0,03 3 / 100 | 15090.3 | 15090.3 |  |  | 453 | 453
3 | ФЕР01-02-005-01 Приказ Минстроя России от 30.12.2016 №1039/пр | Уплотнение грунта пневматическими трамбовками, группа грунтов: 1-2 ИНДЕКС К ПОЗИЦИИ: ФЕР1-2-5-1 ФЕР1-2-5-1 ОЗП=20,7; ЭМ=6,72; ЗПМ=20,7 НР (109 руб.): 95% от ФОТ (115 руб.) СП (49 руб.): 50%*0.85 от ФОТ (115 руб.) | 100 м3 | 0,03 3 / 100 | 4096.03 | 2212.42 | 1883.61 | 633.01 | 123 | 66 | 57 | 19
4 | Прайс-лист (Торговый порт), тел: 22-54-61 | Смесь песчано-гравийная природная | т | 6,75 3*1,25*1,8 | 216.67 |  |  |  | 1463
5 | ФССЦпг-03-21-01-130 Приказ Минстроя России от 30.12.2016 №1039/пр | Перевозка грузов автомобилями-самосвалами грузоподъемностью 10 т работающих вне карьера на расстояние: I класс груза до 130 км ИНДЕКС К ПОЗИЦИИ: ФССЦпг3-21-1-130 ФССЦпг3-21-1-130 ОЗП=10,38; ЭМ=10,38; ЗПМ=10,38; МАТ=10,38 НР 0% от ФОТ СП 0% от ФОТ | 1 т груза | 6.75 | 608.79 |  | 608.79 |  | 4109 |  | 4109
6 | ФЕР01-02-031-02 Приказ Минстроя России от 30.12.2016 №1039/пр | Бурение ям глубиной до 2 м бурильно-крановыми машинами: на тракторе, группа грунтов 2 ИНДЕКС К ПОЗИЦИИ: ФЕР1-2-31-2 ФЕР1-2-31-2 ОЗП=20,7; ЭМ=6,38; ЗПМ=20,7 НР (934 руб.): 80% от ФОТ (1167 руб.) СП (446 руб.): 45%*0.85 от ФОТ (1167 руб.) | 100 шт | 0,09 9 / 100 | 25892.27 | 3671.56 | 22220.71 | 5933.45 | 2330 | 330 | 2000 | 534
7 | ФЕР06-01-001-01 Приказ Минстроя России от 30.12.2016 №1039/пр | Устройство бетонной подготовки /бетонирование столбов/ ИНДЕКС К ПОЗИЦИИ: ФЕР6-1-1-1 ФЕР6-1-1-1 ОЗП=20,7; ЭМ=7,21; ЗПМ=20,7; МАТ=5,31 НР (123 руб.): 105% от ФОТ (117 руб.) СП (65 руб.): 65%*0.85 от ФОТ (117 руб.) | 100 м3 | 0,002502 ((3,14*0,1*0,1-0,06*0,06)*1*9) / 100 | 45318.56 | 29062.8 | 11447.61 | 5061.36 | 113 | 73 | 29 | 13
8 | ФССЦ-04.1.02.05-0004 Приказ Минстроя России от 30.12.2016 №1039/пр | Бетон тяжелый, класс: В10 (М150) ИНДЕКС К ПОЗИЦИИ: ФССЦ-04.1.02.05-0004 Материалы МАТ=8,7 | м3 | 0.2552 | 4263 |  |  |  | 1088
9 | ФЕР09-03-012-12 Приказ Минстроя России от 30.12.2016 №1039/пр | Монтаж опорных стоек для пролетов: до 24 м (МАТ=0 к расх.) ИНДЕКС К ПОЗИЦИИ: ФЕР9-3-12-12 ФЕР9-3-12-12 ОЗП=20,7; ЭМ=8,15; ЗПМ=20,7; МАТ=9,99 НР (329 руб.): 90% от ФОТ (365 руб.) СП (264 руб.): 85%*0.85 от ФОТ (365 руб.) | т | 0,142442 9*3*5,25/1000+0,000692 | 3413.97 | 1223.58 | 2190.39 | 674.41 | 486 | 174 | 312 | 96
10 | ФССЦ-23.3.08.01-0114 Приказ Минстроя России от 30.12.2016 №1039/пр | Трубы стальные квадратные из стали марки ст1-3сп/пс размером: 60х60 мм, толщина стенки 3 мм ИНДЕКС К ПОЗИЦИИ: ФССЦ-23.3.08.01-0114 Материалы МАТ=6,68 | т | 0,14175 9*3*5,25/1000 | 41016.2 |  |  |  | 5814
11 | ФССЦ-08.4.01.02-0013 Приказ Минстроя России от 30.12.2016 №1039/пр | Детали закладные и накладные изготовленные: с применением сварки, гнутья, сверления (пробивки) отверстий (при наличии одной из этих операций или всего перечня в любых сочетаниях) поставляемые отдельно ИНДЕКС К ПОЗИЦИИ: ФССЦ-08.4.01.02-0013 Материалы МАТ=10,84 | т | 0,000692 0,07*0,07*15,7*9/1000 | 73712 |  |  |  | 51
12 | ФЕР09-03-029-01 Приказ Минстроя России от 30.12.2016 №1039/пр | Монтаж лестниц прямолинейных и криволинейных, пожарных с ограждением /каркас ограждения/ ИНДЕКС К ПОЗИЦИИ: ФЕР9-3-29-1 ФЕР9-3-29-1 ОЗП=20,7; ЭМ=8,06; ЗПМ=20,7; МАТ=7,77 НР (1697 руб.): 90% от ФОТ (1885 руб.) СП (1362 руб.): 85%*0.85 от ФОТ (1885 руб.) | т | 0,17618 46*3,83/1000 | 12496.7 | 6298.6 | 5510.54 | 1624.54 | 2202 | 1110 | 971 | 286
13 | ФССЦ-07.2.07.12-0006 Приказ Минстроя России от 30.12.2016 №1039/пр | Конструктивные элементы вспомогательного назначения: с преобладанием профильного проката собираемые из двух и более деталей, с отверстиями и без отверстий, соединяемые на сварке ИНДЕКС К ПОЗИЦИИ: ФССЦ-07.2.07.12-0006 Материалы МАТ=8,45 | т | 0.1762 | 84880.25 |  |  |  | 14956
14 | ФЕР15-04-032-02 Приказ Минстроя России от 30.12.2016 №1039/пр | Окраска суриком стальных обделок на фасадах: без водосточных труб /прим. каркаса ограждения/ ИНДЕКС К ПОЗИЦИИ: ФЕР15-4-32-2 ФЕР15-4-32-2 ОЗП=20,7; ЭМ=8,51; ЗПМ=20,7; МАТ=4,12 НР (253 руб.): 105% от ФОТ (241 руб.) СП (113 руб.): 55%*0.85 от ФОТ (241 руб.) | 100 м2 | 0,148 14,8 / 100 | 1570.02 | 1201.22 | 8.25 | 5.38 | 232 | 178 | 1 | 1
15 | ФЕР13-03-004-26 Приказ Минстроя России от 30.12.2016 №1039/пр | Окраска металлических огрунтованных поверхностей: эмалью ПФ-115 ИНДЕКС К ПОЗИЦИИ: ФЕР13-3-4-26 ФЕР13-3-4-26 ОЗП=20,7; ЭМ=4,34; ЗПМ=20,7; МАТ=8,04 НР (130 руб.): 90% от ФОТ (144 руб.) СП (86 руб.): 70%*0.85 от ФОТ (144 руб.) | 100 м2 | 0,148 14,8 / 100 | 3006.61 | 719.12 | 26.08 | 4.55 | 445 | 106 | 4 | 1
16 | ФЕР09-05-001-01 Приказ Минстроя России от 30.12.2016 №1039/пр | Облицовка стальным профилированным листом ИНДЕКС К ПОЗИЦИИ: ФЕР9-5-1-1 ФЕР9-5-1-1 ОЗП=20,7; ЭМ=7,94; ЗПМ=20,7; МАТ=4,98 НР (2944 руб.): 90% от ФОТ (3271 руб.) СП (2363 руб.): 85%*0.85 от ФОТ (3271 руб.) | 100 м2 | 0,4 40 / 100 | 6249.46 | 5977.13 | 205.8 | 79.07 | 2500 | 2391 | 82 | 32
17 | Прайс-лист | Стальной гнутый профиль (профилированный настил) | м2 | 42 40*1,05 | 350 |  |  |  | 14700
18 | ФЕР09-07-030-04 Приказ Минстроя России от 30.12.2016 №1039/пр | Установка закладных деталей: до 4 кг /навесов/ ИНДЕКС К ПОЗИЦИИ: ФЕР9-7-30-4 ФЕР9-7-30-4 ОЗП=20,7; ЭМ=4,73; ЗПМ=20,7 НР (59 руб.): 90% от ФОТ (66 руб.) СП (48 руб.): 85%*0.85 от ФОТ (66 руб.) | т | 0.001 | 50110.29 | 49377.99 | 732.3 | 112.82 | 50 | 49 | 1
19 | Прайс-лист | Навесы для калитки | шт. | 2 | 300 |  |  |  | 600
20 | Прайс-лист | Замок для калитки | шт. | 1 | 700 |  |  |  | 700
Итого прямые затраты по разделу в текущих ценах | [8 empty] | 53631 | 6146 | 7566 | 982
Итого прямые затраты по разделу с учетом коэффициентов к итогам (Прил.2, Табл.3, п.6 Производство ремонтно-строительных работ осуществляется внутри работающих трансформаторных и распределительных подстанций, электропомещениях (щитовые, пультовые, подстанции, реакторные, РУ и пункты, кабельные шахты, тоннели и каналы, кабельные полуэтажи) с действующим электрооборудованием или кабельными линиями под напряжением. ОЗП=1,35; ЭМ=1,35; ЗПМ=1,35; ТЗ=1,35 (Поз. 1, 6, 2-3, 7, 9, 12, 16, 18, 14-15)) | [8 empty] | 56991 | 8297 | 8775 | 1326
Накладные расходы | [8 empty] | 8378
Сметная прибыль | [8 empty] | 5657
Итоги по разделу 1 ТП 10/0,4 с. Мирное 21-26, инв. № CS0001448 :
Итого | [8 empty] | 71026
В том числе:
Материалы | [8 empty] | 39919
Машины и механизмы | [8 empty] | 8775
ФОТ | [8 empty] | 9623
Накладные расходы | [8 empty] | 8378
Сметная прибыль | [8 empty] | 5657
Дополнительные затраты в зимнее время Табл. 4, п. 2.4 7*0,8*0,9= 5,04% | [8 empty] | 3580
Командировочные расходы (ТЗ+ТЗМ)/8*500 | [8 empty] | 3123
Итого | [8 empty] | 77729
Резерв средств на непредвиденные работы и затраты 3% | [8 empty] | 2332
Итого с непредвиденными | [8 empty] | 80061
Дефлятор 6,37% | [8 empty] | 5100
Итого по разделу 1 ТП 10/0,4 с. Мирное 21-26, инв. № CS0001448 | [8 empty] | 85161
Раздел 2. ТП 10/0,4 с. Пригородное 21-12, инв. № CS0001735
21 | ФЕР01-02-027-05 Приказ Минстроя России от 30.12.2016 №1039/пр | Планировка площадей: ручным способом, группа грунтов 2 ИНДЕКС К ПОЗИЦИИ: ФЕР1-2-27-5 ФЕР1-2-27-5 ОЗП=20,7; ЗПМ=20,7 НР (1314 руб.): 80% от ФОТ (1642 руб.) СП (628 руб.): 45%*0.85 от ФОТ (1642 руб.) | 1000 м2 | 0,056 56 / 1000 | 21718.23 | 21718.23 |  |  | 1216 | 1216
22 | ФЕР01-02-061-02 Приказ Минстроя России от 30.12.2016 №1039/пр | Засыпка вручную траншей, пазух котлованов и ям, группа грунтов: 2 ИНДЕКС К ПОЗИЦИИ: ФЕР1-2-61-2 ФЕР1-2-61-2 ОЗП=20,7; ЗПМ=20,7 НР (490 руб.): 80% от ФОТ (612 руб.) СП (234 руб.): 45%*0.85 от ФОТ (612 руб.) | 100 м3 | 0,03 3 / 100 | 15090.3 | 15090.3 |  |  | 453 | 453
23 | ФЕР01-02-005-01 Приказ Минстроя России от 30.12.2016 №1039/пр | Уплотнение грунта пневматическими трамбовками, группа грунтов: 1-2 ИНДЕКС К ПОЗИЦИИ: ФЕР1-2-5-1 ФЕР1-2-5-1 ОЗП=20,7; ЭМ=6,72; ЗПМ=20,7 НР (109 руб.): 95% от ФОТ (115 руб.) СП (49 руб.): 50%*0.85 от ФОТ (115 руб.) | 100 м3 | 0,03 3 / 100 | 4096.03 | 2212.42 | 1883.61 | 633.01 | 123 | 66 | 57 | 19
24 | Прайс-лист (Торговый порт), тел: 22-54-61 | Смесь песчано-гравийная природная | т | 6,75 3*1,25*1,8 | 216.67 |  |  |  | 1463
25 | ФССЦпг-03-21-01-120 Приказ Минстроя России от 30.12.2016 №1039/пр | Перевозка грузов автомобилями-самосвалами грузоподъемностью 10 т работающих вне карьера на расстояние: I класс груза до 120 км ИНДЕКС К ПОЗИЦИИ: ФССЦпг3-21-1-120 ФССЦпг3-21-1-120 ОЗП=10,38; ЭМ=10,38; ЗПМ=10,38; МАТ=10,38 НР 0% от ФОТ СП 0% от ФОТ | 1 т груза | 6.75 | 567.99 |  | 567.99 |  | 3834 |  | 3834
26 | ФЕР01-02-031-02 Приказ Минстроя России от 30.12.2016 №1039/пр | Бурение ям глубиной до 2 м бурильно-крановыми машинами: на тракторе, группа грунтов 2 ИНДЕКС К ПОЗИЦИИ: ФЕР1-2-31-2 ФЕР1-2-31-2 ОЗП=20,7; ЭМ=6,38; ЗПМ=20,7 НР (934 руб.): 80% от ФОТ (1167 руб.) СП (446 руб.): 45%*0.85 от ФОТ (1167 руб.) | 100 шт | 0,09 9 / 100 | 25892.27 | 3671.56 | 22220.71 | 5933.45 | 2330 | 330 | 2000 | 534
27 | ФЕР06-01-001-01 Приказ Минстроя России от 30.12.2016 №1039/пр | Устройство бетонной подготовки /бетонирование столбов/ ИНДЕКС К ПОЗИЦИИ: ФЕР6-1-1-1 ФЕР6-1-1-1 ОЗП=20,7; ЭМ=7,21; ЗПМ=20,7; МАТ=5,31 НР (123 руб.): 105% от ФОТ (117 руб.) СП (65 руб.): 65%*0.85 от ФОТ (117 руб.) | 100 м3 | 0,002502 ((3,14*0,1*0,1-0,06*0,06)*1*9) / 100 | 45318.56 | 29062.8 | 11447.61 | 5061.36 | 113 | 73 | 29 | 13
28 | ФССЦ-04.1.02.05-0004 Приказ Минстроя России от 30.12.2016 №1039/пр | Бетон тяжелый, класс: В10 (М150) ИНДЕКС К ПОЗИЦИИ: ФССЦ-04.1.02.05-0004 Материалы МАТ=8,7 | м3 | 0.2552 | 4263 |  |  |  | 1088
29 | ФЕР09-03-012-12 Приказ Минстроя России от 30.12.2016 №1039/пр | Монтаж опорных стоек для пролетов: до 24 м (МАТ=0 к расх.) ИНДЕКС К ПОЗИЦИИ: ФЕР9-3-12-12 ФЕР9-3-12-12 ОЗП=20,7; ЭМ=8,15; ЗПМ=20,7; МАТ=9,99 НР (329 руб.): 90% от ФОТ (365 руб.) СП (264 руб.): 85%*0.85 от ФОТ (365 руб.) | т | 0,142442 9*3*5,25/1000+0,000692 | 3413.97 | 1223.58 | 2190.39 | 674.41 | 486 | 174 | 312 | 96
30 | ФССЦ-23.3.08.01-0114 Приказ Минстроя России от 30.12.2016 №1039/пр | Трубы стальные квадратные из стали марки ст1-3сп/пс размером: 60х60 мм, толщина стенки 3 мм ИНДЕКС К ПОЗИЦИИ: ФССЦ-23.3.08.01-0114 Материалы МАТ=6,68 | т | 0,14175 9*3*5,25/1000 | 41016.2 |  |  |  | 5814
31 | ФССЦ-08.4.01.02-0013 Приказ Минстроя России от 30.12.2016 №1039/пр | Детали закладные и накладные изготовленные: с применением сварки, гнутья, сверления (пробивки) отверстий (при наличии одной из этих операций или всего перечня в любых сочетаниях) поставляемые отдельно ИНДЕКС К ПОЗИЦИИ: ФССЦ-08.4.01.02-0013 Материалы МАТ=10,84 | т | 0,000692 0,07*0,07*15,7*9/1000 | 73712 |  |  |  | 51
32 | ФЕР09-03-029-01 Приказ Минстроя России от 30.12.2016 №1039/пр | Монтаж лестниц прямолинейных и криволинейных, пожарных с ограждением /каркас ограждения/ ИНДЕКС К ПОЗИЦИИ: ФЕР9-3-29-1 ФЕР9-3-29-1 ОЗП=20,7; ЭМ=8,06; ЗПМ=20,7; МАТ=7,77 НР (1697 руб.): 90% от ФОТ (1885 руб.) СП (1362 руб.): 85%*0.85 от ФОТ (1885 руб.) | т | 0,17618 46*3,83/1000 | 12496.7 | 6298.6 | 5510.54 | 1624.54 | 2202 | 1110 | 971 | 286
33 | ФССЦ-07.2.07.12-0006 Приказ Минстроя России от 30.12.2016 №1039/пр | Конструктивные элементы вспомогательного назначения: с преобладанием профильного проката собираемые из двух и более деталей, с отверстиями и без отверстий, соединяемые на сварке ИНДЕКС К ПОЗИЦИИ: ФССЦ-07.2.07.12-0006 Материалы МАТ=8,45 | т | 0.1762 | 84880.25 |  |  |  | 14956
34 | ФЕР15-04-032-02 Приказ Минстроя России от 30.12.2016 №1039/пр | Окраска суриком стальных обделок на фасадах: без водосточных труб /прим. каркаса ограждения/ ИНДЕКС К ПОЗИЦИИ: ФЕР15-4-32-2 ФЕР15-4-32-2 ОЗП=20,7; ЭМ=8,51; ЗПМ=20,7; МАТ=4,12 НР (253 руб.): 105% от ФОТ (241 руб.) СП (113 руб.): 55%*0.85 от ФОТ (241 руб.) | 100 м2 | 0,148 14,8 / 100 | 1570.02 | 1201.22 | 8.25 | 5.38 | 232 | 178 | 1 | 1
35 | ФЕР13-03-004-26 Приказ Минстроя России от 30.12.2016 №1039/пр | Окраска металлических огрунтованных поверхностей: эмалью ПФ-115 ИНДЕКС К ПОЗИЦИИ: ФЕР13-3-4-26 ФЕР13-3-4-26 ОЗП=20,7; ЭМ=4,34; ЗПМ=20,7; МАТ=8,04 НР (130 руб.): 90% от ФОТ (144 руб.) СП (86 руб.): 70%*0.85 от ФОТ (144 руб.) | 100 м2 | 0,148 14,8 / 100 | 3006.61 | 719.12 | 26.08 | 4.55 | 445 | 106 | 4 | 1
36 | ФЕР09-05-001-01 Приказ Минстроя России от 30.12.2016 №1039/пр | Облицовка стальным профилированным листом ИНДЕКС К ПОЗИЦИИ: ФЕР9-5-1-1 ФЕР9-5-1-1 ОЗП=20,7; ЭМ=7,94; ЗПМ=20,7; МАТ=4,98 НР (2944 руб.): 90% от ФОТ (3271 руб.) СП (2363 руб.): 85%*0.85 от ФОТ (3271 руб.) | 100 м2 | 0,4 40 / 100 | 6249.46 | 5977.13 | 205.8 | 79.07 | 2500 | 2391 | 82 | 32
37 | Прайс-лист | Стальной гнутый профиль (профилированный настил) | м2 | 42 40*1,05 | 350 |  |  |  | 14700
38 | ФЕР09-07-030-04 Приказ Минстроя России от 30.12.2016 №1039/пр | Установка закладных деталей: до 4 кг /навесов/ ИНДЕКС К ПОЗИЦИИ: ФЕР9-7-30-4 ФЕР9-7-30-4 ОЗП=20,7; ЭМ=4,73; ЗПМ=20,7 НР (59 руб.): 90% от ФОТ (66 руб.) СП (48 руб.): 85%*0.85 от ФОТ (66 руб.) | т | 0.001 | 50110.29 | 49377.99 | 732.3 | 112.82 | 50 | 49 | 1
39 | Прайс-лист | Навесы для калитки | шт. | 2 | 300 |  |  |  | 600
40 | Прайс-лист | Замок для калитки | шт. | 1 | 700 |  |  |  | 700
Итого прямые затраты по разделу в текущих ценах | [8 empty] | 53356 | 6146 | 7291 | 982
Итого прямые затраты по разделу с учетом коэффициентов к итогам (Прил.2, Табл.3, п.6 Производство ремонтно-строительных работ осуществляется внутри работающих трансформаторных и распределительных подстанций, электропомещениях (щитовые, пультовые, подстанции, реакторные, РУ и пункты, кабельные шахты, тоннели и каналы, кабельные полуэтажи) с действующим электрооборудованием или кабельными линиями под напряжением. ОЗП=1,35; ЭМ=1,35; ЗПМ=1,35; ТЗ=1,35 (Поз. 21, 26, 22-23, 27, 29, 32, 36, 38, 34-35)) | [8 empty] | 56716 | 8297 | 8500 | 1326
Накладные расходы | [8 empty] | 8378
Сметная прибыль | [8 empty] | 5657
Итоги по разделу 2 ТП 10/0,4 с. Пригородное 21-12, инв. № CS0001735 :
Итого | [8 empty] | 70751
В том числе:
Материалы | [8 empty] | 39919
Машины и механизмы | [8 empty] | 8500
ФОТ | [8 empty] | 9623
Накладные расходы | [8 empty] | 8378
Сметная прибыль | [8 empty] | 5657
Дополнительные затраты в зимнее время Табл. 4, п. 2.4 7*0,8*0,9= 5,04% | [8 empty] | 3566
Командировочные расходы (ТЗ+ТЗМ)/8*500 | [8 empty] | 3123
Итого | [8 empty] | 77440
Резерв средств на непредвиденные работы и затраты 3% | [8 empty] | 2323
Итого с непредвиденными | [8 empty] | 79763
Дефлятор 6,37% | [8 empty] | 5081
Итого по разделу 2 ТП 10/0,4 с. Пригородное 21-12, инв. № CS0001735 | [8 empty] | 84844
Раздел 3. ТП 10/0,4 с. Белоцерковка 21-08, инв. № CS0001469
41 | ФЕР01-02-027-05 Приказ Минстроя России от 30.12.2016 №1039/пр | Планировка площадей: ручным способом, группа грунтов 2 ИНДЕКС К ПОЗИЦИИ: ФЕР1-2-27-5 ФЕР1-2-27-5 ОЗП=20,7; ЗПМ=20,7 НР (1314 руб.): 80% от ФОТ (1642 руб.) СП (628 руб.): 45%*0.85 от ФОТ (1642 руб.) | 1000 м2 | 0,056 56 / 1000 | 21718.23 | 21718.23 |  |  | 1216 | 1216
42 | ФЕР01-02-061-02 Приказ Минстроя России от 30.12.2016 №1039/пр | Засыпка вручную траншей, пазух котлованов и ям, группа грунтов: 2 ИНДЕКС К ПОЗИЦИИ: ФЕР1-2-61-2 ФЕР1-2-61-2 ОЗП=20,7; ЗПМ=20,7 НР (490 руб.): 80% от ФОТ (612 руб.) СП (234 руб.): 45%*0.85 от ФОТ (612 руб.) | 100 м3 | 0,03 3 / 100 | 15090.3 | 15090.3 |  |  | 453 | 453
43 | ФЕР01-02-005-01 Приказ Минстроя России от 30.12.2016 №1039/пр | Уплотнение грунта пневматическими трамбовками, группа грунтов: 1-2 ИНДЕКС К ПОЗИЦИИ: ФЕР1-2-5-1 ФЕР1-2-5-1 ОЗП=20,7; ЭМ=6,72; ЗПМ=20,7 НР (109 руб.): 95% от ФОТ (115 руб.) СП (49 руб.): 50%*0.85 от ФОТ (115 руб.) | 100 м3 | 0,03 3 / 100 | 4096.03 | 2212.42 | 1883.61 | 633.01 | 123 | 66 | 57 | 19
44 | Прайс-лист (Торговый порт), тел: 22-54-61 | Смесь песчано-гравийная природная | т | 6,75 3*1,25*1,8 | 216.67 |  |  |  | 1463
45 | ФССЦпг-03-21-01-120 Приказ Минстроя России от 30.12.2016 №1039/пр | Перевозка грузов автомобилями-самосвалами грузоподъемностью 10 т работающих вне карьера на расстояние: I класс груза до 120 км ИНДЕКС К ПОЗИЦИИ: ФССЦпг3-21-1-120 ФССЦпг3-21-1-120 ОЗП=10,38; ЭМ=10,38; ЗПМ=10,38; МАТ=10,38 НР 0% от ФОТ СП 0% от ФОТ | 1 т груза | 6.75 | 567.99 |  | 567.99 |  | 3834 |  | 3834
46 | ФЕР01-02-031-02 Приказ Минстроя России от 30.12.2016 №1039/пр | Бурение ям глубиной до 2 м бурильно-крановыми машинами: на тракторе, группа грунтов 2 ИНДЕКС К ПОЗИЦИИ: ФЕР1-2-31-2 ФЕР1-2-31-2 ОЗП=20,7; ЭМ=6,38; ЗПМ=20,7 НР (934 руб.): 80% от ФОТ (1167 руб.) СП (446 руб.): 45%*0.85 от ФОТ (1167 руб.) | 100 шт | 0,09 9 / 100 | 25892.27 | 3671.56 | 22220.71 | 5933.45 | 2330 | 330 | 2000 | 534
47 | ФЕР06-01-001-01 Приказ Минстроя России от 30.12.2016 №1039/пр | Устройство бетонной подготовки /бетонирование столбов/ ИНДЕКС К ПОЗИЦИИ: ФЕР6-1-1-1 ФЕР6-1-1-1 ОЗП=20,7; ЭМ=7,21; ЗПМ=20,7; МАТ=5,31 НР (123 руб.): 105% от ФОТ (117 руб.) СП (65 руб.): 65%*0.85 от ФОТ (117 руб.) | 100 м3 | 0,002502 ((3,14*0,1*0,1-0,06*0,06)*1*9) / 100 | 45318.56 | 29062.8 | 11447.61 | 5061.36 | 113 | 73 | 29 | 13
48 | ФССЦ-04.1.02.05-0004 Приказ Минстроя России от 30.12.2016 №1039/пр | Бетон тяжелый, класс: В10 (М150) ИНДЕКС К ПОЗИЦИИ: ФССЦ-04.1.02.05-0004 Материалы МАТ=8,7 | м3 | 0.2552 | 4263 |  |  |  | 1088
49 | ФЕР09-03-012-12 Приказ Минстроя России от 30.12.2016 №1039/пр | Монтаж опорных стоек для пролетов: до 24 м (МАТ=0 к расх.) ИНДЕКС К ПОЗИЦИИ: ФЕР9-3-12-12 ФЕР9-3-12-12 ОЗП=20,7; ЭМ=8,15; ЗПМ=20,7; МАТ=9,99 НР (329 руб.): 90% от ФОТ (365 руб.) СП (264 руб.): 85%*0.85 от ФОТ (365 руб.) | т | 0,142442 9*3*5,25/1000+0,000692 | 3413.97 | 1223.58 | 2190.39 | 674.41 | 486 | 174 | 312 | 96
50 | ФССЦ-23.3.08.01-0114 Приказ Минстроя России от 30.12.2016 №1039/пр | Трубы стальные квадратные из стали марки ст1-3сп/пс размером: 60х60 мм, толщина стенки 3 мм ИНДЕКС К ПОЗИЦИИ: ФССЦ-23.3.08.01-0114 Материалы МАТ=6,68 | т | 0,14175 9*3*5,25/1000 | 41016.2 |  |  |  | 5814
51 | ФССЦ-08.4.01.02-0013 Приказ Минстроя России от 30.12.2016 №1039/пр | Детали закладные и накладные изготовленные: с применением сварки, гнутья, сверления (пробивки) отверстий (при наличии одной из этих операций или всего перечня в любых сочетаниях) поставляемые отдельно ИНДЕКС К ПОЗИЦИИ: ФССЦ-08.4.01.02-0013 Материалы МАТ=10,84 | т | 0,000692 0,07*0,07*15,7*9/1000 | 73712 |  |  |  | 51
52 | ФЕР09-03-029-01 Приказ Минстроя России от 30.12.2016 №1039/пр | Монтаж лестниц прямолинейных и криволинейных, пожарных с ограждением /каркас ограждения/ ИНДЕКС К ПОЗИЦИИ: ФЕР9-3-29-1 ФЕР9-3-29-1 ОЗП=20,7; ЭМ=8,06; ЗПМ=20,7; МАТ=7,77 НР (1697 руб.): 90% от ФОТ (1885 руб.) СП (1362 руб.): 85%*0.85 от ФОТ (1885 руб.) | т | 0,17618 46*3,83/1000 | 12496.7 | 6298.6 | 5510.54 | 1624.54 | 2202 | 1110 | 971 | 286
53 | ФССЦ-07.2.07.12-0006 Приказ Минстроя России от 30.12.2016 №1039/пр | Конструктивные элементы вспомогательного назначения: с преобладанием профильного проката собираемые из двух и более деталей, с отверстиями и без отверстий, соединяемые на сварке ИНДЕКС К ПОЗИЦИИ: ФССЦ-07.2.07.12-0006 Материалы МАТ=8,45 | т | 0.1762 | 84880.25 |  |  |  | 14956
54 | ФЕР15-04-032-02 Приказ Минстроя России от 30.12.2016 №1039/пр | Окраска суриком стальных обделок на фасадах: без водосточных труб /прим. каркаса ограждения/ ИНДЕКС К ПОЗИЦИИ: ФЕР15-4-32-2 ФЕР15-4-32-2 ОЗП=20,7; ЭМ=8,51; ЗПМ=20,7; МАТ=4,12 НР (253 руб.): 105% от ФОТ (241 руб.) СП (113 руб.): 55%*0.85 от ФОТ (241 руб.) | 100 м2 | 0,148 14,8 / 100 | 1570.02 | 1201.22 | 8.25 | 5.38 | 232 | 178 | 1 | 1
55 | ФЕР13-03-004-26 Приказ Минстроя России от 30.12.2016 №1039/пр | Окраска металлических огрунтованных поверхностей: эмалью ПФ-115 ИНДЕКС К ПОЗИЦИИ: ФЕР13-3-4-26 ФЕР13-3-4-26 ОЗП=20,7; ЭМ=4,34; ЗПМ=20,7; МАТ=8,04 НР (130 руб.): 90% от ФОТ (144 руб.) СП (86 руб.): 70%*0.85 от ФОТ (144 руб.) | 100 м2 | 0,148 14,8 / 100 | 3006.61 | 719.12 | 26.08 | 4.55 | 445 | 106 | 4 | 1
56 | ФЕР09-05-001-01 Приказ Минстроя России от 30.12.2016 №1039/пр | Облицовка стальным профилированным листом ИНДЕКС К ПОЗИЦИИ: ФЕР9-5-1-1 ФЕР9-5-1-1 ОЗП=20,7; ЭМ=7,94; ЗПМ=20,7; МАТ=4,98 НР (2944 руб.): 90% от ФОТ (3271 руб.) СП (2363 руб.): 85%*0.85 от ФОТ (3271 руб.) | 100 м2 | 0,4 40 / 100 | 6249.46 | 5977.13 | 205.8 | 79.07 | 2500 | 2391 | 82 | 32
57 | Прайс-лист | Стальной гнутый профиль (профилированный настил) | м2 | 42 40*1,05 | 350 |  |  |  | 14700
58 | ФЕР09-07-030-04 Приказ Минстроя России от 30.12.2016 №1039/пр | Установка закладных деталей: до 4 кг /навесов/ ИНДЕКС К ПОЗИЦИИ: ФЕР9-7-30-4 ФЕР9-7-30-4 ОЗП=20,7; ЭМ=4,73; ЗПМ=20,7 НР (59 руб.): 90% от ФОТ (66 руб.) СП (48 руб.): 85%*0.85 от ФОТ (66 руб.) | т | 0.001 | 50110.29 | 49377.99 | 732.3 | 112.82 | 50 | 49 | 1
59 | Прайс-лист | Навесы для калитки | шт. | 2 | 300 |  |  |  | 600
60 | Прайс-лист | Замок для калитки | шт. | 1 | 700 |  |  |  | 700
Итого прямые затраты по разделу в текущих ценах | [8 empty] | 53356 | 6146 | 7291 | 982
Итого прямые затраты по разделу с учетом коэффициентов к итогам (Прил.2, Табл.3, п.6 Производство ремонтно-строительных работ осуществляется внутри работающих трансформаторных и распределительных подстанций, электропомещениях (щитовые, пультовые, подстанции, реакторные, РУ и пункты, кабельные шахты, тоннели и каналы, кабельные полуэтажи) с действующим электрооборудованием или кабельными линиями под напряжением. ОЗП=1,35; ЭМ=1,35; ЗПМ=1,35; ТЗ=1,35 (Поз. 41, 46, 42-43, 47, 49, 52, 56, 58, 54-55)) | [8 empty] | 56716 | 8297 | 8500 | 1326
Накладные расходы | [8 empty] | 8378
Сметная прибыль | [8 empty] | 5657
Итоги по разделу 3 ТП 10/0,4 с. Белоцерковка 21-08, инв. № CS0001469 :
Итого | [8 empty] | 70751
В том числе:
Материалы | [8 empty] | 39919
Машины и механизмы | [8 empty] | 8500
ФОТ | [8 empty] | 9623
Накладные расходы | [8 empty] | 8378
Сметная прибыль | [8 empty] | 5657
Дополнительные затраты в зимнее время Табл. 4, п. 2.4 7*0,8*0,9= 5,04% | [8 empty] | 3566
Командировочные расходы (ТЗ+ТЗМ)/8*500 | [8 empty] | 3123
Итого | [8 empty] | 77440
Резерв средств на непредвиденные работы и затраты 3% | [8 empty] | 2323
Итого с непредвиденными | [8 empty] | 79763
Дефлятор 6,37% | [8 empty] | 5081
Итого по разделу 3 ТП 10/0,4 с. Белоцерковка 21-08, инв. № CS0001469 | [8 empty] | 84844
Раздел 4. ТП 10/0,4 с. Возжаевка 11-16, инв. № АS0000828
61 | ФЕР01-02-027-05 Приказ Минстроя России от 30.12.2016 №1039/пр | Планировка площадей: ручным способом, группа грунтов 2 ИНДЕКС К ПОЗИЦИИ: ФЕР1-2-27-5 ФЕР1-2-27-5 ОЗП=20,7; ЗПМ=20,7 НР (1407 руб.): 80% от ФОТ (1759 руб.) СП (673 руб.): 45%*0.85 от ФОТ (1759 руб.) | 1000 м2 | 0,06 60 / 1000 | 21718.23 | 21718.23 |  |  | 1303 | 1303
62 | ФЕР01-02-061-02 Приказ Минстроя России от 30.12.2016 №1039/пр | Засыпка вручную траншей, пазух котлованов и ям, группа грунтов: 2 ИНДЕКС К ПОЗИЦИИ: ФЕР1-2-61-2 ФЕР1-2-61-2 ОЗП=20,7; ЗПМ=20,7 НР (490 руб.): 80% от ФОТ (612 руб.) СП (234 руб.): 45%*0.85 от ФОТ (612 руб.) | 100 м3 | 0,03 3 / 100 | 15090.3 | 15090.3 |  |  | 453 | 453
63 | ФЕР01-02-005-01 Приказ Минстроя России от 30.12.2016 №1039/пр | Уплотнение грунта пневматическими трамбовками, группа грунтов: 1-2 ИНДЕКС К ПОЗИЦИИ: ФЕР1-2-5-1 ФЕР1-2-5-1 ОЗП=20,7; ЭМ=6,72; ЗПМ=20,7 НР (109 руб.): 95% от ФОТ (115 руб.) СП (49 руб.): 50%*0.85 от ФОТ (115 руб.) | 100 м3 | 0,03 3 / 100 | 4096.03 | 2212.42 | 1883.61 | 633.01 | 123 | 66 | 57 | 19
64 | Прайс-лист (Торговый порт), тел: 22-54-61 | Смесь песчано-гравийная природная | т | 6,75 3*1,25*1,8 | 216.67 |  |  |  | 1463
65 | ФССЦпг-03-21-01-135 Приказ Минстроя России от 30.12.2016 №1039/пр | Перевозка грузов автомобилями-самосвалами грузоподъемностью 10 т работающих вне карьера на расстояние: I класс груза до 135 км ИНДЕКС К ПОЗИЦИИ: ФССЦпг3-21-1-135 ФССЦпг3-21-1-135 ОЗП=10,38; ЭМ=10,38; ЗПМ=10,38; МАТ=10,38 НР 0% от ФОТ СП 0% от ФОТ | 1 т груза | 6.75 | 629.24 |  | 629.24 |  | 4247 |  | 4247
66 | ФЕР01-02-031-02 Приказ Минстроя России от 30.12.2016 №1039/пр | Бурение ям глубиной до 2 м бурильно-крановыми машинами: на тракторе, группа грунтов 2 ИНДЕКС К ПОЗИЦИИ: ФЕР1-2-31-2 ФЕР1-2-31-2 ОЗП=20,7; ЭМ=6,38; ЗПМ=20,7 НР (1142 руб.): 80% от ФОТ (1427 руб.) СП (546 руб.): 45%*0.85 от ФОТ (1427 руб.) | 100 шт | 0,11 11 / 100 | 25892.27 | 3671.56 | 22220.71 | 5933.45 | 2848 | 404 | 2444 | 653
67 | ФЕР06-01-001-01 Приказ Минстроя России от 30.12.2016 №1039/пр | Устройство бетонной подготовки /бетонирование столбов/ ИНДЕКС К ПОЗИЦИИ: ФЕР6-1-1-1 ФЕР6-1-1-1 ОЗП=20,7; ЭМ=7,21; ЗПМ=20,7; МАТ=5,31 НР (147 руб.): 105% от ФОТ (140 руб.) СП (77 руб.): 65%*0.85 от ФОТ (140 руб.) | 100 м3 | 0,003058 ((3,14*0,1*0,1-0,06*0,06)*1*11) / 100 | 45318.56 | 29062.8 | 11447.61 | 5061.36 | 139 | 89 | 35 | 15
68 | ФССЦ-04.1.02.05-0004 Приказ Минстроя России от 30.12.2016 №1039/пр | Бетон тяжелый, класс: В10 (М150) ИНДЕКС К ПОЗИЦИИ: ФССЦ-04.1.02.05-0004 Материалы МАТ=8,7 | м3 | 0.3119 | 4263 |  |  |  | 1330
69 | ФЕР09-03-012-12 Приказ Минстроя России от 30.12.2016 №1039/пр | Монтаж опорных стоек для пролетов: до 24 м (МАТ=0 к расх.) ИНДЕКС К ПОЗИЦИИ: ФЕР9-3-12-12 ФЕР9-3-12-12 ОЗП=20,7; ЭМ=8,15; ЗПМ=20,7; МАТ=9,99 НР (401 руб.): 90% от ФОТ (446 руб.) СП (322 руб.): 85%*0.85 от ФОТ (446 руб.) | т | 0,174096 11*3*5,25/1000+0,000846 | 3413.97 | 1223.58 | 2190.39 | 674.41 | 594 | 213 | 381 | 117
70 | ФССЦ-23.3.08.01-0114 Приказ Минстроя России от 30.12.2016 №1039/пр | Трубы стальные квадратные из стали марки ст1-3сп/пс размером: 60х60 мм, толщина стенки 3 мм ИНДЕКС К ПОЗИЦИИ: ФССЦ-23.3.08.01-0114 Материалы МАТ=6,68 | т | 0,17325 11*3*5,25/1000 | 41016.2 |  |  |  | 7106
71 | ФССЦ-08.4.01.02-0013 Приказ Минстроя России от 30.12.2016 №1039/пр | Детали закладные и накладные изготовленные: с применением сварки, гнутья, сверления (пробивки) отверстий (при наличии одной из этих операций или всего перечня в любых сочетаниях) поставляемые отдельно ИНДЕКС К ПОЗИЦИИ: ФССЦ-08.4.01.02-0013 Материалы МАТ=10,84 | т | 0,000846 0,07*0,07*15,7*11/1000 | 73712 |  |  |  | 62
72 | ФЕР09-03-029-01 Приказ Минстроя России от 30.12.2016 №1039/пр | Монтаж лестниц прямолинейных и криволинейных, пожарных с ограждением /каркас ограждения/ ИНДЕКС К ПОЗИЦИИ: ФЕР9-3-29-1 ФЕР9-3-29-1 ОЗП=20,7; ЭМ=8,06; ЗПМ=20,7; МАТ=7,77 НР (2138 руб.): 90% от ФОТ (2376 руб.) СП (1717 руб.): 85%*0.85 от ФОТ (2376 руб.) | т | 0,22214 58*3,83/1000 | 12496.7 | 6298.6 | 5510.54 | 1624.54 | 2776 | 1399 | 1224 | 361
73 | ФССЦ-07.2.07.12-0006 Приказ Минстроя России от 30.12.2016 №1039/пр | Конструктивные элементы вспомогательного назначения: с преобладанием профильного проката собираемые из двух и более деталей, с отверстиями и без отверстий, соединяемые на сварке ИНДЕКС К ПОЗИЦИИ: ФССЦ-07.2.07.12-0006 Материалы МАТ=8,45 | т | 0.2221 | 84880.25 |  |  |  | 18852
74 | ФЕР15-04-032-02 Приказ Минстроя России от 30.12.2016 №1039/пр | Окраска суриком стальных обделок на фасадах: без водосточных труб /прим. каркаса ограждения/ ИНДЕКС К ПОЗИЦИИ: ФЕР15-4-32-2 ФЕР15-4-32-2 ОЗП=20,7; ЭМ=8,51; ЗПМ=20,7; МАТ=4,12 НР (316 руб.): 105% от ФОТ (301 руб.) СП (141 руб.): 55%*0.85 от ФОТ (301 руб.) | 100 м2 | 0,1844 18,44 / 100 | 1570.02 | 1201.22 | 8.25 | 5.38 | 290 | 222 | 2 | 1
75 | ФЕР13-03-004-26 Приказ Минстроя России от 30.12.2016 №1039/пр | Окраска металлических огрунтованных поверхностей: эмалью ПФ-115 ИНДЕКС К ПОЗИЦИИ: ФЕР13-3-4-26 ФЕР13-3-4-26 ОЗП=20,7; ЭМ=4,34; ЗПМ=20,7; МАТ=8,04 НР (163 руб.): 90% от ФОТ (181 руб.) СП (108 руб.): 70%*0.85 от ФОТ (181 руб.) | 100 м2 | 0,1844 18,44 / 100 | 3006.61 | 719.12 | 26.08 | 4.55 | 554 | 133 | 5 | 1
76 | ФЕР09-05-001-01 Приказ Минстроя России от 30.12.2016 №1039/пр | Облицовка стальным профилированным листом ИНДЕКС К ПОЗИЦИИ: ФЕР9-5-1-1 ФЕР9-5-1-1 ОЗП=20,7; ЭМ=7,94; ЗПМ=20,7; МАТ=4,98 НР (3826 руб.): 90% от ФОТ (4251 руб.) СП (3071 руб.): 85%*0.85 от ФОТ (4251 руб.) | 100 м2 | 0,52 52 / 100 | 6249.46 | 5977.13 | 205.8 | 79.07 | 3250 | 3108 | 107 | 41
77 | Прайс-лист | Стальной гнутый профиль (профилированный настил) | м2 | 54,6 52*1,05 | 350 |  |  |  | 19110
78 | ФЕР09-07-030-04 Приказ Минстроя России от 30.12.2016 №1039/пр | Установка закладных деталей: до 4 кг /навесов/ ИНДЕКС К ПОЗИЦИИ: ФЕР9-7-30-4 ФЕР9-7-30-4 ОЗП=20,7; ЭМ=4,73; ЗПМ=20,7 НР (59 руб.): 90% от ФОТ (66 руб.) СП (48 руб.): 85%*0.85 от ФОТ (66 руб.) | т | 0.001 | 50110.29 | 49377.99 | 732.3 | 112.82 | 50 | 49 | 1
79 | Прайс-лист | Навесы для калитки | шт. | 2 | 300 |  |  |  | 600
80 | Прайс-лист | Замок для калитки | шт. | 1 | 700 |  |  |  | 700
Итого прямые затраты по разделу в текущих ценах | [8 empty] | 65850 | 7439 | 8503 | 1208
Итого прямые затраты по разделу с учетом коэффициентов к итогам (Прил.2, Табл.3, п.6 Производство ремонтно-строительных работ осуществляется внутри работающих трансформаторных и распределительных подстанций, электропомещениях (щитовые, пультовые, подстанции, реакторные, РУ и пункты, кабельные шахты, тоннели и каналы, кабельные полуэтажи) с действующим электрооборудованием или кабельными линиями под напряжением. ОЗП=1,35; ЭМ=1,35; ЗПМ=1,35; ТЗ=1,35 (Поз. 61, 66, 62-63, 67, 69, 72, 76, 78, 74-75)) | [8 empty] | 69944 | 10043 | 9993 | 1631
Накладные расходы | [8 empty] | 10199
Сметная прибыль | [8 empty] | 6986
Итоги по разделу 4 ТП 10/0,4 с. Возжаевка 11-16, инв. № АS0000828 :
Итого | [8 empty] | 87129
В том числе:
Материалы | [8 empty] | 49908
Машины и механизмы | [8 empty] | 9993
ФОТ | [8 empty] | 11674
Накладные расходы | [8 empty] | 10199
Сметная прибыль | [8 empty] | 6986
Дополнительные затраты в зимнее время Табл. 4, п. 2.4 7*0,8*0,9= 5,04% | [8 empty] | 4391
Командировочные расходы (ТЗ+ТЗМ)/8*500 | [8 empty] | 3771
Итого | [8 empty] | 95291
Резерв средств на непредвиденные работы и затраты 3% | [8 empty] | 2859
Итого с непредвиденными | [8 empty] | 98150
Дефлятор 6,37% | [8 empty] | 6252
Итого по разделу 4 ТП 10/0,4 с. Возжаевка 11-16, инв. № АS0000828 | [8 empty] | 104402
Раздел 5. ТП 10/0,4 с. Новое 22-08, инв. № CS0001342
81 | ФЕР01-02-027-05 Приказ Минстроя России от 30.12.2016 №1039/пр | Планировка площадей: ручным способом, группа грунтов 2 ИНДЕКС К ПОЗИЦИИ: ФЕР1-2-27-5 ФЕР1-2-27-5 ОЗП=20,7; ЗПМ=20,7 НР (1314 руб.): 80% от ФОТ (1642 руб.) СП (628 руб.): 45%*0.85 от ФОТ (1642 руб.) | 1000 м2 | 0,056 56 / 1000 | 21718.23 | 21718.23 |  |  | 1216 | 1216
82 | ФЕР01-02-061-02 Приказ Минстроя России от 30.12.2016 №1039/пр | Засыпка вручную траншей, пазух котлованов и ям, группа грунтов: 2 ИНДЕКС К ПОЗИЦИИ: ФЕР1-2-61-2 ФЕР1-2-61-2 ОЗП=20,7; ЗПМ=20,7 НР (490 руб.): 80% от ФОТ (612 руб.) СП (234 руб.): 45%*0.85 от ФОТ (612 руб.) | 100 м3 | 0,03 3 / 100 | 15090.3 | 15090.3 |  |  | 453 | 453
83 | ФЕР01-02-005-01 Приказ Минстроя России от 30.12.2016 №1039/пр | Уплотнение грунта пневматическими трамбовками, группа грунтов: 1-2 ИНДЕКС К ПОЗИЦИИ: ФЕР1-2-5-1 ФЕР1-2-5-1 ОЗП=20,7; ЭМ=6,72; ЗПМ=20,7 НР (109 руб.): 95% от ФОТ (115 руб.) СП (49 руб.): 50%*0.85 от ФОТ (115 руб.) | 100 м3 | 0,03 3 / 100 | 4096.03 | 2212.42 | 1883.61 | 633.01 | 123 | 66 | 57 | 19
84 | Прайс-лист (Торговый порт), тел: 22-54-61 | Смесь песчано-гравийная природная | т | 6,75 3*1,25*1,8 | 216.67 |  |  |  | 1463
85 | ФССЦпг-03-21-01-150 Приказ Минстроя России от 30.12.2016 №1039/пр | Перевозка грузов автомобилями-самосвалами грузоподъемностью 10 т работающих вне карьера на расстояние: I класс груза до 150 км ИНДЕКС К ПОЗИЦИИ: ФССЦпг3-21-1-150 ФССЦпг3-21-1-150 ОЗП=10,38; ЭМ=10,38; ЗПМ=10,38; МАТ=10,38 НР 0% от ФОТ СП 0% от ФОТ | 1 т груза | 6.75 | 690.58 |  | 690.58 |  | 4661 |  | 4661
86 | ФЕР01-02-031-02 Приказ Минстроя России от 30.12.2016 №1039/пр | Бурение ям глубиной до 2 м бурильно-крановыми машинами: на тракторе, группа грунтов 2 ИНДЕКС К ПОЗИЦИИ: ФЕР1-2-31-2 ФЕР1-2-31-2 ОЗП=20,7; ЭМ=6,38; ЗПМ=20,7 НР (934 руб.): 80% от ФОТ (1167 руб.) СП (446 руб.): 45%*0.85 от ФОТ (1167 руб.) | 100 шт | 0,09 9 / 100 | 25892.27 | 3671.56 | 22220.71 | 5933.45 | 2330 | 330 | 2000 | 534
87 | ФЕР06-01-001-01 Приказ Минстроя России от 30.12.2016 №1039/пр | Устройство бетонной подготовки /бетонирование столбов/ ИНДЕКС К ПОЗИЦИИ: ФЕР6-1-1-1 ФЕР6-1-1-1 ОЗП=20,7; ЭМ=7,21; ЗПМ=20,7; МАТ=5,31 НР (123 руб.): 105% от ФОТ (117 руб.) СП (65 руб.): 65%*0.85 от ФОТ (117 руб.) | 100 м3 | 0,002502 ((3,14*0,1*0,1-0,06*0,06)*1*9) / 100 | 45318.56 | 29062.8 | 11447.61 | 5061.36 | 113 | 73 | 29 | 13
88 | ФССЦ-04.1.02.05-0004 Приказ Минстроя России от 30.12.2016 №1039/пр | Бетон тяжелый, класс: В10 (М150) ИНДЕКС К ПОЗИЦИИ: ФССЦ-04.1.02.05-0004 Материалы МАТ=8,7 | м3 | 0.2552 | 4263 |  |  |  | 1088
89 | ФЕР09-03-012-12 Приказ Минстроя России от 30.12.2016 №1039/пр | Монтаж опорных стоек для пролетов: до 24 м (МАТ=0 к расх.) ИНДЕКС К ПОЗИЦИИ: ФЕР9-3-12-12 ФЕР9-3-12-12 ОЗП=20,7; ЭМ=8,15; ЗПМ=20,7; МАТ=9,99 НР (329 руб.): 90% от ФОТ (365 руб.) СП (264 руб.): 85%*0.85 от ФОТ (365 руб.) | т | 0,142442 9*3*5,25/1000+0,000692 | 3413.97 | 1223.58 | 2190.39 | 674.41 | 486 | 174 | 312 | 96
90 | ФССЦ-23.3.08.01-0114 Приказ Минстроя России от 30.12.2016 №1039/пр | Трубы стальные квадратные из стали марки ст1-3сп/пс размером: 60х60 мм, толщина стенки 3 мм ИНДЕКС К ПОЗИЦИИ: ФССЦ-23.3.08.01-0114 Материалы МАТ=6,68 | т | 0,14175 9*3*5,25/1000 | 41016.2 |  |  |  | 5814
91 | ФССЦ-08.4.01.02-0013 Приказ Минстроя России от 30.12.2016 №1039/пр | Детали закладные и накладные изготовленные: с применением сварки, гнутья, сверления (пробивки) отверстий (при наличии одной из этих операций или всего перечня в любых сочетаниях) поставляемые отдельно ИНДЕКС К ПОЗИЦИИ: ФССЦ-08.4.01.02-0013 Материалы МАТ=10,84 | т | 0,000692 0,07*0,07*15,7*9/1000 | 73712 |  |  |  | 51
92 | ФЕР09-03-029-01 Приказ Минстроя России от 30.12.2016 №1039/пр | Монтаж лестниц прямолинейных и криволинейных, пожарных с ограждением /каркас ограждения/ ИНДЕКС К ПОЗИЦИИ: ФЕР9-3-29-1 ФЕР9-3-29-1 ОЗП=20,7; ЭМ=8,06; ЗПМ=20,7; МАТ=7,77 НР (1697 руб.): 90% от ФОТ (1885 руб.) СП (1362 руб.): 85%*0.85 от ФОТ (1885 руб.) | т | 0,17618 46*3,83/1000 | 12496.7 | 6298.6 | 5510.54 | 1624.54 | 2202 | 1110 | 971 | 286
93 | ФССЦ-07.2.07.12-0006 Приказ Минстроя России от 30.12.2016 №1039/пр | Конструктивные элементы вспомогательного назначения: с преобладанием профильного проката собираемые из двух и более деталей, с отверстиями и без отверстий, соединяемые на сварке ИНДЕКС К ПОЗИЦИИ: ФССЦ-07.2.07.12-0006 Материалы МАТ=8,45 | т | 0.1762 | 84880.25 |  |  |  | 14956
94 | ФЕР15-04-032-02 Приказ Минстроя России от 30.12.2016 №1039/пр | Окраска суриком стальных обделок на фасадах: без водосточных труб /прим. каркаса ограждения/ ИНДЕКС К ПОЗИЦИИ: ФЕР15-4-32-2 ФЕР15-4-32-2 ОЗП=20,7; ЭМ=8,51; ЗПМ=20,7; МАТ=4,12 НР (253 руб.): 105% от ФОТ (241 руб.) СП (113 руб.): 55%*0.85 от ФОТ (241 руб.) | 100 м2 | 0,148 14,8 / 100 | 1570.02 | 1201.22 | 8.25 | 5.38 | 232 | 178 | 1 | 1
95 | ФЕР13-03-004-26 Приказ Минстроя России от 30.12.2016 №1039/пр | Окраска металлических огрунтованных поверхностей: эмалью ПФ-115 ИНДЕКС К ПОЗИЦИИ: ФЕР13-3-4-26 ФЕР13-3-4-26 ОЗП=20,7; ЭМ=4,34; ЗПМ=20,7; МАТ=8,04 НР (130 руб.): 90% от ФОТ (144 руб.) СП (86 руб.): 70%*0.85 от ФОТ (144 руб.) | 100 м2 | 0,148 14,8 / 100 | 3006.61 | 719.12 | 26.08 | 4.55 | 445 | 106 | 4 | 1
96 | ФЕР09-05-001-01 Приказ Минстроя России от 30.12.2016 №1039/пр | Облицовка стальным профилированным листом ИНДЕКС К ПОЗИЦИИ: ФЕР9-5-1-1 ФЕР9-5-1-1 ОЗП=20,7; ЭМ=7,94; ЗПМ=20,7; МАТ=4,98 НР (2944 руб.): 90% от ФОТ (3271 руб.) СП (2363 руб.): 85%*0.85 от ФОТ (3271 руб.) | 100 м2 | 0,4 40 / 100 | 6249.46 | 5977.13 | 205.8 | 79.07 | 2500 | 2391 | 82 | 32
97 | Прайс-лист | Стальной гнутый профиль (профилированный настил) | м2 | 42 40*1,05 | 350 |  |  |  | 14700
98 | ФЕР09-07-030-04 Приказ Минстроя России от 30.12.2016 №1039/пр | Установка закладных деталей: до 4 кг /навесов/ ИНДЕКС К ПОЗИЦИИ: ФЕР9-7-30-4 ФЕР9-7-30-4 ОЗП=20,7; ЭМ=4,73; ЗПМ=20,7 НР (59 руб.): 90% от ФОТ (66 руб.) СП (48 руб.): 85%*0.85 от ФОТ (66 руб.) | т | 0.001 | 50110.29 | 49377.99 | 732.3 | 112.82 | 50 | 49 | 1
99 | Прайс-лист | Навесы для калитки | шт. | 2 | 300 |  |  |  | 600
100 | Прайс-лист | Замок для калитки | шт. | 1 | 700 |  |  |  | 700
Итого прямые затраты по разделу в текущих ценах | [8 empty] | 54183 | 6146 | 8118 | 982
Итого прямые затраты по разделу с учетом коэффициентов к итогам (Прил.2, Табл.3, п.6 Производство ремонтно-строительных работ осуществляется внутри работающих трансформаторных и распределительных подстанций, электропомещениях (щитовые, пультовые, подстанции, реакторные, РУ и пункты, кабельные шахты, тоннели и каналы, кабельные полуэтажи) с действующим электрооборудованием или кабельными линиями под напряжением. ОЗП=1,35; ЭМ=1,35; ЗПМ=1,35; ТЗ=1,35 (Поз. 81, 86, 82-83, 87, 89, 92, 96, 98, 94-95)) | [8 empty] | 57543 | 8297 | 9327 | 1326
Накладные расходы | [8 empty] | 8378
Сметная прибыль | [8 empty] | 5657
Итоги по разделу 5 ТП 10/0,4 с. Новое 22-08, инв. № CS0001342 :
Итого | [8 empty] | 71578
В том числе:
Материалы | [8 empty] | 39919
Машины и механизмы | [8 empty] | 9327
ФОТ | [8 empty] | 9623
Накладные расходы | [8 empty] | 8378
Сметная прибыль | [8 empty] | 5657
Дополнительные затраты в зимнее время Табл. 4, п. 2.4 7*0,8*0,9= 5,04% | [8 empty] | 3608
Командировочные расходы (ТЗ+ТЗМ)/8*500 | [8 empty] | 3123
Итого | [8 empty] | 78309
Резерв средств на непредвиденные работы и затраты 3% | [8 empty] | 2349
Итого с непредвиденными | [8 empty] | 80658
Дефлятор 6,37% | [8 empty] | 5138
Итого по разделу 5 ТП 10/0,4 с. Новое 22-08, инв. № CS0001342 | [8 empty] | 85796
Раздел 6. ТП 10/0,4 с. Дубровка 8-08, инв. № CS0001437
101 | ФЕР01-02-027-05 Приказ Минстроя России от 30.12.2016 №1039/пр | Планировка площадей: ручным способом, группа грунтов 2 ИНДЕКС К ПОЗИЦИИ: ФЕР1-2-27-5 ФЕР1-2-27-5 ОЗП=20,7; ЗПМ=20,7 НР (1314 руб.): 80% от ФОТ (1642 руб.) СП (628 руб.): 45%*0.85 от ФОТ (1642 руб.) | 1000 м2 | 0,056 56 / 1000 | 21718.23 | 21718.23 |  |  | 1216 | 1216
102 | ФЕР01-02-061-02 Приказ Минстроя России от 30.12.2016 №1039/пр | Засыпка вручную траншей, пазух котлованов и ям, группа грунтов: 2 ИНДЕКС К ПОЗИЦИИ: ФЕР1-2-61-2 ФЕР1-2-61-2 ОЗП=20,7; ЗПМ=20,7 НР (490 руб.): 80% от ФОТ (612 руб.) СП (234 руб.): 45%*0.85 от ФОТ (612 руб.) | 100 м3 | 0,03 3 / 100 | 15090.3 | 15090.3 |  |  | 453 | 453
103 | ФЕР01-02-005-01 Приказ Минстроя России от 30.12.2016 №1039/пр | Уплотнение грунта пневматическими трамбовками, группа грунтов: 1-2 ИНДЕКС К ПОЗИЦИИ: ФЕР1-2-5-1 ФЕР1-2-5-1 ОЗП=20,7; ЭМ=6,72; ЗПМ=20,7 НР (109 руб.): 95% от ФОТ (115 руб.) СП (49 руб.): 50%*0.85 от ФОТ (115 руб.) | 100 м3 | 0,03 3 / 100 | 4096.03 | 2212.42 | 1883.61 | 633.01 | 123 | 66 | 57 | 19
104 | Прайс-лист (Торговый порт), тел: 22-54-61 | Смесь песчано-гравийная природная | т | 6,75 3*1,25*1,8 | 216.67 |  |  |  | 1463
105 | ФССЦпг-03-21-01-145 Приказ Минстроя России от 30.12.2016 №1039/пр | Перевозка грузов автомобилями-самосвалами грузоподъемностью 10 т работающих вне карьера на расстояние: I класс груза до 145 км ИНДЕКС К ПОЗИЦИИ: ФССЦпг3-21-1-145 ФССЦпг3-21-1-145 ОЗП=10,38; ЭМ=10,38; ЗПМ=10,38; МАТ=10,38 НР 0% от ФОТ СП 0% от ФОТ | 1 т груза | 6.75 | 670.13 |  | 670.13 |  | 4523 |  | 4523
106 | ФЕР01-02-031-02 Приказ Минстроя России от 30.12.2016 №1039/пр | Бурение ям глубиной до 2 м бурильно-крановыми машинами: на тракторе, группа грунтов 2 ИНДЕКС К ПОЗИЦИИ: ФЕР1-2-31-2 ФЕР1-2-31-2 ОЗП=20,7; ЭМ=6,38; ЗПМ=20,7 НР (934 руб.): 80% от ФОТ (1167 руб.) СП (446 руб.): 45%*0.85 от ФОТ (1167 руб.) | 100 шт | 0,09 9 / 100 | 25892.27 | 3671.56 | 22220.71 | 5933.45 | 2330 | 330 | 2000 | 534
107 | ФЕР06-01-001-01 Приказ Минстроя России от 30.12.2016 №1039/пр | Устройство бетонной подготовки /бетонирование столбов/ ИНДЕКС К ПОЗИЦИИ: ФЕР6-1-1-1 ФЕР6-1-1-1 ОЗП=20,7; ЭМ=7,21; ЗПМ=20,7; МАТ=5,31 НР (123 руб.): 105% от ФОТ (117 руб.) СП (65 руб.): 65%*0.85 от ФОТ (117 руб.) | 100 м3 | 0,002502 ((3,14*0,1*0,1-0,06*0,06)*1*9) / 100 | 45318.56 | 29062.8 | 11447.61 | 5061.36 | 113 | 73 | 29 | 13
108 | ФССЦ-04.1.02.05-0004 Приказ Минстроя России от 30.12.2016 №1039/пр | Бетон тяжелый, класс: В10 (М150) ИНДЕКС К ПОЗИЦИИ: ФССЦ-04.1.02.05-0004 Материалы МАТ=8,7 | м3 | 0.2552 | 4263 |  |  |  | 1088
109 | ФЕР09-03-012-12 Приказ Минстроя России от 30.12.2016 №1039/пр | Монтаж опорных стоек для пролетов: до 24 м (МАТ=0 к расх.) ИНДЕКС К ПОЗИЦИИ: ФЕР9-3-12-12 ФЕР9-3-12-12 ОЗП=20,7; ЭМ=8,15; ЗПМ=20,7; МАТ=9,99 НР (329 руб.): 90% от ФОТ (365 руб.) СП (264 руб.): 85%*0.85 от ФОТ (365 руб.) | т | 0,142442 9*3*5,25/1000+0,000692 | 3413.97 | 1223.58 | 2190.39 | 674.41 | 486 | 174 | 312 | 96
110 | ФССЦ-23.3.08.01-0114 Приказ Минстроя России от 30.12.2016 №1039/пр | Трубы стальные квадратные из стали марки ст1-3сп/пс размером: 60х60 мм, толщина стенки 3 мм ИНДЕКС К ПОЗИЦИИ: ФССЦ-23.3.08.01-0114 Материалы МАТ=6,68 | т | 0,14175 9*3*5,25/1000 | 41016.2 |  |  |  | 5814
111 | ФССЦ-08.4.01.02-0013 Приказ Минстроя России от 30.12.2016 №1039/пр | Детали закладные и накладные изготовленные: с применением сварки, гнутья, сверления (пробивки) отверстий (при наличии одной из этих операций или всего перечня в любых сочетаниях) поставляемые отдельно ИНДЕКС К ПОЗИЦИИ: ФССЦ-08.4.01.02-0013 Материалы МАТ=10,84 | т | 0,000692 0,07*0,07*15,7*9/1000 | 73712 |  |  |  | 51
112 | ФЕР09-03-029-01 Приказ Минстроя России от 30.12.2016 №1039/пр | Монтаж лестниц прямолинейных и криволинейных, пожарных с ограждением /каркас ограждения/ ИНДЕКС К ПОЗИЦИИ: ФЕР9-3-29-1 ФЕР9-3-29-1 ОЗП=20,7; ЭМ=8,06; ЗПМ=20,7; МАТ=7,77 НР (1697 руб.): 90% от ФОТ (1885 руб.) СП (1362 руб.): 85%*0.85 от ФОТ (1885 руб.) | т | 0,17618 46*3,83/1000 | 12496.7 | 6298.6 | 5510.54 | 1624.54 | 2202 | 1110 | 971 | 286
113 | ФССЦ-07.2.07.12-0006 Приказ Минстроя России от 30.12.2016 №1039/пр | Конструктивные элементы вспомогательного назначения: с преобладанием профильного проката собираемые из двух и более деталей, с отверстиями и без отверстий, соединяемые на сварке ИНДЕКС К ПОЗИЦИИ: ФССЦ-07.2.07.12-0006 Материалы МАТ=8,45 | т | 0.1762 | 84880.25 |  |  |  | 14956
114 | ФЕР15-04-032-02 Приказ Минстроя России от 30.12.2016 №1039/пр | Окраска суриком стальных обделок на фасадах: без водосточных труб /прим. каркаса ограждения/ ИНДЕКС К ПОЗИЦИИ: ФЕР15-4-32-2 ФЕР15-4-32-2 ОЗП=20,7; ЭМ=8,51; ЗПМ=20,7; МАТ=4,12 НР (253 руб.): 105% от ФОТ (241 руб.) СП (113 руб.): 55%*0.85 от ФОТ (241 руб.) | 100 м2 | 0,148 14,8 / 100 | 1570.02 | 1201.22 | 8.25 | 5.38 | 232 | 178 | 1 | 1
115 | ФЕР13-03-004-26 Приказ Минстроя России от 30.12.2016 №1039/пр | Окраска металлических огрунтованных поверхностей: эмалью ПФ-115 ИНДЕКС К ПОЗИЦИИ: ФЕР13-3-4-26 ФЕР13-3-4-26 ОЗП=20,7; ЭМ=4,34; ЗПМ=20,7; МАТ=8,04 НР (130 руб.): 90% от ФОТ (144 руб.) СП (86 руб.): 70%*0.85 от ФОТ (144 руб.) | 100 м2 | 0,148 14,8 / 100 | 3006.61 | 719.12 | 26.08 | 4.55 | 445 | 106 | 4 | 1
116 | ФЕР09-05-001-01 Приказ Минстроя России от 30.12.2016 №1039/пр | Облицовка стальным профилированным листом ИНДЕКС К ПОЗИЦИИ: ФЕР9-5-1-1 ФЕР9-5-1-1 ОЗП=20,7; ЭМ=7,94; ЗПМ=20,7; МАТ=4,98 НР (2944 руб.): 90% от ФОТ (3271 руб.) СП (2363 руб.): 85%*0.85 от ФОТ (3271 руб.) | 100 м2 | 0,4 40 / 100 | 6249.46 | 5977.13 | 205.8 | 79.07 | 2500 | 2391 | 82 | 32
117 | Прайс-лист | Стальной гнутый профиль (профилированный настил) | м2 | 42 40*1,05 | 350 |  |  |  | 14700
118 | ФЕР09-07-030-04 Приказ Минстроя России от 30.12.2016 №1039/пр | Установка закладных деталей: до 4 кг /навесов/ ИНДЕКС К ПОЗИЦИИ: ФЕР9-7-30-4 ФЕР9-7-30-4 ОЗП=20,7; ЭМ=4,73; ЗПМ=20,7 НР (59 руб.): 90% от ФОТ (66 руб.) СП (48 руб.): 85%*0.85 от ФОТ (66 руб.) | т | 0.001 | 50110.29 | 49377.99 | 732.3 | 112.82 | 50 | 49 | 1
119 | Прайс-лист | Навесы для калитки | шт. | 2 | 300 |  |  |  | 600
120 | Прайс-лист | Замок для калитки | шт. | 1 | 700 |  |  |  | 700
Итого прямые затраты по разделу в текущих ценах | [8 empty] | 54045 | 6146 | 7980 | 982
Итого прямые затраты по разделу с учетом коэффициентов к итогам (Прил.2, Табл.3, п.6 Производство ремонтно-строительных работ осуществляется внутри работающих трансформаторных и распределительных подстанций, электропомещениях (щитовые, пультовые, подстанции, реакторные, РУ и пункты, кабельные шахты, тоннели и каналы, кабельные полуэтажи) с действующим электрооборудованием или кабельными линиями под напряжением. ОЗП=1,35; ЭМ=1,35; ЗПМ=1,35; ТЗ=1,35 (Поз. 101, 106, 102-103, 107, 109, 112, 116, 118, 114-115)) | [8 empty] | 57405 | 8297 | 9189 | 1326
Накладные расходы | [8 empty] | 8378
Сметная прибыль | [8 empty] | 5657
Итоги по разделу 6 ТП 10/0,4 с. Дубровка 8-08, инв. № CS0001437 :
Итого | [8 empty] | 71440
В том числе:
Материалы | [8 empty] | 39919
Машины и механизмы | [8 empty] | 9189
ФОТ | [8 empty] | 9623
Накладные расходы | [8 empty] | 8378
Сметная прибыль | [8 empty] | 5657
Дополнительные затраты в зимнее время Табл. 4, п. 2.4 7*0,8*0,9= 5,04% | [8 empty] | 3601
Командировочные расходы (ТЗ+ТЗМ)/8*500 | [8 empty] | 3123
Итого | [8 empty] | 78164
Резерв средств на непредвиденные работы и затраты 3% | [8 empty] | 2345
Итого с непредвиденными | [8 empty] | 80509
Дефлятор 6,37% | [8 empty] | 5128
Итого по разделу 6 ТП 10/0,4 с. Дубровка 8-08, инв. № CS0001437 | [8 empty] | 85637
Раздел 7. ТП 10/0,4 с. Новоандреевка 1-16, инв. № CS0001349
121 | ФЕР01-02-027-05 Приказ Минстроя России от 30.12.2016 №1039/пр | Планировка площадей: ручным способом, группа грунтов 2 ИНДЕКС К ПОЗИЦИИ: ФЕР1-2-27-5 ФЕР1-2-27-5 ОЗП=20,7; ЗПМ=20,7 НР (1314 руб.): 80% от ФОТ (1642 руб.) СП (628 руб.): 45%*0.85 от ФОТ (1642 руб.) | 1000 м2 | 0,056 56 / 1000 | 21718.23 | 21718.23 |  |  | 1216 | 1216
122 | ФЕР01-02-061-02 Приказ Минстроя России от 30.12.2016 №1039/пр | Засыпка вручную траншей, пазух котлованов и ям, группа грунтов: 2 ИНДЕКС К ПОЗИЦИИ: ФЕР1-2-61-2 ФЕР1-2-61-2 ОЗП=20,7; ЗПМ=20,7 НР (490 руб.): 80% от ФОТ (612 руб.) СП (234 руб.): 45%*0.85 от ФОТ (612 руб.) | 100 м3 | 0,03 3 / 100 | 15090.3 | 15090.3 |  |  | 453 | 453
123 | ФЕР01-02-005-01 Приказ Минстроя России от 30.12.2016 №1039/пр | Уплотнение грунта пневматическими трамбовками, группа грунтов: 1-2 ИНДЕКС К ПОЗИЦИИ: ФЕР1-2-5-1 ФЕР1-2-5-1 ОЗП=20,7; ЭМ=6,72; ЗПМ=20,7 НР (109 руб.): 95% от ФОТ (115 руб.) СП (49 руб.): 50%*0.85 от ФОТ (115 руб.) | 100 м3 | 0,03 3 / 100 | 4096.03 | 2212.42 | 1883.61 | 633.01 | 123 | 66 | 57 | 19
124 | Прайс-лист (Торговый порт), тел: 22-54-61 | Смесь песчано-гравийная природная | т | 6,75 3*1,25*1,8 | 216.67 |  |  |  | 1463
125 | ФССЦпг-03-21-01-145 Приказ Минстроя России от 30.12.2016 №1039/пр | Перевозка грузов автомобилями-самосвалами грузоподъемностью 10 т работающих вне карьера на расстояние: I класс груза до 145 км ИНДЕКС К ПОЗИЦИИ: ФССЦпг3-21-1-145 ФССЦпг3-21-1-145 ОЗП=10,38; ЭМ=10,38; ЗПМ=10,38; МАТ=10,38 НР 0% от ФОТ СП 0% от ФОТ | 1 т груза | 6.75 | 670.13 |  | 670.13 |  | 4523 |  | 4523
126 | ФЕР01-02-031-02 Приказ Минстроя России от 30.12.2016 №1039/пр | Бурение ям глубиной до 2 м бурильно-крановыми машинами: на тракторе, группа грунтов 2 ИНДЕКС К ПОЗИЦИИ: ФЕР1-2-31-2 ФЕР1-2-31-2 ОЗП=20,7; ЭМ=6,38; ЗПМ=20,7 НР (934 руб.): 80% от ФОТ (1167 руб.) СП (446 руб.): 45%*0.85 от ФОТ (1167 руб.) | 100 шт | 0,09 9 / 100 | 25892.27 | 3671.56 | 22220.71 | 5933.45 | 2330 | 330 | 2000 | 534
127 | ФЕР06-01-001-01 Приказ Минстроя России от 30.12.2016 №1039/пр | Устройство бетонной подготовки /бетонирование столбов/ ИНДЕКС К ПОЗИЦИИ: ФЕР6-1-1-1 ФЕР6-1-1-1 ОЗП=20,7; ЭМ=7,21; ЗПМ=20,7; МАТ=5,31 НР (123 руб.): 105% от ФОТ (117 руб.) СП (65 руб.): 65%*0.85 от ФОТ (117 руб.) | 100 м3 | 0,002502 ((3,14*0,1*0,1-0,06*0,06)*1*9) / 100 | 45318.56 | 29062.8 | 11447.61 | 5061.36 | 113 | 73 | 29 | 13
128 | ФССЦ-04.1.02.05-0004 Приказ Минстроя России от 30.12.2016 №1039/пр | Бетон тяжелый, класс: В10 (М150) ИНДЕКС К ПОЗИЦИИ: ФССЦ-04.1.02.05-0004 Материалы МАТ=8,7 | м3 | 0.2552 | 4263 |  |  |  | 1088
129 | ФЕР09-03-012-12 Приказ Минстроя России от 30.12.2016 №1039/пр | Монтаж опорных стоек для пролетов: до 24 м (МАТ=0 к расх.) ИНДЕКС К ПОЗИЦИИ: ФЕР9-3-12-12 ФЕР9-3-12-12 ОЗП=20,7; ЭМ=8,15; ЗПМ=20,7; МАТ=9,99 НР (329 руб.): 90% от ФОТ (365 руб.) СП (264 руб.): 85%*0.85 от ФОТ (365 руб.) | т | 0,142442 9*3*5,25/1000+0,000692 | 3413.97 | 1223.58 | 2190.39 | 674.41 | 486 | 174 | 312 | 96
130 | ФССЦ-23.3.08.01-0114 Приказ Минстроя России от 30.12.2016 №1039/пр | Трубы стальные квадратные из стали марки ст1-3сп/пс размером: 60х60 мм, толщина стенки 3 мм ИНДЕКС К ПОЗИЦИИ: ФССЦ-23.3.08.01-0114 Материалы МАТ=6,68 | т | 0,14175 9*3*5,25/1000 | 41016.2 |  |  |  | 5814
131 | ФССЦ-08.4.01.02-0013 Приказ Минстроя России от 30.12.2016 №1039/пр | Детали закладные и накладные изготовленные: с применением сварки, гнутья, сверления (пробивки) отверстий (при наличии одной из этих операций или всего перечня в любых сочетаниях) поставляемые отдельно ИНДЕКС К ПОЗИЦИИ: ФССЦ-08.4.01.02-0013 Материалы МАТ=10,84 | т | 0,000692 0,07*0,07*15,7*9/1000 | 73712 |  |  |  | 51
132 | ФЕР09-03-029-01 Приказ Минстроя России от 30.12.2016 №1039/пр | Монтаж лестниц прямолинейных и криволинейных, пожарных с ограждением /каркас ограждения/ ИНДЕКС К ПОЗИЦИИ: ФЕР9-3-29-1 ФЕР9-3-29-1 ОЗП=20,7; ЭМ=8,06; ЗПМ=20,7; МАТ=7,77 НР (1697 руб.): 90% от ФОТ (1885 руб.) СП (1362 руб.): 85%*0.85 от ФОТ (1885 руб.) | т | 0,17618 46*3,83/1000 | 12496.7 | 6298.6 | 5510.54 | 1624.54 | 2202 | 1110 | 971 | 286
133 | ФССЦ-07.2.07.12-0006 Приказ Минстроя России от 30.12.2016 №1039/пр | Конструктивные элементы вспомогательного назначения: с преобладанием профильного проката собираемые из двух и более деталей, с отверстиями и без отверстий, соединяемые на сварке ИНДЕКС К ПОЗИЦИИ: ФССЦ-07.2.07.12-0006 Материалы МАТ=8,45 | т | 0.1762 | 84880.25 |  |  |  | 14956
134 | ФЕР15-04-032-02 Приказ Минстроя России от 30.12.2016 №1039/пр | Окраска суриком стальных обделок на фасадах: без водосточных труб /прим. каркаса ограждения/ ИНДЕКС К ПОЗИЦИИ: ФЕР15-4-32-2 ФЕР15-4-32-2 ОЗП=20,7; ЭМ=8,51; ЗПМ=20,7; МАТ=4,12 НР (253 руб.): 105% от ФОТ (241 руб.) СП (113 руб.): 55%*0.85 от ФОТ (241 руб.) | 100 м2 | 0,148 14,8 / 100 | 1570.02 | 1201.22 | 8.25 | 5.38 | 232 | 178 | 1 | 1
135 | ФЕР13-03-004-26 Приказ Минстроя России от 30.12.2016 №1039/пр | Окраска металлических огрунтованных поверхностей: эмалью ПФ-115 ИНДЕКС К ПОЗИЦИИ: ФЕР13-3-4-26 ФЕР13-3-4-26 ОЗП=20,7; ЭМ=4,34; ЗПМ=20,7; МАТ=8,04 НР (130 руб.): 90% от ФОТ (144 руб.) СП (86 руб.): 70%*0.85 от ФОТ (144 руб.) | 100 м2 | 0,148 14,8 / 100 | 3006.61 | 719.12 | 26.08 | 4.55 | 445 | 106 | 4 | 1
136 | ФЕР09-05-001-01 Приказ Минстроя России от 30.12.2016 №1039/пр | Облицовка стальным профилированным листом ИНДЕКС К ПОЗИЦИИ: ФЕР9-5-1-1 ФЕР9-5-1-1 ОЗП=20,7; ЭМ=7,94; ЗПМ=20,7; МАТ=4,98 НР (2944 руб.): 90% от ФОТ (3271 руб.) СП (2363 руб.): 85%*0.85 от ФОТ (3271 руб.) | 100 м2 | 0,4 40 / 100 | 6249.46 | 5977.13 | 205.8 | 79.07 | 2500 | 2391 | 82 | 32
137 | Прайс-лист | Стальной гнутый профиль (профилированный настил) | м2 | 42 40*1,05 | 350 |  |  |  | 14700
138 | ФЕР09-07-030-04 Приказ Минстроя России от 30.12.2016 №1039/пр | Установка закладных деталей: до 4 кг /навесов/ ИНДЕКС К ПОЗИЦИИ: ФЕР9-7-30-4 ФЕР9-7-30-4 ОЗП=20,7; ЭМ=4,73; ЗПМ=20,7 НР (59 руб.): 90% от ФОТ (66 руб.) СП (48 руб.): 85%*0.85 от ФОТ (66 руб.) | т | 0.001 | 50110.29 | 49377.99 | 732.3 | 112.82 | 50 | 49 | 1
139 | Прайс-лист | Навесы для калитки | шт. | 2 | 300 |  |  |  | 600
140 | Прайс-лист | Замок для калитки | шт. | 1 | 700 |  |  |  | 700
Итого прямые затраты по разделу в текущих ценах | [8 empty] | 54045 | 6146 | 7980 | 982
Итого прямые затраты по разделу с учетом коэффициентов к итогам (Прил.2, Табл.3, п.6 Производство ремонтно-строительных работ осуществляется внутри работающих трансформаторных и распределительных подстанций, электропомещениях (щитовые, пультовые, подстанции, реакторные, РУ и пункты, кабельные шахты, тоннели и каналы, кабельные полуэтажи) с действующим электрооборудованием или кабельными линиями под напряжением. ОЗП=1,35; ЭМ=1,35; ЗПМ=1,35; ТЗ=1,35 (Поз. 121, 126, 122-123, 127, 129, 132, 136, 138, 134-135)) | [8 empty] | 57405 | 8297 | 9189 | 1326
Накладные расходы | [8 empty] | 8378
Сметная прибыль | [8 empty] | 5657
Итоги по разделу 7 ТП 10/0,4 с. Новоандреевка 1-16, инв. № CS0001349 :
Итого | [8 empty] | 71440
В том числе:
Материалы | [8 empty] | 39919
Машины и механизмы | [8 empty] | 9189
ФОТ | [8 empty] | 9623
Накладные расходы | [8 empty] | 8378
Сметная прибыль | [8 empty] | 5657
Дополнительные затраты в зимнее время Табл. 4, п. 2.4 7*0,8*0,9= 5,04% | [8 empty] | 3601
Командировочные расходы (ТЗ+ТЗМ)/8*500 | [8 empty] | 3123
Итого | [8 empty] | 78164
Резерв средств на непредвиденные работы и затраты 3% | [8 empty] | 2345
Итого с непредвиденными | [8 empty] | 80509
Дефлятор 6,37% | [8 empty] | 5128
Итого по разделу 7 ТП 10/0,4 с. Новоандреевка 1-16, инв. № CS0001349 | [8 empty] | 85637
Раздел 8. ТП 10/0,4 с. Лукъяновка 5-24, инв. № CS0001502
141 | ФЕР01-02-027-05 Приказ Минстроя России от 30.12.2016 №1039/пр | Планировка площадей: ручным способом, группа грунтов 2 ИНДЕКС К ПОЗИЦИИ: ФЕР1-2-27-5 ФЕР1-2-27-5 ОЗП=20,7; ЗПМ=20,7 НР (1314 руб.): 80% от ФОТ (1642 руб.) СП (628 руб.): 45%*0.85 от ФОТ (1642 руб.) | 1000 м2 | 0,056 56 / 1000 | 21718.23 | 21718.23 |  |  | 1216 | 1216
142 | ФЕР01-02-061-02 Приказ Минстроя России от 30.12.2016 №1039/пр | Засыпка вручную траншей, пазух котлованов и ям, группа грунтов: 2 ИНДЕКС К ПОЗИЦИИ: ФЕР1-2-61-2 ФЕР1-2-61-2 ОЗП=20,7; ЗПМ=20,7 НР (490 руб.): 80% от ФОТ (612 руб.) СП (234 руб.): 45%*0.85 от ФОТ (612 руб.) | 100 м3 | 0,03 3 / 100 | 15090.3 | 15090.3 |  |  | 453 | 453
143 | ФЕР01-02-005-01 Приказ Минстроя России от 30.12.2016 №1039/пр | Уплотнение грунта пневматическими трамбовками, группа грунтов: 1-2 ИНДЕКС К ПОЗИЦИИ: ФЕР1-2-5-1 ФЕР1-2-5-1 ОЗП=20,7; ЭМ=6,72; ЗПМ=20,7 НР (109 руб.): 95% от ФОТ (115 руб.) СП (49 руб.): 50%*0.85 от ФОТ (115 руб.) | 100 м3 | 0,03 3 / 100 | 4096.03 | 2212.42 | 1883.61 | 633.01 | 123 | 66 | 57 | 19
144 | Прайс-лист (Торговый порт), тел: 22-54-61 | Смесь песчано-гравийная природная | т | 6,75 3*1,25*1,8 | 216.67 |  |  |  | 1463
145 | ФССЦпг-03-21-01-110 Приказ Минстроя России от 30.12.2016 №1039/пр | Перевозка грузов автомобилями-самосвалами грузоподъемностью 10 т работающих вне карьера на расстояние: I класс груза до 110 км ИНДЕКС К ПОЗИЦИИ: ФССЦпг3-21-1-110 ФССЦпг3-21-1-110 ОЗП=10,38; ЭМ=10,38; ЗПМ=10,38; МАТ=10,38 НР 0% от ФОТ СП 0% от ФОТ | 1 т груза | 6.75 | 527.1 |  | 527.1 |  | 3558 |  | 3558
146 | ФЕР01-02-031-02 Приказ Минстроя России от 30.12.2016 №1039/пр | Бурение ям глубиной до 2 м бурильно-крановыми машинами: на тракторе, группа грунтов 2 ИНДЕКС К ПОЗИЦИИ: ФЕР1-2-31-2 ФЕР1-2-31-2 ОЗП=20,7; ЭМ=6,38; ЗПМ=20,7 НР (934 руб.): 80% от ФОТ (1167 руб.) СП (446 руб.): 45%*0.85 от ФОТ (1167 руб.) | 100 шт | 0,09 9 / 100 | 25892.27 | 3671.56 | 22220.71 | 5933.45 | 2330 | 330 | 2000 | 534
147 | ФЕР06-01-001-01 Приказ Минстроя России от 30.12.2016 №1039/пр | Устройство бетонной подготовки /бетонирование столбов/ ИНДЕКС К ПОЗИЦИИ: ФЕР6-1-1-1 ФЕР6-1-1-1 ОЗП=20,7; ЭМ=7,21; ЗПМ=20,7; МАТ=5,31 НР (123 руб.): 105% от ФОТ (117 руб.) СП (65 руб.): 65%*0.85 от ФОТ (117 руб.) | 100 м3 | 0,002502 ((3,14*0,1*0,1-0,06*0,06)*1*9) / 100 | 45318.56 | 29062.8 | 11447.61 | 5061.36 | 113 | 73 | 29 | 13
148 | ФССЦ-04.1.02.05-0004 Приказ Минстроя России от 30.12.2016 №1039/пр | Бетон тяжелый, класс: В10 (М150) ИНДЕКС К ПОЗИЦИИ: ФССЦ-04.1.02.05-0004 Материалы МАТ=8,7 | м3 | 0.2552 | 4263 |  |  |  | 1088
149 | ФЕР09-03-012-12 Приказ Минстроя России от 30.12.2016 №1039/пр | Монтаж опорных стоек для пролетов: до 24 м (МАТ=0 к расх.) ИНДЕКС К ПОЗИЦИИ: ФЕР9-3-12-12 ФЕР9-3-12-12 ОЗП=20,7; ЭМ=8,15; ЗПМ=20,7; МАТ=9,99 НР (329 руб.): 90% от ФОТ (365 руб.) СП (264 руб.): 85%*0.85 от ФОТ (365 руб.) | т | 0,142442 9*3*5,25/1000+0,000692 | 3413.97 | 1223.58 | 2190.39 | 674.41 | 486 | 174 | 312 | 96
150 | ФССЦ-23.3.08.01-0114 Приказ Минстроя России от 30.12.2016 №1039/пр | Трубы стальные квадратные из стали марки ст1-3сп/пс размером: 60х60 мм, толщина стенки 3 мм ИНДЕКС К ПОЗИЦИИ: ФССЦ-23.3.08.01-0114 Материалы МАТ=6,68 | т | 0,14175 9*3*5,25/1000 | 41016.2 |  |  |  | 5814
151 | ФССЦ-08.4.01.02-0013 Приказ Минстроя России от 30.12.2016 №1039/пр | Детали закладные и накладные изготовленные: с применением сварки, гнутья, сверления (пробивки) отверстий (при наличии одной из этих операций или всего перечня в любых сочетаниях) поставляемые отдельно ИНДЕКС К ПОЗИЦИИ: ФССЦ-08.4.01.02-0013 Материалы МАТ=10,84 | т | 0,000692 0,07*0,07*15,7*9/1000 | 73712 |  |  |  | 51
152 | ФЕР09-03-029-01 Приказ Минстроя России от 30.12.2016 №1039/пр | Монтаж лестниц прямолинейных и криволинейных, пожарных с ограждением /каркас ограждения/ ИНДЕКС К ПОЗИЦИИ: ФЕР9-3-29-1 ФЕР9-3-29-1 ОЗП=20,7; ЭМ=8,06; ЗПМ=20,7; МАТ=7,77 НР (1697 руб.): 90% от ФОТ (1885 руб.) СП (1362 руб.): 85%*0.85 от ФОТ (1885 руб.) | т | 0,17618 46*3,83/1000 | 12496.7 | 6298.6 | 5510.54 | 1624.54 | 2202 | 1110 | 971 | 286
153 | ФССЦ-07.2.07.12-0006 Приказ Минстроя России от 30.12.2016 №1039/пр | Конструктивные элементы вспомогательного назначения: с преобладанием профильного проката собираемые из двух и более деталей, с отверстиями и без отверстий, соединяемые на сварке ИНДЕКС К ПОЗИЦИИ: ФССЦ-07.2.07.12-0006 Материалы МАТ=8,45 | т | 0.1762 | 84880.25 |  |  |  | 14956
154 | ФЕР15-04-032-02 Приказ Минстроя России от 30.12.2016 №1039/пр | Окраска суриком стальных обделок на фасадах: без водосточных труб /прим. каркаса ограждения/ ИНДЕКС К ПОЗИЦИИ: ФЕР15-4-32-2 ФЕР15-4-32-2 ОЗП=20,7; ЭМ=8,51; ЗПМ=20,7; МАТ=4,12 НР (253 руб.): 105% от ФОТ (241 руб.) СП (113 руб.): 55%*0.85 от ФОТ (241 руб.) | 100 м2 | 0,148 14,8 / 100 | 1570.02 | 1201.22 | 8.25 | 5.38 | 232 | 178 | 1 | 1
155 | ФЕР13-03-004-26 Приказ Минстроя России от 30.12.2016 №1039/пр | Окраска металлических огрунтованных поверхностей: эмалью ПФ-115 ИНДЕКС К ПОЗИЦИИ: ФЕР13-3-4-26 ФЕР13-3-4-26 ОЗП=20,7; ЭМ=4,34; ЗПМ=20,7; МАТ=8,04 НР (130 руб.): 90% от ФОТ (144 руб.) СП (86 руб.): 70%*0.85 от ФОТ (144 руб.) | 100 м2 | 0,148 14,8 / 100 | 3006.61 | 719.12 | 26.08 | 4.55 | 445 | 106 | 4 | 1
156 | ФЕР09-05-001-01 Приказ Минстроя России от 30.12.2016 №1039/пр | Облицовка стальным профилированным листом ИНДЕКС К ПОЗИЦИИ: ФЕР9-5-1-1 ФЕР9-5-1-1 ОЗП=20,7; ЭМ=7,94; ЗПМ=20,7; МАТ=4,98 НР (2944 руб.): 90% от ФОТ (3271 руб.) СП (2363 руб.): 85%*0.85 от ФОТ (3271 руб.) | 100 м2 | 0,4 40 / 100 | 6249.46 | 5977.13 | 205.8 | 79.07 | 2500 | 2391 | 82 | 32
157 | Прайс-лист | Стальной гнутый профиль (профилированный настил) | м2 | 42 40*1,05 | 350 |  |  |  | 14700
158 | ФЕР09-07-030-04 Приказ Минстроя России от 30.12.2016 №1039/пр | Установка закладных деталей: до 4 кг /навесов/ ИНДЕКС К ПОЗИЦИИ: ФЕР9-7-30-4 ФЕР9-7-30-4 ОЗП=20,7; ЭМ=4,73; ЗПМ=20,7 НР (59 руб.): 90% от ФОТ (66 руб.) СП (48 руб.): 85%*0.85 от ФОТ (66 руб.) | т | 0.001 | 50110.29 | 49377.99 | 732.3 | 112.82 | 50 | 49 | 1
159 | Прайс-лист | Навесы для калитки | шт. | 2 | 300 |  |  |  | 600
160 | Прайс-лист | Замок для калитки | шт. | 1 | 700 |  |  |  | 700
Итого прямые затраты по разделу в текущих ценах | [8 empty] | 53080 | 6146 | 7015 | 982
Итого прямые затраты по разделу с учетом коэффициентов к итогам (Прил.2, Табл.3, п.6 Производство ремонтно-строительных работ осуществляется внутри работающих трансформаторных и распределительных подстанций, электропомещениях (щитовые, пультовые, подстанции, реакторные, РУ и пункты, кабельные шахты, тоннели и каналы, кабельные полуэтажи) с действующим электрооборудованием или кабельными линиями под напряжением. ОЗП=1,35; ЭМ=1,35; ЗПМ=1,35; ТЗ=1,35 (Поз. 141, 146, 142-143, 147, 149, 152, 156, 158, 154-155)) | [8 empty] | 56440 | 8297 | 8224 | 1326
Накладные расходы | [8 empty] | 8378
Сметная прибыль | [8 empty] | 5657
Итоги по разделу 8 ТП 10/0,4 с. Лукъяновка 5-24, инв. № CS0001502 :
Итого | [8 empty] | 70475
В том числе:
Материалы | [8 empty] | 39919
Машины и механизмы | [8 empty] | 8224
ФОТ | [8 empty] | 9623
Накладные расходы | [8 empty] | 8378
Сметная прибыль | [8 empty] | 5657
Дополнительные затраты в зимнее время Табл. 4, п. 2.4 7*0,8*0,9= 5,04% | [8 empty] | 3552
Командировочные расходы (ТЗ+ТЗМ)/8*500 | [8 empty] | 3123
Итого | [8 empty] | 77150
Резерв средств на непредвиденные работы и затраты 3% | [8 empty] | 2315
Итого с непредвиденными | [8 empty] | 79465
Дефлятор 6,37% | [8 empty] | 5062
Итого по разделу 8 ТП 10/0,4 с. Лукъяновка 5-24, инв. № CS0001502 | [8 empty] | 84527
Раздел 9. ТП 10/0,4 с. Никольское 20-01, инв. № CS0001504
161 | ФЕР01-02-027-05 Приказ Минстроя России от 30.12.2016 №1039/пр | Планировка площадей: ручным способом, группа грунтов 2 ИНДЕКС К ПОЗИЦИИ: ФЕР1-2-27-5 ФЕР1-2-27-5 ОЗП=20,7; ЗПМ=20,7 НР (1314 руб.): 80% от ФОТ (1642 руб.) СП (628 руб.): 45%*0.85 от ФОТ (1642 руб.) | 1000 м2 | 0,056 56 / 1000 | 21718.23 | 21718.23 |  |  | 1216 | 1216
162 | ФЕР01-02-061-02 Приказ Минстроя России от 30.12.2016 №1039/пр | Засыпка вручную траншей, пазух котлованов и ям, группа грунтов: 2 ИНДЕКС К ПОЗИЦИИ: ФЕР1-2-61-2 ФЕР1-2-61-2 ОЗП=20,7; ЗПМ=20,7 НР (490 руб.): 80% от ФОТ (612 руб.) СП (234 руб.): 45%*0.85 от ФОТ (612 руб.) | 100 м3 | 0,03 3 / 100 | 15090.3 | 15090.3 |  |  | 453 | 453
163 | ФЕР01-02-005-01 Приказ Минстроя России от 30.12.2016 №1039/пр | Уплотнение грунта пневматическими трамбовками, группа грунтов: 1-2 ИНДЕКС К ПОЗИЦИИ: ФЕР1-2-5-1 ФЕР1-2-5-1 ОЗП=20,7; ЭМ=6,72; ЗПМ=20,7 НР (109 руб.): 95% от ФОТ (115 руб.) СП (49 руб.): 50%*0.85 от ФОТ (115 руб.) | 100 м3 | 0,03 3 / 100 | 4096.03 | 2212.42 | 1883.61 | 633.01 | 123 | 66 | 57 | 19
164 | Прайс-лист (Торговый порт), тел: 22-54-61 | Смесь песчано-гравийная природная | т | 6,75 3*1,25*1,8 | 216.67 |  |  |  | 1463
165 | ФССЦпг-03-21-01-140 Приказ Минстроя России от 30.12.2016 №1039/пр | Перевозка грузов автомобилями-самосвалами грузоподъемностью 10 т работающих вне карьера на расстояние: I класс груза до 140 км ИНДЕКС К ПОЗИЦИИ: ФССЦпг3-21-1-140 ФССЦпг3-21-1-140 ОЗП=10,38; ЭМ=10,38; ЗПМ=10,38; МАТ=10,38 НР 0% от ФОТ СП 0% от ФОТ | 1 т груза | 6.75 | 649.68 |  | 649.68 |  | 4385 |  | 4385
166 | ФЕР01-02-031-02 Приказ Минстроя России от 30.12.2016 №1039/пр | Бурение ям глубиной до 2 м бурильно-крановыми машинами: на тракторе, группа грунтов 2 ИНДЕКС К ПОЗИЦИИ: ФЕР1-2-31-2 ФЕР1-2-31-2 ОЗП=20,7; ЭМ=6,38; ЗПМ=20,7 НР (934 руб.): 80% от ФОТ (1167 руб.) СП (446 руб.): 45%*0.85 от ФОТ (1167 руб.) | 100 шт | 0,09 9 / 100 | 25892.27 | 3671.56 | 22220.71 | 5933.45 | 2330 | 330 | 2000 | 534
167 | ФЕР06-01-001-01 Приказ Минстроя России от 30.12.2016 №1039/пр | Устройство бетонной подготовки /бетонирование столбов/ ИНДЕКС К ПОЗИЦИИ: ФЕР6-1-1-1 ФЕР6-1-1-1 ОЗП=20,7; ЭМ=7,21; ЗПМ=20,7; МАТ=5,31 НР (123 руб.): 105% от ФОТ (117 руб.) СП (65 руб.): 65%*0.85 от ФОТ (117 руб.) | 100 м3 | 0,002502 ((3,14*0,1*0,1-0,06*0,06)*1*9) / 100 | 45318.56 | 29062.8 | 11447.61 | 5061.36 | 113 | 73 | 29 | 13
168 | ФССЦ-04.1.02.05-0004 Приказ Минстроя России от 30.12.2016 №1039/пр | Бетон тяжелый, класс: В10 (М150) ИНДЕКС К ПОЗИЦИИ: ФССЦ-04.1.02.05-0004 Материалы МАТ=8,7 | м3 | 0.2552 | 4263 |  |  |  | 1088
169 | ФЕР09-03-012-12 Приказ Минстроя России от 30.12.2016 №1039/пр | Монтаж опорных стоек для пролетов: до 24 м (МАТ=0 к расх.) ИНДЕКС К ПОЗИЦИИ: ФЕР9-3-12-12 ФЕР9-3-12-12 ОЗП=20,7; ЭМ=8,15; ЗПМ=20,7; МАТ=9,99 НР (329 руб.): 90% от ФОТ (365 руб.) СП (264 руб.): 85%*0.85 от ФОТ (365 руб.) | т | 0,142442 9*3*5,25/1000+0,000692 | 3413.97 | 1223.58 | 2190.39 | 674.41 | 486 | 174 | 312 | 96
170 | ФССЦ-23.3.08.01-0114 Приказ Минстроя России от 30.12.2016 №1039/пр | Трубы стальные квадратные из стали марки ст1-3сп/пс размером: 60х60 мм, толщина стенки 3 мм ИНДЕКС К ПОЗИЦИИ: ФССЦ-23.3.08.01-0114 Материалы МАТ=6,68 | т | 0,14175 9*3*5,25/1000 | 41016.2 |  |  |  | 5814
171 | ФССЦ-08.4.01.02-0013 Приказ Минстроя России от 30.12.2016 №1039/пр | Детали закладные и накладные изготовленные: с применением сварки, гнутья, сверления (пробивки) отверстий (при наличии одной из этих операций или всего перечня в любых сочетаниях) поставляемые отдельно ИНДЕКС К ПОЗИЦИИ: ФССЦ-08.4.01.02-0013 Материалы МАТ=10,84 | т | 0,000692 0,07*0,07*15,7*9/1000 | 73712 |  |  |  | 51
172 | ФЕР09-03-029-01 Приказ Минстроя России от 30.12.2016 №1039/пр | Монтаж лестниц прямолинейных и криволинейных, пожарных с ограждением /каркас ограждения/ ИНДЕКС К ПОЗИЦИИ: ФЕР9-3-29-1 ФЕР9-3-29-1 ОЗП=20,7; ЭМ=8,06; ЗПМ=20,7; МАТ=7,77 НР (1697 руб.): 90% от ФОТ (1885 руб.) СП (1362 руб.): 85%*0.85 от ФОТ (1885 руб.) | т | 0,17618 46*3,83/1000 | 12496.7 | 6298.6 | 5510.54 | 1624.54 | 2202 | 1110 | 971 | 286
173 | ФССЦ-07.2.07.12-0006 Приказ Минстроя России от 30.12.2016 №1039/пр | Конструктивные элементы вспомогательного назначения: с преобладанием профильного проката собираемые из двух и более деталей, с отверстиями и без отверстий, соединяемые на сварке ИНДЕКС К ПОЗИЦИИ: ФССЦ-07.2.07.12-0006 Материалы МАТ=8,45 | т | 0.1762 | 84880.25 |  |  |  | 14956
174 | ФЕР15-04-032-02 Приказ Минстроя России от 30.12.2016 №1039/пр | Окраска суриком стальных обделок на фасадах: без водосточных труб /прим. каркаса ограждения/ ИНДЕКС К ПОЗИЦИИ: ФЕР15-4-32-2 ФЕР15-4-32-2 ОЗП=20,7; ЭМ=8,51; ЗПМ=20,7; МАТ=4,12 НР (253 руб.): 105% от ФОТ (241 руб.) СП (113 руб.): 55%*0.85 от ФОТ (241 руб.) | 100 м2 | 0,148 14,8 / 100 | 1570.02 | 1201.22 | 8.25 | 5.38 | 232 | 178 | 1 | 1
175 | ФЕР13-03-004-26 Приказ Минстроя России от 30.12.2016 №1039/пр | Окраска металлических огрунтованных поверхностей: эмалью ПФ-115 ИНДЕКС К ПОЗИЦИИ: ФЕР13-3-4-26 ФЕР13-3-4-26 ОЗП=20,7; ЭМ=4,34; ЗПМ=20,7; МАТ=8,04 НР (130 руб.): 90% от ФОТ (144 руб.) СП (86 руб.): 70%*0.85 от ФОТ (144 руб.) | 100 м2 | 0,148 14,8 / 100 | 3006.61 | 719.12 | 26.08 | 4.55 | 445 | 106 | 4 | 1
176 | ФЕР09-05-001-01 Приказ Минстроя России от 30.12.2016 №1039/пр | Облицовка стальным профилированным листом ИНДЕКС К ПОЗИЦИИ: ФЕР9-5-1-1 ФЕР9-5-1-1 ОЗП=20,7; ЭМ=7,94; ЗПМ=20,7; МАТ=4,98 НР (2944 руб.): 90% от ФОТ (3271 руб.) СП (2363 руб.): 85%*0.85 от ФОТ (3271 руб.) | 100 м2 | 0,4 40 / 100 | 6249.46 | 5977.13 | 205.8 | 79.07 | 2500 | 2391 | 82 | 32
177 | Прайс-лист | Стальной гнутый профиль (профилированный настил) | м2 | 42 40*1,05 | 350 |  |  |  | 14700
178 | ФЕР09-07-030-04 Приказ Минстроя России от 30.12.2016 №1039/пр | Установка закладных деталей: до 4 кг /навесов/ ИНДЕКС К ПОЗИЦИИ: ФЕР9-7-30-4 ФЕР9-7-30-4 ОЗП=20,7; ЭМ=4,73; ЗПМ=20,7 НР (59 руб.): 90% от ФОТ (66 руб.) СП (48 руб.): 85%*0.85 от ФОТ (66 руб.) | т | 0.001 | 50110.29 | 49377.99 | 732.3 | 112.82 | 50 | 49 | 1
179 | Прайс-лист | Навесы для калитки | шт. | 2 | 300 |  |  |  | 600
180 | Прайс-лист | Замок для калитки | шт. | 1 | 700 |  |  |  | 700
Итого прямые затраты по разделу в текущих ценах | [8 empty] | 53907 | 6146 | 7842 | 982
Итого прямые затраты по разделу с учетом коэффициентов к итогам (Прил.2, Табл.3, п.6 Производство ремонтно-строительных работ осуществляется внутри работающих трансформаторных и распределительных подстанций, электропомещениях (щитовые, пультовые, подстанции, реакторные, РУ и пункты, кабельные шахты, тоннели и каналы, кабельные полуэтажи) с действующим электрооборудованием или кабельными линиями под напряжением. ОЗП=1,35; ЭМ=1,35; ЗПМ=1,35; ТЗ=1,35 (Поз. 161, 166, 162-163, 167, 169, 172, 176, 178, 174-175)) | [8 empty] | 57267 | 8297 | 9051 | 1326
Накладные расходы | [8 empty] | 8378
Сметная прибыль | [8 empty] | 5657
Итоги по разделу 9 ТП 10/0,4 с. Никольское 20-01, инв. № CS0001504 :
Итого | [8 empty] | 71302
В том числе:
Материалы | [8 empty] | 39919
Машины и механизмы | [8 empty] | 9051
ФОТ | [8 empty] | 9623
Накладные расходы | [8 empty] | 8378
Сметная прибыль | [8 empty] | 5657
Дополнительные затраты в зимнее время Табл. 4, п. 2.4 7*0,8*0,9= 5,04% | [8 empty] | 3594
Командировочные расходы (ТЗ+ТЗМ)/8*500 | [8 empty] | 3123
Итого | [8 empty] | 78019
Резерв средств на непредвиденные работы и затраты 3% | [8 empty] | 2341
Итого с непредвиденными | [8 empty] | 80360
Дефлятор 6,37% | [8 empty] | 5119
Итого по разделу 9 ТП 10/0,4 с. Никольское 20-01, инв. № CS0001504 | [8 empty] | 85479
Раздел 10. ТП 10/0,4 с. Никольское 20-04, инв. № CS0001496
181 | ФЕР01-02-027-05 Приказ Минстроя России от 30.12.2016 №1039/пр | Планировка площадей: ручным способом, группа грунтов 2 ИНДЕКС К ПОЗИЦИИ: ФЕР1-2-27-5 ФЕР1-2-27-5 ОЗП=20,7; ЗПМ=20,7 НР (1314 руб.): 80% от ФОТ (1642 руб.) СП (628 руб.): 45%*0.85 от ФОТ (1642 руб.) | 1000 м2 | 0,056 56 / 1000 | 21718.23 | 21718.23 |  |  | 1216 | 1216
182 | ФЕР01-02-061-02 Приказ Минстроя России от 30.12.2016 №1039/пр | Засыпка вручную траншей, пазух котлованов и ям, группа грунтов: 2 ИНДЕКС К ПОЗИЦИИ: ФЕР1-2-61-2 ФЕР1-2-61-2 ОЗП=20,7; ЗПМ=20,7 НР (490 руб.): 80% от ФОТ (612 руб.) СП (234 руб.): 45%*0.85 от ФОТ (612 руб.) | 100 м3 | 0,03 3 / 100 | 15090.3 | 15090.3 |  |  | 453 | 453
183 | ФЕР01-02-005-01 Приказ Минстроя России от 30.12.2016 №1039/пр | Уплотнение грунта пневматическими трамбовками, группа грунтов: 1-2 ИНДЕКС К ПОЗИЦИИ: ФЕР1-2-5-1 ФЕР1-2-5-1 ОЗП=20,7; ЭМ=6,72; ЗПМ=20,7 НР (109 руб.): 95% от ФОТ (115 руб.) СП (49 руб.): 50%*0.85 от ФОТ (115 руб.) | 100 м3 | 0,03 3 / 100 | 4096.03 | 2212.42 | 1883.61 | 633.01 | 123 | 66 | 57 | 19
184 | Прайс-лист (Торговый порт), тел: 22-54-61 | Смесь песчано-гравийная природная | т | 6,75 3*1,25*1,8 | 216.67 |  |  |  | 1463
185 | ФССЦпг-03-21-01-140 Приказ Минстроя России от 30.12.2016 №1039/пр | Перевозка грузов автомобилями-самосвалами грузоподъемностью 10 т работающих вне карьера на расстояние: I класс груза до 140 км ИНДЕКС К ПОЗИЦИИ: ФССЦпг3-21-1-140 ФССЦпг3-21-1-140 ОЗП=10,38; ЭМ=10,38; ЗПМ=10,38; МАТ=10,38 НР 0% от ФОТ СП 0% от ФОТ | 1 т груза | 6.75 | 649.68 |  | 649.68 |  | 4385 |  | 4385
186 | ФЕР01-02-031-02 Приказ Минстроя России от 30.12.2016 №1039/пр | Бурение ям глубиной до 2 м бурильно-крановыми машинами: на тракторе, группа грунтов 2 ИНДЕКС К ПОЗИЦИИ: ФЕР1-2-31-2 ФЕР1-2-31-2 ОЗП=20,7; ЭМ=6,38; ЗПМ=20,7 НР (934 руб.): 80% от ФОТ (1167 руб.) СП (446 руб.): 45%*0.85 от ФОТ (1167 руб.) | 100 шт | 0,09 9 / 100 | 25892.27 | 3671.56 | 22220.71 | 5933.45 | 2330 | 330 | 2000 | 534
187 | ФЕР06-01-001-01 Приказ Минстроя России от 30.12.2016 №1039/пр | Устройство бетонной подготовки /бетонирование столбов/ ИНДЕКС К ПОЗИЦИИ: ФЕР6-1-1-1 ФЕР6-1-1-1 ОЗП=20,7; ЭМ=7,21; ЗПМ=20,7; МАТ=5,31 НР (123 руб.): 105% от ФОТ (117 руб.) СП (65 руб.): 65%*0.85 от ФОТ (117 руб.) | 100 м3 | 0,002502 ((3,14*0,1*0,1-0,06*0,06)*1*9) / 100 | 45318.56 | 29062.8 | 11447.61 | 5061.36 | 113 | 73 | 29 | 13
188 | ФССЦ-04.1.02.05-0004 Приказ Минстроя России от 30.12.2016 №1039/пр | Бетон тяжелый, класс: В10 (М150) ИНДЕКС К ПОЗИЦИИ: ФССЦ-04.1.02.05-0004 Материалы МАТ=8,7 | м3 | 0.2552 | 4263 |  |  |  | 1088
189 | ФЕР09-03-012-12 Приказ Минстроя России от 30.12.2016 №1039/пр | Монтаж опорных стоек для пролетов: до 24 м (МАТ=0 к расх.) ИНДЕКС К ПОЗИЦИИ: ФЕР9-3-12-12 ФЕР9-3-12-12 ОЗП=20,7; ЭМ=8,15; ЗПМ=20,7; МАТ=9,99 НР (329 руб.): 90% от ФОТ (365 руб.) СП (264 руб.): 85%*0.85 от ФОТ (365 руб.) | т | 0,142442 9*3*5,25/1000+0,000692 | 3413.97 | 1223.58 | 2190.39 | 674.41 | 486 | 174 | 312 | 96
190 | ФССЦ-23.3.08.01-0114 Приказ Минстроя России от 30.12.2016 №1039/пр | Трубы стальные квадратные из стали марки ст1-3сп/пс размером: 60х60 мм, толщина стенки 3 мм ИНДЕКС К ПОЗИЦИИ: ФССЦ-23.3.08.01-0114 Материалы МАТ=6,68 | т | 0,14175 9*3*5,25/1000 | 41016.2 |  |  |  | 5814
191 | ФССЦ-08.4.01.02-0013 Приказ Минстроя России от 30.12.2016 №1039/пр | Детали закладные и накладные изготовленные: с применением сварки, гнутья, сверления (пробивки) отверстий (при наличии одной из этих операций или всего перечня в любых сочетаниях) поставляемые отдельно ИНДЕКС К ПОЗИЦИИ: ФССЦ-08.4.01.02-0013 Материалы МАТ=10,84 | т | 0,000692 0,07*0,07*15,7*9/1000 | 73712 |  |  |  | 51
192 | ФЕР09-03-029-01 Приказ Минстроя России от 30.12.2016 №1039/пр | Монтаж лестниц прямолинейных и криволинейных, пожарных с ограждением /каркас ограждения/ ИНДЕКС К ПОЗИЦИИ: ФЕР9-3-29-1 ФЕР9-3-29-1 ОЗП=20,7; ЭМ=8,06; ЗПМ=20,7; МАТ=7,77 НР (1697 руб.): 90% от ФОТ (1885 руб.) СП (1362 руб.): 85%*0.85 от ФОТ (1885 руб.) | т | 0,17618 46*3,83/1000 | 12496.7 | 6298.6 | 5510.54 | 1624.54 | 2202 | 1110 | 971 | 286
193 | ФССЦ-07.2.07.12-0006 Приказ Минстроя России от 30.12.2016 №1039/пр | Конструктивные элементы вспомогательного назначения: с преобладанием профильного проката собираемые из двух и более деталей, с отверстиями и без отверстий, соединяемые на сварке ИНДЕКС К ПОЗИЦИИ: ФССЦ-07.2.07.12-0006 Материалы МАТ=8,45 | т | 0.1762 | 84880.25 |  |  |  | 14956
194 | ФЕР15-04-032-02 Приказ Минстроя России от 30.12.2016 №1039/пр | Окраска суриком стальных обделок на фасадах: без водосточных труб /прим. каркаса ограждения/ ИНДЕКС К ПОЗИЦИИ: ФЕР15-4-32-2 ФЕР15-4-32-2 ОЗП=20,7; ЭМ=8,51; ЗПМ=20,7; МАТ=4,12 НР (253 руб.): 105% от ФОТ (241 руб.) СП (113 руб.): 55%*0.85 от ФОТ (241 руб.) | 100 м2 | 0,148 14,8 / 100 | 1570.02 | 1201.22 | 8.25 | 5.38 | 232 | 178 | 1 | 1
195 | ФЕР13-03-004-26 Приказ Минстроя России от 30.12.2016 №1039/пр | Окраска металлических огрунтованных поверхностей: эмалью ПФ-115 ИНДЕКС К ПОЗИЦИИ: ФЕР13-3-4-26 ФЕР13-3-4-26 ОЗП=20,7; ЭМ=4,34; ЗПМ=20,7; МАТ=8,04 НР (130 руб.): 90% от ФОТ (144 руб.) СП (86 руб.): 70%*0.85 от ФОТ (144 руб.) | 100 м2 | 0,148 14,8 / 100 | 3006.61 | 719.12 | 26.08 | 4.55 | 445 | 106 | 4 | 1
196 | ФЕР09-05-001-01 Приказ Минстроя России от 30.12.2016 №1039/пр | Облицовка стальным профилированным листом ИНДЕКС К ПОЗИЦИИ: ФЕР9-5-1-1 ФЕР9-5-1-1 ОЗП=20,7; ЭМ=7,94; ЗПМ=20,7; МАТ=4,98 НР (2944 руб.): 90% от ФОТ (3271 руб.) СП (2363 руб.): 85%*0.85 от ФОТ (3271 руб.) | 100 м2 | 0,4 40 / 100 | 6249.46 | 5977.13 | 205.8 | 79.07 | 2500 | 2391 | 82 | 32
197 | Прайс-лист | Стальной гнутый профиль (профилированный настил) | м2 | 42 40*1,05 | 350 |  |  |  | 14700
198 | ФЕР09-07-030-04 Приказ Минстроя России от 30.12.2016 №1039/пр | Установка закладных деталей: до 4 кг /навесов/ ИНДЕКС К ПОЗИЦИИ: ФЕР9-7-30-4 ФЕР9-7-30-4 ОЗП=20,7; ЭМ=4,73; ЗПМ=20,7 НР (59 руб.): 90% от ФОТ (66 руб.) СП (48 руб.): 85%*0.85 от ФОТ (66 руб.) | т | 0.001 | 50110.29 | 49377.99 | 732.3 | 112.82 | 50 | 49 | 1
199 | Прайс-лист | Навесы для калитки | шт. | 2 | 300 |  |  |  | 600
200 | Прайс-лист | Замок для калитки | шт. | 1 | 700 |  |  |  | 700
Итого прямые затраты по разделу в текущих ценах | [8 empty] | 53907 | 6146 | 7842 | 982
Итого прямые затраты по разделу с учетом коэффициентов к итогам (Прил.2, Табл.3, п.6 Производство ремонтно-строительных работ осуществляется внутри работающих трансформаторных и распределительных подстанций, электропомещениях (щитовые, пультовые, подстанции, реакторные, РУ и пункты, кабельные шахты, тоннели и каналы, кабельные полуэтажи) с действующим электрооборудованием или кабельными линиями под напряжением. ОЗП=1,35; ЭМ=1,35; ЗПМ=1,35; ТЗ=1,35 (Поз. 181, 186, 182-183, 187, 189, 192, 196, 198, 194-195)) | [8 empty] | 57267 | 8297 | 9051 | 1326
Накладные расходы | [8 empty] | 8378
Сметная прибыль | [8 empty] | 5657
Итоги по разделу 10 ТП 10/0,4 с. Никольское 20-04, инв. № CS0001496 :
Итого | [8 empty] | 71302
В том числе:
Материалы | [8 empty] | 39919
Машины и механизмы | [8 empty] | 9051
ФОТ | [8 empty] | 9623
Накладные расходы | [8 empty] | 8378
Сметная прибыль | [8 empty] | 5657
Дополнительные затраты в зимнее время Табл. 4, п. 2.4 7*0,8*0,9= 5,04% | [8 empty] | 3594
Командировочные расходы (ТЗ+ТЗМ)/8*500 | [8 empty] | 3123
Итого | [8 empty] | 78019
Резерв средств на непредвиденные работы и затраты 3% | [8 empty] | 2341
Итого с непредвиденными | [8 empty] | 80360
Дефлятор 6,37% | [8 empty] | 5119
Итого по разделу 10 ТП 10/0,4 с. Никольское 20-04, инв. № CS0001496 | [8 empty] | 85479
Раздел 11. ТП 10/0,4 с. Никольское 20-05, инв. № CS0001491
201 | ФЕР01-02-027-05 Приказ Минстроя России от 30.12.2016 №1039/пр | Планировка площадей: ручным способом, группа грунтов 2 ИНДЕКС К ПОЗИЦИИ: ФЕР1-2-27-5 ФЕР1-2-27-5 ОЗП=20,7; ЗПМ=20,7 НР (1314 руб.): 80% от ФОТ (1642 руб.) СП (628 руб.): 45%*0.85 от ФОТ (1642 руб.) | 1000 м2 | 0,056 56 / 1000 | 21718.23 | 21718.23 |  |  | 1216 | 1216
202 | ФЕР01-02-061-02 Приказ Минстроя России от 30.12.2016 №1039/пр | Засыпка вручную траншей, пазух котлованов и ям, группа грунтов: 2 ИНДЕКС К ПОЗИЦИИ: ФЕР1-2-61-2 ФЕР1-2-61-2 ОЗП=20,7; ЗПМ=20,7 НР (490 руб.): 80% от ФОТ (612 руб.) СП (234 руб.): 45%*0.85 от ФОТ (612 руб.) | 100 м3 | 0,03 3 / 100 | 15090.3 | 15090.3 |  |  | 453 | 453
203 | ФЕР01-02-005-01 Приказ Минстроя России от 30.12.2016 №1039/пр | Уплотнение грунта пневматическими трамбовками, группа грунтов: 1-2 ИНДЕКС К ПОЗИЦИИ: ФЕР1-2-5-1 ФЕР1-2-5-1 ОЗП=20,7; ЭМ=6,72; ЗПМ=20,7 НР (109 руб.): 95% от ФОТ (115 руб.) СП (49 руб.): 50%*0.85 от ФОТ (115 руб.) | 100 м3 | 0,03 3 / 100 | 4096.03 | 2212.42 | 1883.61 | 633.01 | 123 | 66 | 57 | 19
204 | Прайс-лист (Торговый порт), тел: 22-54-61 | Смесь песчано-гравийная природная | т | 6,75 3*1,25*1,8 | 216.67 |  |  |  | 1463
205 | ФССЦпг-03-21-01-140 Приказ Минстроя России от 30.12.2016 №1039/пр | Перевозка грузов автомобилями-самосвалами грузоподъемностью 10 т работающих вне карьера на расстояние: I класс груза до 140 км ИНДЕКС К ПОЗИЦИИ: ФССЦпг3-21-1-140 ФССЦпг3-21-1-140 ОЗП=10,38; ЭМ=10,38; ЗПМ=10,38; МАТ=10,38 НР 0% от ФОТ СП 0% от ФОТ | 1 т груза | 6.75 | 649.68 |  | 649.68 |  | 4385 |  | 4385
206 | ФЕР01-02-031-02 Приказ Минстроя России от 30.12.2016 №1039/пр | Бурение ям глубиной до 2 м бурильно-крановыми машинами: на тракторе, группа грунтов 2 ИНДЕКС К ПОЗИЦИИ: ФЕР1-2-31-2 ФЕР1-2-31-2 ОЗП=20,7; ЭМ=6,38; ЗПМ=20,7 НР (934 руб.): 80% от ФОТ (1167 руб.) СП (446 руб.): 45%*0.85 от ФОТ (1167 руб.) | 100 шт | 0,09 9 / 100 | 25892.27 | 3671.56 | 22220.71 | 5933.45 | 2330 | 330 | 2000 | 534
207 | ФЕР06-01-001-01 Приказ Минстроя России от 30.12.2016 №1039/пр | Устройство бетонной подготовки /бетонирование столбов/ ИНДЕКС К ПОЗИЦИИ: ФЕР6-1-1-1 ФЕР6-1-1-1 ОЗП=20,7; ЭМ=7,21; ЗПМ=20,7; МАТ=5,31 НР (123 руб.): 105% от ФОТ (117 руб.) СП (65 руб.): 65%*0.85 от ФОТ (117 руб.) | 100 м3 | 0,002502 ((3,14*0,1*0,1-0,06*0,06)*1*9) / 100 | 45318.56 | 29062.8 | 11447.61 | 5061.36 | 113 | 73 | 29 | 13
208 | ФССЦ-04.1.02.05-0004 Приказ Минстроя России от 30.12.2016 №1039/пр | Бетон тяжелый, класс: В10 (М150) ИНДЕКС К ПОЗИЦИИ: ФССЦ-04.1.02.05-0004 Материалы МАТ=8,7 | м3 | 0.2552 | 4263 |  |  |  | 1088
209 | ФЕР09-03-012-12 Приказ Минстроя России от 30.12.2016 №1039/пр | Монтаж опорных стоек для пролетов: до 24 м (МАТ=0 к расх.) ИНДЕКС К ПОЗИЦИИ: ФЕР9-3-12-12 ФЕР9-3-12-12 ОЗП=20,7; ЭМ=8,15; ЗПМ=20,7; МАТ=9,99 НР (329 руб.): 90% от ФОТ (365 руб.) СП (264 руб.): 85%*0.85 от ФОТ (365 руб.) | т | 0,142442 9*3*5,25/1000+0,000692 | 3413.97 | 1223.58 | 2190.39 | 674.41 | 486 | 174 | 312 | 96
210 | ФССЦ-23.3.08.01-0114 Приказ Минстроя России от 30.12.2016 №1039/пр | Трубы стальные квадратные из стали марки ст1-3сп/пс размером: 60х60 мм, толщина стенки 3 мм ИНДЕКС К ПОЗИЦИИ: ФССЦ-23.3.08.01-0114 Материалы МАТ=6,68 | т | 0,14175 9*3*5,25/1000 | 41016.2 |  |  |  | 5814
211 | ФССЦ-08.4.01.02-0013 Приказ Минстроя России от 30.12.2016 №1039/пр | Детали закладные и накладные изготовленные: с применением сварки, гнутья, сверления (пробивки) отверстий (при наличии одной из этих операций или всего перечня в любых сочетаниях) поставляемые отдельно ИНДЕКС К ПОЗИЦИИ: ФССЦ-08.4.01.02-0013 Материалы МАТ=10,84 | т | 0,000692 0,07*0,07*15,7*9/1000 | 73712 |  |  |  | 51
212 | ФЕР09-03-029-01 Приказ Минстроя России от 30.12.2016 №1039/пр | Монтаж лестниц прямолинейных и криволинейных, пожарных с ограждением /каркас ограждения/ ИНДЕКС К ПОЗИЦИИ: ФЕР9-3-29-1 ФЕР9-3-29-1 ОЗП=20,7; ЭМ=8,06; ЗПМ=20,7; МАТ=7,77 НР (1697 руб.): 90% от ФОТ (1885 руб.) СП (1362 руб.): 85%*0.85 от ФОТ (1885 руб.) | т | 0,17618 46*3,83/1000 | 12496.7 | 6298.6 | 5510.54 | 1624.54 | 2202 | 1110 | 971 | 286
213 | ФССЦ-07.2.07.12-0006 Приказ Минстроя России от 30.12.2016 №1039/пр | Конструктивные элементы вспомогательного назначения: с преобладанием профильного проката собираемые из двух и более деталей, с отверстиями и без отверстий, соединяемые на сварке ИНДЕКС К ПОЗИЦИИ: ФССЦ-07.2.07.12-0006 Материалы МАТ=8,45 | т | 0.1762 | 84880.25 |  |  |  | 14956
214 | ФЕР15-04-032-02 Приказ Минстроя России от 30.12.2016 №1039/пр | Окраска суриком стальных обделок на фасадах: без водосточных труб /прим. каркаса ограждения/ ИНДЕКС К ПОЗИЦИИ: ФЕР15-4-32-2 ФЕР15-4-32-2 ОЗП=20,7; ЭМ=8,51; ЗПМ=20,7; МАТ=4,12 НР (253 руб.): 105% от ФОТ (241 руб.) СП (113 руб.): 55%*0.85 от ФОТ (241 руб.) | 100 м2 | 0,148 14,8 / 100 | 1570.02 | 1201.22 | 8.25 | 5.38 | 232 | 178 | 1 | 1
215 | ФЕР13-03-004-26 Приказ Минстроя России от 30.12.2016 №1039/пр | Окраска металлических огрунтованных поверхностей: эмалью ПФ-115 ИНДЕКС К ПОЗИЦИИ: ФЕР13-3-4-26 ФЕР13-3-4-26 ОЗП=20,7; ЭМ=4,34; ЗПМ=20,7; МАТ=8,04 НР (130 руб.): 90% от ФОТ (144 руб.) СП (86 руб.): 70%*0.85 от ФОТ (144 руб.) | 100 м2 | 0,148 14,8 / 100 | 3006.61 | 719.12 | 26.08 | 4.55 | 445 | 106 | 4 | 1
216 | ФЕР09-05-001-01 Приказ Минстроя России от 30.12.2016 №1039/пр | Облицовка стальным профилированным листом ИНДЕКС К ПОЗИЦИИ: ФЕР9-5-1-1 ФЕР9-5-1-1 ОЗП=20,7; ЭМ=7,94; ЗПМ=20,7; МАТ=4,98 НР (2944 руб.): 90% от ФОТ (3271 руб.) СП (2363 руб.): 85%*0.85 от ФОТ (3271 руб.) | 100 м2 | 0,4 40 / 100 | 6249.46 | 5977.13 | 205.8 | 79.07 | 2500 | 2391 | 82 | 32
217 | Прайс-лист | Стальной гнутый профиль (профилированный настил) | м2 | 42 40*1,05 | 350 |  |  |  | 14700
218 | ФЕР09-07-030-04 Приказ Минстроя России от 30.12.2016 №1039/пр | Установка закладных деталей: до 4 кг /навесов/ ИНДЕКС К ПОЗИЦИИ: ФЕР9-7-30-4 ФЕР9-7-30-4 ОЗП=20,7; ЭМ=4,73; ЗПМ=20,7 НР (59 руб.): 90% от ФОТ (66 руб.) СП (48 руб.): 85%*0.85 от ФОТ (66 руб.) | т | 0.001 | 50110.29 | 49377.99 | 732.3 | 112.82 | 50 | 49 | 1
219 | Прайс-лист | Навесы для калитки | шт. | 2 | 300 |  |  |  | 600
220 | Прайс-лист | Замок для калитки | шт. | 1 | 700 |  |  |  | 700
Итого прямые затраты по разделу в текущих ценах | [8 empty] | 53907 | 6146 | 7842 | 982
Итого прямые затраты по разделу с учетом коэффициентов к итогам (Прил.2, Табл.3, п.6 Производство ремонтно-строительных работ осуществляется внутри работающих трансформаторных и распределительных подстанций, электропомещениях (щитовые, пультовые, подстанции, реакторные, РУ и пункты, кабельные шахты, тоннели и каналы, кабельные полуэтажи) с действующим электрооборудованием или кабельными линиями под напряжением. ОЗП=1,35; ЭМ=1,35; ЗПМ=1,35; ТЗ=1,35 (Поз. 201, 206, 202-203, 207, 209, 212, 216, 218, 214-215)) | [8 empty] | 57267 | 8297 | 9051 | 1326
Накладные расходы | [8 empty] | 8378
Сметная прибыль | [8 empty] | 5657
Итоги по разделу 11 ТП 10/0,4 с. Никольское 20-05, инв. № CS0001491 :
Итого | [8 empty] | 71302
В том числе:
Материалы | [8 empty] | 39919
Машины и механизмы | [8 empty] | 9051
ФОТ | [8 empty] | 9623
Накладные расходы | [8 empty] | 8378
Сметная прибыль | [8 empty] | 5657
Дополнительные затраты в зимнее время Табл. 4, п. 2.4 7*0,8*0,9= 5,04% | [8 empty] | 3594
Командировочные расходы (ТЗ+ТЗМ)/8*500 | [8 empty] | 3123
Итого | [8 empty] | 78019
Резерв средств на непредвиденные работы и затраты 3% | [8 empty] | 2341
Итого с непредвиденными | [8 empty] | 80360
Дефлятор 6,37% | [8 empty] | 5119
Итого по разделу 11 ТП 10/0,4 с. Никольское 20-05, инв. № CS0001491 | [8 empty] | 85479
Раздел 12. ТП 10/0,4 с. Никольское 20-07, инв. № CS0002477
221 | ФЕР01-02-027-05 Приказ Минстроя России от 30.12.2016 №1039/пр | Планировка площадей: ручным способом, группа грунтов 2 ИНДЕКС К ПОЗИЦИИ: ФЕР1-2-27-5 ФЕР1-2-27-5 ОЗП=20,7; ЗПМ=20,7 НР (1314 руб.): 80% от ФОТ (1642 руб.) СП (628 руб.): 45%*0.85 от ФОТ (1642 руб.) | 1000 м2 | 0,056 56 / 1000 | 21718.23 | 21718.23 |  |  | 1216 | 1216
222 | ФЕР01-02-061-02 Приказ Минстроя России от 30.12.2016 №1039/пр | Засыпка вручную траншей, пазух котлованов и ям, группа грунтов: 2 ИНДЕКС К ПОЗИЦИИ: ФЕР1-2-61-2 ФЕР1-2-61-2 ОЗП=20,7; ЗПМ=20,7 НР (490 руб.): 80% от ФОТ (612 руб.) СП (234 руб.): 45%*0.85 от ФОТ (612 руб.) | 100 м3 | 0,03 3 / 100 | 15090.3 | 15090.3 |  |  | 453 | 453
223 | ФЕР01-02-005-01 Приказ Минстроя России от 30.12.2016 №1039/пр | Уплотнение грунта пневматическими трамбовками, группа грунтов: 1-2 ИНДЕКС К ПОЗИЦИИ: ФЕР1-2-5-1 ФЕР1-2-5-1 ОЗП=20,7; ЭМ=6,72; ЗПМ=20,7 НР (109 руб.): 95% от ФОТ (115 руб.) СП (49 руб.): 50%*0.85 от ФОТ (115 руб.) | 100 м3 | 0,03 3 / 100 | 4096.03 | 2212.42 | 1883.61 | 633.01 | 123 | 66 | 57 | 19
224 | Прайс-лист (Торговый порт), тел: 22-54-61 | Смесь песчано-гравийная природная | т | 6,75 3*1,25*1,8 | 216.67 |  |  |  | 1463
225 | ФССЦпг-03-21-01-140 Приказ Минстроя России от 30.12.2016 №1039/пр | Перевозка грузов автомобилями-самосвалами грузоподъемностью 10 т работающих вне карьера на расстояние: I класс груза до 140 км ИНДЕКС К ПОЗИЦИИ: ФССЦпг3-21-1-140 ФССЦпг3-21-1-140 ОЗП=10,38; ЭМ=10,38; ЗПМ=10,38; МАТ=10,38 НР 0% от ФОТ СП 0% от ФОТ | 1 т груза | 6.75 | 649.68 |  | 649.68 |  | 4385 |  | 4385
226 | ФЕР01-02-031-02 Приказ Минстроя России от 30.12.2016 №1039/пр | Бурение ям глубиной до 2 м бурильно-крановыми машинами: на тракторе, группа грунтов 2 ИНДЕКС К ПОЗИЦИИ: ФЕР1-2-31-2 ФЕР1-2-31-2 ОЗП=20,7; ЭМ=6,38; ЗПМ=20,7 НР (934 руб.): 80% от ФОТ (1167 руб.) СП (446 руб.): 45%*0.85 от ФОТ (1167 руб.) | 100 шт | 0,09 9 / 100 | 25892.27 | 3671.56 | 22220.71 | 5933.45 | 2330 | 330 | 2000 | 534
227 | ФЕР06-01-001-01 Приказ Минстроя России от 30.12.2016 №1039/пр | Устройство бетонной подготовки /бетонирование столбов/ ИНДЕКС К ПОЗИЦИИ: ФЕР6-1-1-1 ФЕР6-1-1-1 ОЗП=20,7; ЭМ=7,21; ЗПМ=20,7; МАТ=5,31 НР (123 руб.): 105% от ФОТ (117 руб.) СП (65 руб.): 65%*0.85 от ФОТ (117 руб.) | 100 м3 | 0,002502 ((3,14*0,1*0,1-0,06*0,06)*1*9) / 100 | 45318.56 | 29062.8 | 11447.61 | 5061.36 | 113 | 73 | 29 | 13
228 | ФССЦ-04.1.02.05-0004 Приказ Минстроя России от 30.12.2016 №1039/пр | Бетон тяжелый, класс: В10 (М150) ИНДЕКС К ПОЗИЦИИ: ФССЦ-04.1.02.05-0004 Материалы МАТ=8,7 | м3 | 0.2552 | 4263 |  |  |  | 1088
229 | ФЕР09-03-012-12 Приказ Минстроя России от 30.12.2016 №1039/пр | Монтаж опорных стоек для пролетов: до 24 м (МАТ=0 к расх.) ИНДЕКС К ПОЗИЦИИ: ФЕР9-3-12-12 ФЕР9-3-12-12 ОЗП=20,7; ЭМ=8,15; ЗПМ=20,7; МАТ=9,99 НР (329 руб.): 90% от ФОТ (365 руб.) СП (264 руб.): 85%*0.85 от ФОТ (365 руб.) | т | 0,142442 9*3*5,25/1000+0,000692 | 3413.97 | 1223.58 | 2190.39 | 674.41 | 486 | 174 | 312 | 96
230 | ФССЦ-23.3.08.01-0114 Приказ Минстроя России от 30.12.2016 №1039/пр | Трубы стальные квадратные из стали марки ст1-3сп/пс размером: 60х60 мм, толщина стенки 3 мм ИНДЕКС К ПОЗИЦИИ: ФССЦ-23.3.08.01-0114 Материалы МАТ=6,68 | т | 0,14175 9*3*5,25/1000 | 41016.2 |  |  |  | 5814
231 | ФССЦ-08.4.01.02-0013 Приказ Минстроя России от 30.12.2016 №1039/пр | Детали закладные и накладные изготовленные: с применением сварки, гнутья, сверления (пробивки) отверстий (при наличии одной из этих операций или всего перечня в любых сочетаниях) поставляемые отдельно ИНДЕКС К ПОЗИЦИИ: ФССЦ-08.4.01.02-0013 Материалы МАТ=10,84 | т | 0,000692 0,07*0,07*15,7*9/1000 | 73712 |  |  |  | 51
232 | ФЕР09-03-029-01 Приказ Минстроя России от 30.12.2016 №1039/пр | Монтаж лестниц прямолинейных и криволинейных, пожарных с ограждением /каркас ограждения/ ИНДЕКС К ПОЗИЦИИ: ФЕР9-3-29-1 ФЕР9-3-29-1 ОЗП=20,7; ЭМ=8,06; ЗПМ=20,7; МАТ=7,77 НР (1697 руб.): 90% от ФОТ (1885 руб.) СП (1362 руб.): 85%*0.85 от ФОТ (1885 руб.) | т | 0,17618 46*3,83/1000 | 12496.7 | 6298.6 | 5510.54 | 1624.54 | 2202 | 1110 | 971 | 286
233 | ФССЦ-07.2.07.12-0006 Приказ Минстроя России от 30.12.2016 №1039/пр | Конструктивные элементы вспомогательного назначения: с преобладанием профильного проката собираемые из двух и более деталей, с отверстиями и без отверстий, соединяемые на сварке ИНДЕКС К ПОЗИЦИИ: ФССЦ-07.2.07.12-0006 Материалы МАТ=8,45 | т | 0.1762 | 84880.25 |  |  |  | 14956
234 | ФЕР15-04-032-02 Приказ Минстроя России от 30.12.2016 №1039/пр | Окраска суриком стальных обделок на фасадах: без водосточных труб /прим. каркаса ограждения/ ИНДЕКС К ПОЗИЦИИ: ФЕР15-4-32-2 ФЕР15-4-32-2 ОЗП=20,7; ЭМ=8,51; ЗПМ=20,7; МАТ=4,12 НР (253 руб.): 105% от ФОТ (241 руб.) СП (113 руб.): 55%*0.85 от ФОТ (241 руб.) | 100 м2 | 0,148 14,8 / 100 | 1570.02 | 1201.22 | 8.25 | 5.38 | 232 | 178 | 1 | 1
235 | ФЕР13-03-004-26 Приказ Минстроя России от 30.12.2016 №1039/пр | Окраска металлических огрунтованных поверхностей: эмалью ПФ-115 ИНДЕКС К ПОЗИЦИИ: ФЕР13-3-4-26 ФЕР13-3-4-26 ОЗП=20,7; ЭМ=4,34; ЗПМ=20,7; МАТ=8,04 НР (130 руб.): 90% от ФОТ (144 руб.) СП (86 руб.): 70%*0.85 от ФОТ (144 руб.) | 100 м2 | 0,148 14,8 / 100 | 3006.61 | 719.12 | 26.08 | 4.55 | 445 | 106 | 4 | 1
236 | ФЕР09-05-001-01 Приказ Минстроя России от 30.12.2016 №1039/пр | Облицовка стальным профилированным листом ИНДЕКС К ПОЗИЦИИ: ФЕР9-5-1-1 ФЕР9-5-1-1 ОЗП=20,7; ЭМ=7,94; ЗПМ=20,7; МАТ=4,98 НР (2944 руб.): 90% от ФОТ (3271 руб.) СП (2363 руб.): 85%*0.85 от ФОТ (3271 руб.) | 100 м2 | 0,4 40 / 100 | 6249.46 | 5977.13 | 205.8 | 79.07 | 2500 | 2391 | 82 | 32
237 | Прайс-лист | Стальной гнутый профиль (профилированный настил) | м2 | 42 40*1,05 | 350 |  |  |  | 14700
238 | ФЕР09-07-030-04 Приказ Минстроя России от 30.12.2016 №1039/пр | Установка закладных деталей: до 4 кг /навесов/ ИНДЕКС К ПОЗИЦИИ: ФЕР9-7-30-4 ФЕР9-7-30-4 ОЗП=20,7; ЭМ=4,73; ЗПМ=20,7 НР (59 руб.): 90% от ФОТ (66 руб.) СП (48 руб.): 85%*0.85 от ФОТ (66 руб.) | т | 0.001 | 50110.29 | 49377.99 | 732.3 | 112.82 | 50 | 49 | 1
239 | Прайс-лист | Навесы для калитки | шт. | 2 | 300 |  |  |  | 600
240 | Прайс-лист | Замок для калитки | шт. | 1 | 700 |  |  |  | 700
Итого прямые затраты по разделу в текущих ценах | [8 empty] | 53907 | 6146 | 7842 | 982
Итого прямые затраты по разделу с учетом коэффициентов к итогам (Прил.2, Табл.3, п.6 Производство ремонтно-строительных работ осуществляется внутри работающих трансформаторных и распределительных подстанций, электропомещениях (щитовые, пультовые, подстанции, реакторные, РУ и пункты, кабельные шахты, тоннели и каналы, кабельные полуэтажи) с действующим электрооборудованием или кабельными линиями под напряжением. ОЗП=1,35; ЭМ=1,35; ЗПМ=1,35; ТЗ=1,35 (Поз. 221, 226, 222-223, 227, 229, 232, 236, 238, 234-235)) | [8 empty] | 57267 | 8297 | 9051 | 1326
Накладные расходы | [8 empty] | 8378
Сметная прибыль | [8 empty] | 5657
Итоги по разделу 12 ТП 10/0,4 с. Никольское 20-07, инв. № CS0002477 :
Итого | [8 empty] | 71302
В том числе:
Материалы | [8 empty] | 39919
Машины и механизмы | [8 empty] | 9051
ФОТ | [8 empty] | 9623
Накладные расходы | [8 empty] | 8378
Сметная прибыль | [8 empty] | 5657
Дополнительные затраты в зимнее время Табл. 4, п. 2.4 7*0,8*0,9= 5,04% | [8 empty] | 3594
Командировочные расходы (ТЗ+ТЗМ)/8*500 | [8 empty] | 3123
Итого | [8 empty] | 78019
Резерв средств на непредвиденные работы и затраты 3% | [8 empty] | 2341
Итого с непредвиденными | [8 empty] | 80360
Дефлятор 6,37% | [8 empty] | 5119
Итого по разделу 12 ТП 10/0,4 с. Никольское 20-07, инв. № CS0002477 | [8 empty] | 85479
Раздел 13. ТП 10/0,4 с. Низинное 3-10, инв. № CS0001376
241 | ФЕР01-02-027-05 Приказ Минстроя России от 30.12.2016 №1039/пр | Планировка площадей: ручным способом, группа грунтов 2 ИНДЕКС К ПОЗИЦИИ: ФЕР1-2-27-5 ФЕР1-2-27-5 ОЗП=20,7; ЗПМ=20,7 НР (1314 руб.): 80% от ФОТ (1642 руб.) СП (628 руб.): 45%*0.85 от ФОТ (1642 руб.) | 1000 м2 | 0,056 56 / 1000 | 21718.23 | 21718.23 |  |  | 1216 | 1216
242 | ФЕР01-02-061-02 Приказ Минстроя России от 30.12.2016 №1039/пр | Засыпка вручную траншей, пазух котлованов и ям, группа грунтов: 2 ИНДЕКС К ПОЗИЦИИ: ФЕР1-2-61-2 ФЕР1-2-61-2 ОЗП=20,7; ЗПМ=20,7 НР (490 руб.): 80% от ФОТ (612 руб.) СП (234 руб.): 45%*0.85 от ФОТ (612 руб.) | 100 м3 | 0,03 3 / 100 | 15090.3 | 15090.3 |  |  | 453 | 453
243 | ФЕР01-02-005-01 Приказ Минстроя России от 30.12.2016 №1039/пр | Уплотнение грунта пневматическими трамбовками, группа грунтов: 1-2 ИНДЕКС К ПОЗИЦИИ: ФЕР1-2-5-1 ФЕР1-2-5-1 ОЗП=20,7; ЭМ=6,72; ЗПМ=20,7 НР (109 руб.): 95% от ФОТ (115 руб.) СП (49 руб.): 50%*0.85 от ФОТ (115 руб.) | 100 м3 | 0,03 3 / 100 | 4096.03 | 2212.42 | 1883.61 | 633.01 | 123 | 66 | 57 | 19
244 | Прайс-лист (Торговый порт), тел: 22-54-61 | Смесь песчано-гравийная природная | т | 6,75 3*1,25*1,8 | 216.67 |  |  |  | 1463
245 | ФССЦпг-03-21-01-140 Приказ Минстроя России от 30.12.2016 №1039/пр | Перевозка грузов автомобилями-самосвалами грузоподъемностью 10 т работающих вне карьера на расстояние: I класс груза до 140 км ИНДЕКС К ПОЗИЦИИ: ФССЦпг3-21-1-140 ФССЦпг3-21-1-140 ОЗП=10,38; ЭМ=10,38; ЗПМ=10,38; МАТ=10,38 НР 0% от ФОТ СП 0% от ФОТ | 1 т груза | 6.75 | 649.68 |  | 649.68 |  | 4385 |  | 4385
246 | ФЕР01-02-031-02 Приказ Минстроя России от 30.12.2016 №1039/пр | Бурение ям глубиной до 2 м бурильно-крановыми машинами: на тракторе, группа грунтов 2 ИНДЕКС К ПОЗИЦИИ: ФЕР1-2-31-2 ФЕР1-2-31-2 ОЗП=20,7; ЭМ=6,38; ЗПМ=20,7 НР (934 руб.): 80% от ФОТ (1167 руб.) СП (446 руб.): 45%*0.85 от ФОТ (1167 руб.) | 100 шт | 0,09 9 / 100 | 25892.27 | 3671.56 | 22220.71 | 5933.45 | 2330 | 330 | 2000 | 534
247 | ФЕР06-01-001-01 Приказ Минстроя России от 30.12.2016 №1039/пр | Устройство бетонной подготовки /бетонирование столбов/ ИНДЕКС К ПОЗИЦИИ: ФЕР6-1-1-1 ФЕР6-1-1-1 ОЗП=20,7; ЭМ=7,21; ЗПМ=20,7; МАТ=5,31 НР (123 руб.): 105% от ФОТ (117 руб.) СП (65 руб.): 65%*0.85 от ФОТ (117 руб.) | 100 м3 | 0,002502 ((3,14*0,1*0,1-0,06*0,06)*1*9) / 100 | 45318.56 | 29062.8 | 11447.61 | 5061.36 | 113 | 73 | 29 | 13
248 | ФССЦ-04.1.02.05-0004 Приказ Минстроя России от 30.12.2016 №1039/пр | Бетон тяжелый, класс: В10 (М150) ИНДЕКС К ПОЗИЦИИ: ФССЦ-04.1.02.05-0004 Материалы МАТ=8,7 | м3 | 0.2552 | 4263 |  |  |  | 1088
249 | ФЕР09-03-012-12 Приказ Минстроя России от 30.12.2016 №1039/пр | Монтаж опорных стоек для пролетов: до 24 м (МАТ=0 к расх.) ИНДЕКС К ПОЗИЦИИ: ФЕР9-3-12-12 ФЕР9-3-12-12 ОЗП=20,7; ЭМ=8,15; ЗПМ=20,7; МАТ=9,99 НР (329 руб.): 90% от ФОТ (365 руб.) СП (264 руб.): 85%*0.85 от ФОТ (365 руб.) | т | 0,142442 9*3*5,25/1000+0,000692 | 3413.97 | 1223.58 | 2190.39 | 674.41 | 486 | 174 | 312 | 96
250 | ФССЦ-23.3.08.01-0114 Приказ Минстроя России от 30.12.2016 №1039/пр | Трубы стальные квадратные из стали марки ст1-3сп/пс размером: 60х60 мм, толщина стенки 3 мм ИНДЕКС К ПОЗИЦИИ: ФССЦ-23.3.08.01-0114 Материалы МАТ=6,68 | т | 0,14175 9*3*5,25/1000 | 41016.2 |  |  |  | 5814
251 | ФССЦ-08.4.01.02-0013 Приказ Минстроя России от 30.12.2016 №1039/пр | Детали закладные и накладные изготовленные: с применением сварки, гнутья, сверления (пробивки) отверстий (при наличии одной из этих операций или всего перечня в любых сочетаниях) поставляемые отдельно ИНДЕКС К ПОЗИЦИИ: ФССЦ-08.4.01.02-0013 Материалы МАТ=10,84 | т | 0,000692 0,07*0,07*15,7*9/1000 | 73712 |  |  |  | 51
252 | ФЕР09-03-029-01 Приказ Минстроя России от 30.12.2016 №1039/пр | Монтаж лестниц прямолинейных и криволинейных, пожарных с ограждением /каркас ограждения/ ИНДЕКС К ПОЗИЦИИ: ФЕР9-3-29-1 ФЕР9-3-29-1 ОЗП=20,7; ЭМ=8,06; ЗПМ=20,7; МАТ=7,77 НР (1697 руб.): 90% от ФОТ (1885 руб.) СП (1362 руб.): 85%*0.85 от ФОТ (1885 руб.) | т | 0,17618 46*3,83/1000 | 12496.7 | 6298.6 | 5510.54 | 1624.54 | 2202 | 1110 | 971 | 286
253 | ФССЦ-07.2.07.12-0006 Приказ Минстроя России от 30.12.2016 №1039/пр | Конструктивные элементы вспомогательного назначения: с преобладанием профильного проката собираемые из двух и более деталей, с отверстиями и без отверстий, соединяемые на сварке ИНДЕКС К ПОЗИЦИИ: ФССЦ-07.2.07.12-0006 Материалы МАТ=8,45 | т | 0.1762 | 84880.25 |  |  |  | 14956
254 | ФЕР15-04-032-02 Приказ Минстроя России от 30.12.2016 №1039/пр | Окраска суриком стальных обделок на фасадах: без водосточных труб /прим. каркаса ограждения/ ИНДЕКС К ПОЗИЦИИ: ФЕР15-4-32-2 ФЕР15-4-32-2 ОЗП=20,7; ЭМ=8,51; ЗПМ=20,7; МАТ=4,12 НР (253 руб.): 105% от ФОТ (241 руб.) СП (113 руб.): 55%*0.85 от ФОТ (241 руб.) | 100 м2 | 0,148 14,8 / 100 | 1570.02 | 1201.22 | 8.25 | 5.38 | 232 | 178 | 1 | 1
255 | ФЕР13-03-004-26 Приказ Минстроя России от 30.12.2016 №1039/пр | Окраска металлических огрунтованных поверхностей: эмалью ПФ-115 ИНДЕКС К ПОЗИЦИИ: ФЕР13-3-4-26 ФЕР13-3-4-26 ОЗП=20,7; ЭМ=4,34; ЗПМ=20,7; МАТ=8,04 НР (130 руб.): 90% от ФОТ (144 руб.) СП (86 руб.): 70%*0.85 от ФОТ (144 руб.) | 100 м2 | 0,148 14,8 / 100 | 3006.61 | 719.12 | 26.08 | 4.55 | 445 | 106 | 4 | 1
256 | ФЕР09-05-001-01 Приказ Минстроя России от 30.12.2016 №1039/пр | Облицовка стальным профилированным листом ИНДЕКС К ПОЗИЦИИ: ФЕР9-5-1-1 ФЕР9-5-1-1 ОЗП=20,7; ЭМ=7,94; ЗПМ=20,7; МАТ=4,98 НР (2944 руб.): 90% от ФОТ (3271 руб.) СП (2363 руб.): 85%*0.85 от ФОТ (3271 руб.) | 100 м2 | 0,4 40 / 100 | 6249.46 | 5977.13 | 205.8 | 79.07 | 2500 | 2391 | 82 | 32
257 | Прайс-лист | Стальной гнутый профиль (профилированный настил) | м2 | 42 40*1,05 | 350 |  |  |  | 14700
258 | ФЕР09-07-030-04 Приказ Минстроя России от 30.12.2016 №1039/пр | Установка закладных деталей: до 4 кг /навесов/ ИНДЕКС К ПОЗИЦИИ: ФЕР9-7-30-4 ФЕР9-7-30-4 ОЗП=20,7; ЭМ=4,73; ЗПМ=20,7 НР (59 руб.): 90% от ФОТ (66 руб.) СП (48 руб.): 85%*0.85 от ФОТ (66 руб.) | т | 0.001 | 50110.29 | 49377.99 | 732.3 | 112.82 | 50 | 49 | 1
259 | Прайс-лист | Навесы для калитки | шт. | 2 | 300 |  |  |  | 600
260 | Прайс-лист | Замок для калитки | шт. | 1 | 700 |  |  |  | 700
Итого прямые затраты по разделу в текущих ценах | [8 empty] | 53907 | 6146 | 7842 | 982
Итого прямые затраты по разделу с учетом коэффициентов к итогам (Прил.2, Табл.3, п.6 Производство ремонтно-строительных работ осуществляется внутри работающих трансформаторных и распределительных подстанций, электропомещениях (щитовые, пультовые, подстанции, реакторные, РУ и пункты, кабельные шахты, тоннели и каналы, кабельные полуэтажи) с действующим электрооборудованием или кабельными линиями под напряжением. ОЗП=1,35; ЭМ=1,35; ЗПМ=1,35; ТЗ=1,35 (Поз. 241, 246, 242-243, 247, 249, 252, 256, 258, 254-255)) | [8 empty] | 57267 | 8297 | 9051 | 1326
Накладные расходы | [8 empty] | 8378
Сметная прибыль | [8 empty] | 5657
Итоги по разделу 13 ТП 10/0,4 с. Низинное 3-10, инв. № CS0001376 :
Итого | [8 empty] | 71302
В том числе:
Материалы | [8 empty] | 39919
Машины и механизмы | [8 empty] | 9051
ФОТ | [8 empty] | 9623
Накладные расходы | [8 empty] | 8378
Сметная прибыль | [8 empty] | 5657
Дополнительные затраты в зимнее время Табл. 4, п. 2.4 7*0,8*0,9= 5,04% | [8 empty] | 3594
Командировочные расходы (ТЗ+ТЗМ)/8*500 | [8 empty] | 3123
Итого | [8 empty] | 78019
Резерв средств на непредвиденные работы и затраты 3% | [8 empty] | 2341
Итого с непредвиденными | [8 empty] | 80360
Дефлятор 6,37% | [8 empty] | 5119
Итого по разделу 13 ТП 10/0,4 с. Низинное 3-10, инв. № CS0001376 | [8 empty] | 85479
Раздел 14. ТП 10/0,4 с. Низинное 3-12, инв. № CS0001374
261 | ФЕР01-02-027-05 Приказ Минстроя России от 30.12.2016 №1039/пр | Планировка площадей: ручным способом, группа грунтов 2 ИНДЕКС К ПОЗИЦИИ: ФЕР1-2-27-5 ФЕР1-2-27-5 ОЗП=20,7; ЗПМ=20,7 НР (1314 руб.): 80% от ФОТ (1642 руб.) СП (628 руб.): 45%*0.85 от ФОТ (1642 руб.) | 1000 м2 | 0,056 56 / 1000 | 21718.23 | 21718.23 |  |  | 1216 | 1216
262 | ФЕР01-02-061-02 Приказ Минстроя России от 30.12.2016 №1039/пр | Засыпка вручную траншей, пазух котлованов и ям, группа грунтов: 2 ИНДЕКС К ПОЗИЦИИ: ФЕР1-2-61-2 ФЕР1-2-61-2 ОЗП=20,7; ЗПМ=20,7 НР (490 руб.): 80% от ФОТ (612 руб.) СП (234 руб.): 45%*0.85 от ФОТ (612 руб.) | 100 м3 | 0,03 3 / 100 | 15090.3 | 15090.3 |  |  | 453 | 453
263 | ФЕР01-02-005-01 Приказ Минстроя России от 30.12.2016 №1039/пр | Уплотнение грунта пневматическими трамбовками, группа грунтов: 1-2 ИНДЕКС К ПОЗИЦИИ: ФЕР1-2-5-1 ФЕР1-2-5-1 ОЗП=20,7; ЭМ=6,72; ЗПМ=20,7 НР (109 руб.): 95% от ФОТ (115 руб.) СП (49 руб.): 50%*0.85 от ФОТ (115 руб.) | 100 м3 | 0,03 3 / 100 | 4096.03 | 2212.42 | 1883.61 | 633.01 | 123 | 66 | 57 | 19
264 | Прайс-лист (Торговый порт), тел: 22-54-61 | Смесь песчано-гравийная природная | т | 6,75 3*1,25*1,8 | 216.67 |  |  |  | 1463
265 | ФССЦпг-03-21-01-140 Приказ Минстроя России от 30.12.2016 №1039/пр | Перевозка грузов автомобилями-самосвалами грузоподъемностью 10 т работающих вне карьера на расстояние: I класс груза до 140 км ИНДЕКС К ПОЗИЦИИ: ФССЦпг3-21-1-140 ФССЦпг3-21-1-140 ОЗП=10,38; ЭМ=10,38; ЗПМ=10,38; МАТ=10,38 НР 0% от ФОТ СП 0% от ФОТ | 1 т груза | 6.75 | 649.68 |  | 649.68 |  | 4385 |  | 4385
266 | ФЕР01-02-031-02 Приказ Минстроя России от 30.12.2016 №1039/пр | Бурение ям глубиной до 2 м бурильно-крановыми машинами: на тракторе, группа грунтов 2 ИНДЕКС К ПОЗИЦИИ: ФЕР1-2-31-2 ФЕР1-2-31-2 ОЗП=20,7; ЭМ=6,38; ЗПМ=20,7 НР (934 руб.): 80% от ФОТ (1167 руб.) СП (446 руб.): 45%*0.85 от ФОТ (1167 руб.) | 100 шт | 0,09 9 / 100 | 25892.27 | 3671.56 | 22220.71 | 5933.45 | 2330 | 330 | 2000 | 534
267 | ФЕР06-01-001-01 Приказ Минстроя России от 30.12.2016 №1039/пр | Устройство бетонной подготовки /бетонирование столбов/ ИНДЕКС К ПОЗИЦИИ: ФЕР6-1-1-1 ФЕР6-1-1-1 ОЗП=20,7; ЭМ=7,21; ЗПМ=20,7; МАТ=5,31 НР (123 руб.): 105% от ФОТ (117 руб.) СП (65 руб.): 65%*0.85 от ФОТ (117 руб.) | 100 м3 | 0,002502 ((3,14*0,1*0,1-0,06*0,06)*1*9) / 100 | 45318.56 | 29062.8 | 11447.61 | 5061.36 | 113 | 73 | 29 | 13
268 | ФССЦ-04.1.02.05-0004 Приказ Минстроя России от 30.12.2016 №1039/пр | Бетон тяжелый, класс: В10 (М150) ИНДЕКС К ПОЗИЦИИ: ФССЦ-04.1.02.05-0004 Материалы МАТ=8,7 | м3 | 0.2552 | 4263 |  |  |  | 1088
269 | ФЕР09-03-012-12 Приказ Минстроя России от 30.12.2016 №1039/пр | Монтаж опорных стоек для пролетов: до 24 м (МАТ=0 к расх.) ИНДЕКС К ПОЗИЦИИ: ФЕР9-3-12-12 ФЕР9-3-12-12 ОЗП=20,7; ЭМ=8,15; ЗПМ=20,7; МАТ=9,99 НР (329 руб.): 90% от ФОТ (365 руб.) СП (264 руб.): 85%*0.85 от ФОТ (365 руб.) | т | 0,142442 9*3*5,25/1000+0,000692 | 3413.97 | 1223.58 | 2190.39 | 674.41 | 486 | 174 | 312 | 96
270 | ФССЦ-23.3.08.01-0114 Приказ Минстроя России от 30.12.2016 №1039/пр | Трубы стальные квадратные из стали марки ст1-3сп/пс размером: 60х60 мм, толщина стенки 3 мм ИНДЕКС К ПОЗИЦИИ: ФССЦ-23.3.08.01-0114 Материалы МАТ=6,68 | т | 0,14175 9*3*5,25/1000 | 41016.2 |  |  |  | 5814
271 | ФССЦ-08.4.01.02-0013 Приказ Минстроя России от 30.12.2016 №1039/пр | Детали закладные и накладные изготовленные: с применением сварки, гнутья, сверления (пробивки) отверстий (при наличии одной из этих операций или всего перечня в любых сочетаниях) поставляемые отдельно ИНДЕКС К ПОЗИЦИИ: ФССЦ-08.4.01.02-0013 Материалы МАТ=10,84 | т | 0,000692 0,07*0,07*15,7*9/1000 | 73712 |  |  |  | 51
272 | ФЕР09-03-029-01 Приказ Минстроя России от 30.12.2016 №1039/пр | Монтаж лестниц прямолинейных и криволинейных, пожарных с ограждением /каркас ограждения/ ИНДЕКС К ПОЗИЦИИ: ФЕР9-3-29-1 ФЕР9-3-29-1 ОЗП=20,7; ЭМ=8,06; ЗПМ=20,7; МАТ=7,77 НР (1697 руб.): 90% от ФОТ (1885 руб.) СП (1362 руб.): 85%*0.85 от ФОТ (1885 руб.) | т | 0,17618 46*3,83/1000 | 12496.7 | 6298.6 | 5510.54 | 1624.54 | 2202 | 1110 | 971 | 286
273 | ФССЦ-07.2.07.12-0006 Приказ Минстроя России от 30.12.2016 №1039/пр | Конструктивные элементы вспомогательного назначения: с преобладанием профильного проката собираемые из двух и более деталей, с отверстиями и без отверстий, соединяемые на сварке ИНДЕКС К ПОЗИЦИИ: ФССЦ-07.2.07.12-0006 Материалы МАТ=8,45 | т | 0.1762 | 84880.25 |  |  |  | 14956
274 | ФЕР15-04-032-02 Приказ Минстроя России от 30.12.2016 №1039/пр | Окраска суриком стальных обделок на фасадах: без водосточных труб /прим. каркаса ограждения/ ИНДЕКС К ПОЗИЦИИ: ФЕР15-4-32-2 ФЕР15-4-32-2 ОЗП=20,7; ЭМ=8,51; ЗПМ=20,7; МАТ=4,12 НР (253 руб.): 105% от ФОТ (241 руб.) СП (113 руб.): 55%*0.85 от ФОТ (241 руб.) | 100 м2 | 0,148 14,8 / 100 | 1570.02 | 1201.22 | 8.25 | 5.38 | 232 | 178 | 1 | 1
275 | ФЕР13-03-004-26 Приказ Минстроя России от 30.12.2016 №1039/пр | Окраска металлических огрунтованных поверхностей: эмалью ПФ-115 ИНДЕКС К ПОЗИЦИИ: ФЕР13-3-4-26 ФЕР13-3-4-26 ОЗП=20,7; ЭМ=4,34; ЗПМ=20,7; МАТ=8,04 НР (130 руб.): 90% от ФОТ (144 руб.) СП (86 руб.): 70%*0.85 от ФОТ (144 руб.) | 100 м2 | 0,148 14,8 / 100 | 3006.61 | 719.12 | 26.08 | 4.55 | 445 | 106 | 4 | 1
276 | ФЕР09-05-001-01 Приказ Минстроя России от 30.12.2016 №1039/пр | Облицовка стальным профилированным листом ИНДЕКС К ПОЗИЦИИ: ФЕР9-5-1-1 ФЕР9-5-1-1 ОЗП=20,7; ЭМ=7,94; ЗПМ=20,7; МАТ=4,98 НР (2944 руб.): 90% от ФОТ (3271 руб.) СП (2363 руб.): 85%*0.85 от ФОТ (3271 руб.) | 100 м2 | 0,4 40 / 100 | 6249.46 | 5977.13 | 205.8 | 79.07 | 2500 | 2391 | 82 | 32
277 | Прайс-лист | Стальной гнутый профиль (профилированный настил) | м2 | 42 40*1,05 | 350 |  |  |  | 14700
278 | ФЕР09-07-030-04 Приказ Минстроя России от 30.12.2016 №1039/пр | Установка закладных деталей: до 4 кг /навесов/ ИНДЕКС К ПОЗИЦИИ: ФЕР9-7-30-4 ФЕР9-7-30-4 ОЗП=20,7; ЭМ=4,73; ЗПМ=20,7 НР (59 руб.): 90% от ФОТ (66 руб.) СП (48 руб.): 85%*0.85 от ФОТ (66 руб.) | т | 0.001 | 50110.29 | 49377.99 | 732.3 | 112.82 | 50 | 49 | 1
279 | Прайс-лист | Навесы для калитки | шт. | 2 | 300 |  |  |  | 600
280 | Прайс-лист | Замок для калитки | шт. | 1 | 700 |  |  |  | 700
Итого прямые затраты по разделу в текущих ценах | [8 empty] | 53907 | 6146 | 7842 | 982
Итого прямые затраты по разделу с учетом коэффициентов к итогам (Прил.2, Табл.3, п.6 Производство ремонтно-строительных работ осуществляется внутри работающих трансформаторных и распределительных подстанций, электропомещениях (щитовые, пультовые, подстанции, реакторные, РУ и пункты, кабельные шахты, тоннели и каналы, кабельные полуэтажи) с действующим электрооборудованием или кабельными линиями под напряжением. ОЗП=1,35; ЭМ=1,35; ЗПМ=1,35; ТЗ=1,35 (Поз. 261, 266, 262-263, 267, 269, 272, 276, 278, 274-275)) | [8 empty] | 57267 | 8297 | 9051 | 1326
Накладные расходы | [8 empty] | 8378
Сметная прибыль | [8 empty] | 5657
Итоги по разделу 14 ТП 10/0,4 с. Низинное 3-12, инв. № CS0001374 :
Итого | [8 empty] | 71302
В том числе:
Материалы | [8 empty] | 39919
Машины и механизмы | [8 empty] | 9051
ФОТ | [8 empty] | 9623
Накладные расходы | [8 empty] | 8378
Сметная прибыль | [8 empty] | 5657
Дополнительные затраты в зимнее время Табл. 4, п. 2.4 7*0,8*0,9= 5,04% | [8 empty] | 3594
Командировочные расходы (ТЗ+ТЗМ)/8*500 | [8 empty] | 3123
Итого | [8 empty] | 78019
Резерв средств на непредвиденные работы и затраты 3% | [8 empty] | 2341
Итого с непредвиденными | [8 empty] | 80360
Дефлятор 6,37% | [8 empty] | 5119
Итого по разделу 14 ТП 10/0,4 с. Низинное 3-12, инв. № CS0001374 | [8 empty] | 85479
Раздел 15. ТП 10/0,4 с. Низинное 3-13, инв. № CS0001375
281 | ФЕР01-02-027-05 Приказ Минстроя России от 30.12.2016 №1039/пр | Планировка площадей: ручным способом, группа грунтов 2 ИНДЕКС К ПОЗИЦИИ: ФЕР1-2-27-5 ФЕР1-2-27-5 ОЗП=20,7; ЗПМ=20,7 НР (1314 руб.): 80% от ФОТ (1642 руб.) СП (628 руб.): 45%*0.85 от ФОТ (1642 руб.) | 1000 м2 | 0,056 56 / 1000 | 21718.23 | 21718.23 |  |  | 1216 | 1216
282 | ФЕР01-02-061-02 Приказ Минстроя России от 30.12.2016 №1039/пр | Засыпка вручную траншей, пазух котлованов и ям, группа грунтов: 2 ИНДЕКС К ПОЗИЦИИ: ФЕР1-2-61-2 ФЕР1-2-61-2 ОЗП=20,7; ЗПМ=20,7 НР (490 руб.): 80% от ФОТ (612 руб.) СП (234 руб.): 45%*0.85 от ФОТ (612 руб.) | 100 м3 | 0,03 3 / 100 | 15090.3 | 15090.3 |  |  | 453 | 453
283 | ФЕР01-02-005-01 Приказ Минстроя России от 30.12.2016 №1039/пр | Уплотнение грунта пневматическими трамбовками, группа грунтов: 1-2 ИНДЕКС К ПОЗИЦИИ: ФЕР1-2-5-1 ФЕР1-2-5-1 ОЗП=20,7; ЭМ=6,72; ЗПМ=20,7 НР (109 руб.): 95% от ФОТ (115 руб.) СП (49 руб.): 50%*0.85 от ФОТ (115 руб.) | 100 м3 | 0,03 3 / 100 | 4096.03 | 2212.42 | 1883.61 | 633.01 | 123 | 66 | 57 | 19
284 | Прайс-лист (Торговый порт), тел: 22-54-61 | Смесь песчано-гравийная природная | т | 6,75 3*1,25*1,8 | 216.67 |  |  |  | 1463
285 | ФССЦпг-03-21-01-140 Приказ Минстроя России от 30.12.2016 №1039/пр | Перевозка грузов автомобилями-самосвалами грузоподъемностью 10 т работающих вне карьера на расстояние: I класс груза до 140 км ИНДЕКС К ПОЗИЦИИ: ФССЦпг3-21-1-140 ФССЦпг3-21-1-140 ОЗП=10,38; ЭМ=10,38; ЗПМ=10,38; МАТ=10,38 НР 0% от ФОТ СП 0% от ФОТ | 1 т груза | 6.75 | 649.68 |  | 649.68 |  | 4385 |  | 4385
286 | ФЕР01-02-031-02 Приказ Минстроя России от 30.12.2016 №1039/пр | Бурение ям глубиной до 2 м бурильно-крановыми машинами: на тракторе, группа грунтов 2 ИНДЕКС К ПОЗИЦИИ: ФЕР1-2-31-2 ФЕР1-2-31-2 ОЗП=20,7; ЭМ=6,38; ЗПМ=20,7 НР (934 руб.): 80% от ФОТ (1167 руб.) СП (446 руб.): 45%*0.85 от ФОТ (1167 руб.) | 100 шт | 0,09 9 / 100 | 25892.27 | 3671.56 | 22220.71 | 5933.45 | 2330 | 330 | 2000 | 534
287 | ФЕР06-01-001-01 Приказ Минстроя России от 30.12.2016 №1039/пр | Устройство бетонной подготовки /бетонирование столбов/ ИНДЕКС К ПОЗИЦИИ: ФЕР6-1-1-1 ФЕР6-1-1-1 ОЗП=20,7; ЭМ=7,21; ЗПМ=20,7; МАТ=5,31 НР (123 руб.): 105% от ФОТ (117 руб.) СП (65 руб.): 65%*0.85 от ФОТ (117 руб.) | 100 м3 | 0,002502 ((3,14*0,1*0,1-0,06*0,06)*1*9) / 100 | 45318.56 | 29062.8 | 11447.61 | 5061.36 | 113 | 73 | 29 | 13
288 | ФССЦ-04.1.02.05-0004 Приказ Минстроя России от 30.12.2016 №1039/пр | Бетон тяжелый, класс: В10 (М150) ИНДЕКС К ПОЗИЦИИ: ФССЦ-04.1.02.05-0004 Материалы МАТ=8,7 | м3 | 0.2552 | 4263 |  |  |  | 1088
289 | ФЕР09-03-012-12 Приказ Минстроя России от 30.12.2016 №1039/пр | Монтаж опорных стоек для пролетов: до 24 м (МАТ=0 к расх.) ИНДЕКС К ПОЗИЦИИ: ФЕР9-3-12-12 ФЕР9-3-12-12 ОЗП=20,7; ЭМ=8,15; ЗПМ=20,7; МАТ=9,99 НР (329 руб.): 90% от ФОТ (365 руб.) СП (264 руб.): 85%*0.85 от ФОТ (365 руб.) | т | 0,142442 9*3*5,25/1000+0,000692 | 3413.97 | 1223.58 | 2190.39 | 674.41 | 486 | 174 | 312 | 96
290 | ФССЦ-23.3.08.01-0114 Приказ Минстроя России от 30.12.2016 №1039/пр | Трубы стальные квадратные из стали марки ст1-3сп/пс размером: 60х60 мм, толщина стенки 3 мм ИНДЕКС К ПОЗИЦИИ: ФССЦ-23.3.08.01-0114 Материалы МАТ=6,68 | т | 0,14175 9*3*5,25/1000 | 41016.2 |  |  |  | 5814
291 | ФССЦ-08.4.01.02-0013 Приказ Минстроя России от 30.12.2016 №1039/пр | Детали закладные и накладные изготовленные: с применением сварки, гнутья, сверления (пробивки) отверстий (при наличии одной из этих операций или всего перечня в любых сочетаниях) поставляемые отдельно ИНДЕКС К ПОЗИЦИИ: ФССЦ-08.4.01.02-0013 Материалы МАТ=10,84 | т | 0,000692 0,07*0,07*15,7*9/1000 | 73712 |  |  |  | 51
292 | ФЕР09-03-029-01 Приказ Минстроя России от 30.12.2016 №1039/пр | Монтаж лестниц прямолинейных и криволинейных, пожарных с ограждением /каркас ограждения/ ИНДЕКС К ПОЗИЦИИ: ФЕР9-3-29-1 ФЕР9-3-29-1 ОЗП=20,7; ЭМ=8,06; ЗПМ=20,7; МАТ=7,77 НР (1697 руб.): 90% от ФОТ (1885 руб.) СП (1362 руб.): 85%*0.85 от ФОТ (1885 руб.) | т | 0,17618 46*3,83/1000 | 12496.7 | 6298.6 | 5510.54 | 1624.54 | 2202 | 1110 | 971 | 286
293 | ФССЦ-07.2.07.12-0006 Приказ Минстроя России от 30.12.2016 №1039/пр | Конструктивные элементы вспомогательного назначения: с преобладанием профильного проката собираемые из двух и более деталей, с отверстиями и без отверстий, соединяемые на сварке ИНДЕКС К ПОЗИЦИИ: ФССЦ-07.2.07.12-0006 Материалы МАТ=8,45 | т | 0.1762 | 84880.25 |  |  |  | 14956
294 | ФЕР15-04-032-02 Приказ Минстроя России от 30.12.2016 №1039/пр | Окраска суриком стальных обделок на фасадах: без водосточных труб /прим. каркаса ограждения/ ИНДЕКС К ПОЗИЦИИ: ФЕР15-4-32-2 ФЕР15-4-32-2 ОЗП=20,7; ЭМ=8,51; ЗПМ=20,7; МАТ=4,12 НР (253 руб.): 105% от ФОТ (241 руб.) СП (113 руб.): 55%*0.85 от ФОТ (241 руб.) | 100 м2 | 0,148 14,8 / 100 | 1570.02 | 1201.22 | 8.25 | 5.38 | 232 | 178 | 1 | 1
295 | ФЕР13-03-004-26 Приказ Минстроя России от 30.12.2016 №1039/пр | Окраска металлических огрунтованных поверхностей: эмалью ПФ-115 ИНДЕКС К ПОЗИЦИИ: ФЕР13-3-4-26 ФЕР13-3-4-26 ОЗП=20,7; ЭМ=4,34; ЗПМ=20,7; МАТ=8,04 НР (130 руб.): 90% от ФОТ (144 руб.) СП (86 руб.): 70%*0.85 от ФОТ (144 руб.) | 100 м2 | 0,148 14,8 / 100 | 3006.61 | 719.12 | 26.08 | 4.55 | 445 | 106 | 4 | 1
296 | ФЕР09-05-001-01 Приказ Минстроя России от 30.12.2016 №1039/пр | Облицовка стальным профилированным листом ИНДЕКС К ПОЗИЦИИ: ФЕР9-5-1-1 ФЕР9-5-1-1 ОЗП=20,7; ЭМ=7,94; ЗПМ=20,7; МАТ=4,98 НР (2944 руб.): 90% от ФОТ (3271 руб.) СП (2363 руб.): 85%*0.85 от ФОТ (3271 руб.) | 100 м2 | 0,4 40 / 100 | 6249.46 | 5977.13 | 205.8 | 79.07 | 2500 | 2391 | 82 | 32
297 | Прайс-лист | Стальной гнутый профиль (профилированный настил) | м2 | 42 40*1,05 | 350 |  |  |  | 14700
298 | ФЕР09-07-030-04 Приказ Минстроя России от 30.12.2016 №1039/пр | Установка закладных деталей: до 4 кг /навесов/ ИНДЕКС К ПОЗИЦИИ: ФЕР9-7-30-4 ФЕР9-7-30-4 ОЗП=20,7; ЭМ=4,73; ЗПМ=20,7 НР (59 руб.): 90% от ФОТ (66 руб.) СП (48 руб.): 85%*0.85 от ФОТ (66 руб.) | т | 0.001 | 50110.29 | 49377.99 | 732.3 | 112.82 | 50 | 49 | 1
299 | Прайс-лист | Навесы для калитки | шт. | 2 | 300 |  |  |  | 600
300 | Прайс-лист | Замок для калитки | шт. | 1 | 700 |  |  |  | 700
Итого прямые затраты по разделу в текущих ценах | [8 empty] | 53907 | 6146 | 7842 | 982
Итого прямые затраты по разделу с учетом коэффициентов к итогам (Прил.2, Табл.3, п.6 Производство ремонтно-строительных работ осуществляется внутри работающих трансформаторных и распределительных подстанций, электропомещениях (щитовые, пультовые, подстанции, реакторные, РУ и пункты, кабельные шахты, тоннели и каналы, кабельные полуэтажи) с действующим электрооборудованием или кабельными линиями под напряжением. ОЗП=1,35; ЭМ=1,35; ЗПМ=1,35; ТЗ=1,35 (Поз. 281, 286, 282-283, 287, 289, 292, 296, 298, 294-295)) | [8 empty] | 57267 | 8297 | 9051 | 1326
Накладные расходы | [8 empty] | 8378
Сметная прибыль | [8 empty] | 5657
Итоги по разделу 15 ТП 10/0,4 с. Низинное 3-13, инв. № CS0001375 :
Итого | [8 empty] | 71302
В том числе:
Материалы | [8 empty] | 39919
Машины и механизмы | [8 empty] | 9051
ФОТ | [8 empty] | 9623
Накладные расходы | [8 empty] | 8378
Сметная прибыль | [8 empty] | 5657
Дополнительные затраты в зимнее время Табл. 4, п. 2.4 7*0,8*0,9= 5,04% | [8 empty] | 3594
Командировочные расходы (ТЗ+ТЗМ)/8*500 | [8 empty] | 3123
Итого | [8 empty] | 78019
Резерв средств на непредвиденные работы и затраты 3% | [8 empty] | 2341
Итого с непредвиденными | [8 empty] | 80360
Дефлятор 6,37% | [8 empty] | 5119
Итого по разделу 15 ТП 10/0,4 с. Низинное 3-13, инв. № CS0001375 | [8 empty] | 85479
Раздел 16. ТП 10/0,4 с. Возжаевка 8-02, инв. № CS0002511
301 | ФЕР01-02-027-05 Приказ Минстроя России от 30.12.2016 №1039/пр | Планировка площадей: ручным способом, группа грунтов 2 ИНДЕКС К ПОЗИЦИИ: ФЕР1-2-27-5 ФЕР1-2-27-5 ОЗП=20,7; ЗПМ=20,7 НР (1173 руб.): 80% от ФОТ (1466 руб.) СП (561 руб.): 45%*0.85 от ФОТ (1466 руб.) | 1000 м2 | 0,05 50 / 1000 | 21718.23 | 21718.23 |  |  | 1086 | 1086
302 | ФЕР01-02-061-02 Приказ Минстроя России от 30.12.2016 №1039/пр | Засыпка вручную траншей, пазух котлованов и ям, группа грунтов: 2 ИНДЕКС К ПОЗИЦИИ: ФЕР1-2-61-2 ФЕР1-2-61-2 ОЗП=20,7; ЗПМ=20,7 НР (978 руб.): 80% от ФОТ (1222 руб.) СП (467 руб.): 45%*0.85 от ФОТ (1222 руб.) | 100 м3 | 0,06 6 / 100 | 15090.3 | 15090.3 |  |  | 905 | 905
303 | ФЕР01-02-005-01 Приказ Минстроя России от 30.12.2016 №1039/пр | Уплотнение грунта пневматическими трамбовками, группа грунтов: 1-2 ИНДЕКС К ПОЗИЦИИ: ФЕР1-2-5-1 ФЕР1-2-5-1 ОЗП=20,7; ЭМ=6,72; ЗПМ=20,7 НР (219 руб.): 95% от ФОТ (231 руб.) СП (98 руб.): 50%*0.85 от ФОТ (231 руб.) | 100 м3 | 0,06 6 / 100 | 4096.03 | 2212.42 | 1883.61 | 633.01 | 246 | 133 | 113 | 38
304 | Прайс-лист (Торговый порт), тел: 22-54-61 | Смесь песчано-гравийная природная | т | 13,5 6*1,25*1,8 | 216.67 |  |  |  | 2925
305 | ФССЦпг-03-21-01-135 Приказ Минстроя России от 30.12.2016 №1039/пр | Перевозка грузов автомобилями-самосвалами грузоподъемностью 10 т работающих вне карьера на расстояние: I класс груза до 135 км ИНДЕКС К ПОЗИЦИИ: ФССЦпг3-21-1-135 ФССЦпг3-21-1-135 ОЗП=10,38; ЭМ=10,38; ЗПМ=10,38; МАТ=10,38 НР 0% от ФОТ СП 0% от ФОТ | 1 т груза | 13.5 | 629.24 |  | 629.24 |  | 8495 |  | 8495
306 | ФЕР46-03-013-45 Приказ Минстроя России от 30.12.2016 №1039/пр | Сверление горизонтальных отверстий в бетонных конструкциях стен перфоратором глубиной 200 мм диаметром: 20 мм ИНДЕКС К ПОЗИЦИИ: ФЕР46-3-13-45 ФЕР46-3-13-45 ОЗП=20,7; ЗПМ=20,7 НР (88 руб.): 110% от ФОТ (80 руб.) СП (48 руб.): 70%*0.85 от ФОТ (80 руб.) | 100 шт | 0,06 6 / 100 | 978.28 | 978.28 |  |  | 59 | 59
307 | ФЕР46-03-013-58 Приказ Минстроя России от 30.12.2016 №1039/пр | На каждые 10 мм изменения глубины сверления добавлять или исключать: к расценке 46-03-013-45 //до глубины 50 мм, К=15// ИНДЕКС К ПОЗИЦИИ: ФЕР46-3-13-58 ФЕР46-3-13-58 ОЗП=20,7; ЗПМ=20,7 НР (-50 руб.): 110% от ФОТ (-45 руб.) СП (-27 руб.): 70%*0.85 от ФОТ (-45 руб.) | 100 шт | -0,9 (-6*15) / 100 | 37.05 | 37.05 |  |  | -33 | -33
308 | ФЕР09-05-003-01 Приказ Минстроя России от 30.12.2016 №1039/пр | Постановка болтов: строительных с гайками и шайбами ИНДЕКС К ПОЗИЦИИ: ФЕР9-5-3-1 ФЕР9-5-3-1 ОЗП=20,7; ЭМ=7,98; ЗПМ=20,7 НР (163 руб.): 90% от ФОТ (181 руб.) СП (131 руб.): 85%*0.85 от ФОТ (181 руб.) | 100 шт | 0,06 6 / 100 | 2249.87 | 2234.15 | 15.72 | 7.25 | 135 | 134 | 1
309 | ФССЦ-01.7.15.03-0041 Приказ Минстроя России от 30.12.2016 №1039/пр | Болты с гайками и шайбами строительные ИНДЕКС К ПОЗИЦИИ: ФССЦ-01.7.15.03-0041 Материалы МАТ=10,97 | т | 0,000318 0,053*6/1000 | 99168.91 |  |  |  | 32
310 | ФССЦ-08.3.08.02-0022 Приказ Минстроя России от 30.12.2016 №1039/пр | Сталь угловая: 50х50 мм ИНДЕКС К ПОЗИЦИИ: ФССЦ-08.3.08.02-0022 Материалы МАТ=9,25 | т | 0,01098 3,6*3,05/1000 | 53307.75 |  |  |  | 585
311 | ФЕР01-02-031-02 Приказ Минстроя России от 30.12.2016 №1039/пр | Бурение ям глубиной до 2 м бурильно-крановыми машинами: на тракторе, группа грунтов 2 ИНДЕКС К ПОЗИЦИИ: ФЕР1-2-31-2 ФЕР1-2-31-2 ОЗП=20,7; ЭМ=6,38; ЗПМ=20,7 НР (1037 руб.): 80% от ФОТ (1296 руб.) СП (496 руб.): 45%*0.85 от ФОТ (1296 руб.) | 100 шт | 0,1 10 / 100 | 25892.27 | 3671.56 | 22220.71 | 5933.45 | 2589 | 367 | 2222 | 593
312 | ФЕР06-01-001-01 Приказ Минстроя России от 30.12.2016 №1039/пр | Устройство бетонной подготовки /бетонирование столбов/ ИНДЕКС К ПОЗИЦИИ: ФЕР6-1-1-1 ФЕР6-1-1-1 ОЗП=20,7; ЭМ=7,21; ЗПМ=20,7; МАТ=5,31 НР (134 руб.): 105% от ФОТ (128 руб.) СП (71 руб.): 65%*0.85 от ФОТ (128 руб.) | 100 м3 | 0,00278 ((3,14*0,1*0,1-0,06*0,06)*1*10) / 100 | 45318.56 | 29062.8 | 11447.61 | 5061.36 | 126 | 81 | 32 | 14
313 | ФССЦ-04.1.02.05-0004 Приказ Минстроя России от 30.12.2016 №1039/пр | Бетон тяжелый, класс: В10 (М150) ИНДЕКС К ПОЗИЦИИ: ФССЦ-04.1.02.05-0004 Материалы МАТ=8,7 | м3 | 0.2836 | 4263 |  |  |  | 1209
314 | ФЕР09-03-012-12 Приказ Минстроя России от 30.12.2016 №1039/пр | Монтаж опорных стоек для пролетов: до 24 м (МАТ=0 к расх.) ИНДЕКС К ПОЗИЦИИ: ФЕР9-3-12-12 ФЕР9-3-12-12 ОЗП=20,7; ЭМ=8,15; ЗПМ=20,7; МАТ=9,99 НР (365 руб.): 90% от ФОТ (406 руб.) СП (293 руб.): 85%*0.85 от ФОТ (406 руб.) | т | 0,158269 10*3*5,25/1000+0,000769 | 3413.97 | 1223.58 | 2190.39 | 674.41 | 540 | 194 | 346 | 107
315 | ФССЦ-23.3.08.01-0114 Приказ Минстроя России от 30.12.2016 №1039/пр | Трубы стальные квадратные из стали марки ст1-3сп/пс размером: 60х60 мм, толщина стенки 3 мм ИНДЕКС К ПОЗИЦИИ: ФССЦ-23.3.08.01-0114 Материалы МАТ=6,68 | т | 0,1575 10,*3*5,25/1000 | 41016.2 |  |  |  | 6460
316 | ФССЦ-08.4.01.02-0013 Приказ Минстроя России от 30.12.2016 №1039/пр | Детали закладные и накладные изготовленные: с применением сварки, гнутья, сверления (пробивки) отверстий (при наличии одной из этих операций или всего перечня в любых сочетаниях) поставляемые отдельно ИНДЕКС К ПОЗИЦИИ: ФССЦ-08.4.01.02-0013 Материалы МАТ=10,84 | т | 0,000769 0,07*0,07*15,7*10/1000 | 73712 |  |  |  | 57
317 | ФЕР09-03-029-01 Приказ Минстроя России от 30.12.2016 №1039/пр | Монтаж лестниц прямолинейных и криволинейных, пожарных с ограждением /каркас ограждения/ ИНДЕКС К ПОЗИЦИИ: ФЕР9-3-29-1 ФЕР9-3-29-1 ОЗП=20,7; ЭМ=8,06; ЗПМ=20,7; МАТ=7,77 НР (1843 руб.): 90% от ФОТ (2048 руб.) СП (1480 руб.): 85%*0.85 от ФОТ (2048 руб.) | т | 0,1915 50*3,83/1000 | 12496.7 | 6298.6 | 5510.54 | 1624.54 | 2393 | 1206 | 1055 | 311
318 | ФССЦ-07.2.07.12-0006 Приказ Минстроя России от 30.12.2016 №1039/пр | Конструктивные элементы вспомогательного назначения: с преобладанием профильного проката собираемые из двух и более деталей, с отверстиями и без отверстий, соединяемые на сварке ИНДЕКС К ПОЗИЦИИ: ФССЦ-07.2.07.12-0006 Материалы МАТ=8,45 | т | 0.1915 | 84880.25 |  |  |  | 16255
319 | ФЕР15-04-032-02 Приказ Минстроя России от 30.12.2016 №1039/пр | Окраска суриком стальных обделок на фасадах: без водосточных труб /прим. каркаса ограждения/ ИНДЕКС К ПОЗИЦИИ: ФЕР15-4-32-2 ФЕР15-4-32-2 ОЗП=20,7; ЭМ=8,51; ЗПМ=20,7; МАТ=4,12 НР (277 руб.): 105% от ФОТ (264 руб.) СП (123 руб.): 55%*0.85 от ФОТ (264 руб.) | 100 м2 | 0,162 16,2 / 100 | 1570.02 | 1201.22 | 8.25 | 5.38 | 254 | 195 | 1 | 1
320 | ФЕР13-03-004-26 Приказ Минстроя России от 30.12.2016 №1039/пр | Окраска металлических огрунтованных поверхностей: эмалью ПФ-115 ИНДЕКС К ПОЗИЦИИ: ФЕР13-3-4-26 ФЕР13-3-4-26 ОЗП=20,7; ЭМ=4,34; ЗПМ=20,7; МАТ=8,04 НР (142 руб.): 90% от ФОТ (158 руб.) СП (94 руб.): 70%*0.85 от ФОТ (158 руб.) | 100 м2 | 0,162 16,2 / 100 | 3006.61 | 719.12 | 26.08 | 4.55 | 487 | 116 | 4 | 1
321 | ФЕР09-05-001-01 Приказ Минстроя России от 30.12.2016 №1039/пр | Облицовка стальным профилированным листом ИНДЕКС К ПОЗИЦИИ: ФЕР9-5-1-1 ФЕР9-5-1-1 ОЗП=20,7; ЭМ=7,94; ЗПМ=20,7; МАТ=4,98 НР (3238 руб.): 90% от ФОТ (3598 руб.) СП (2600 руб.): 85%*0.85 от ФОТ (3598 руб.) | 100 м2 | 0,44 44 / 100 | 6249.46 | 5977.13 | 205.8 | 79.07 | 2750 | 2630 | 91 | 35
322 | Прайс-лист | Стальной гнутый профиль (профилированный настил) | м2 | 46,2 44*1,05 | 350 |  |  |  | 16170
323 | ФЕР09-07-030-04 Приказ Минстроя России от 30.12.2016 №1039/пр | Установка закладных деталей: до 4 кг /навесов/ ИНДЕКС К ПОЗИЦИИ: ФЕР9-7-30-4 ФЕР9-7-30-4 ОЗП=20,7; ЭМ=4,73; ЗПМ=20,7 НР (59 руб.): 90% от ФОТ (66 руб.) СП (48 руб.): 85%*0.85 от ФОТ (66 руб.) | т | 0.001 | 50110.29 | 49377.99 | 732.3 | 112.82 | 50 | 49 | 1
324 | Прайс-лист | Навесы для калитки | шт. | 2 | 300 |  |  |  | 600
325 | Прайс-лист | Замок для калитки | шт. | 1 | 700 |  |  |  | 700
Итого прямые затраты по разделу в текущих ценах | [8 empty] | 65075 | 7122 | 12361 | 1100
Итого прямые затраты по разделу с учетом коэффициентов к итогам (Прил.2, Табл.3, п.6 Производство ремонтно-строительных работ осуществляется внутри работающих трансформаторных и распределительных подстанций, электропомещениях (щитовые, пультовые, подстанции, реакторные, РУ и пункты, кабельные шахты, тоннели и каналы, кабельные полуэтажи) с действующим электрооборудованием или кабельными линиями под напряжением. ОЗП=1,35; ЭМ=1,35; ЗПМ=1,35; ТЗ=1,35 (Поз. 301, 311, 302-303, 306-308, 314, 317, 321, 323, 312, 319-320)) | [8 empty] | 68922 | 9616 | 13714 | 1485
Накладные расходы | [8 empty] | 9669
Сметная прибыль | [8 empty] | 6483
Итоги по разделу 16 ТП 10/0,4 с. Возжаевка 8-02, инв. № CS0002511 :
Итого | [8 empty] | 85074
В том числе:
Материалы | [8 empty] | 45592
Машины и механизмы | [8 empty] | 13714
ФОТ | [8 empty] | 11101
Накладные расходы | [8 empty] | 9669
Сметная прибыль | [8 empty] | 6483
Дополнительные затраты в зимнее время Табл. 4, п. 2.4 7*0,8*0,9= 5,04% | [8 empty] | 4288
Командировочные расходы (ТЗ+ТЗМ)/8*500 | [8 empty] | 3635
Итого | [8 empty] | 92997
Резерв средств на непредвиденные работы и затраты 3% | [8 empty] | 2790
Итого с непредвиденными | [8 empty] | 95787
Дефлятор 6,37% | [8 empty] | 6102
Итого по разделу 16 ТП 10/0,4 с. Возжаевка 8-02, инв. № CS0002511 | [8 empty] | 101889
Раздел 17. ТП 10/0,4 с. Заречное 11-03, инв. № CS0001578
326 | ФЕР01-02-027-05 Приказ Минстроя России от 30.12.2016 №1039/пр | Планировка площадей: ручным способом, группа грунтов 2 ИНДЕКС К ПОЗИЦИИ: ФЕР1-2-27-5 ФЕР1-2-27-5 ОЗП=20,7; ЗПМ=20,7 НР (1314 руб.): 80% от ФОТ (1642 руб.) СП (628 руб.): 45%*0.85 от ФОТ (1642 руб.) | 1000 м2 | 0,056 56 / 1000 | 21718.23 | 21718.23 |  |  | 1216 | 1216
327 | ФЕР01-02-061-02 Приказ Минстроя России от 30.12.2016 №1039/пр | Засыпка вручную траншей, пазух котлованов и ям, группа грунтов: 2 ИНДЕКС К ПОЗИЦИИ: ФЕР1-2-61-2 ФЕР1-2-61-2 ОЗП=20,7; ЗПМ=20,7 НР (490 руб.): 80% от ФОТ (612 руб.) СП (234 руб.): 45%*0.85 от ФОТ (612 руб.) | 100 м3 | 0,03 3 / 100 | 15090.3 | 15090.3 |  |  | 453 | 453
328 | ФЕР01-02-005-01 Приказ Минстроя России от 30.12.2016 №1039/пр | Уплотнение грунта пневматическими трамбовками, группа грунтов: 1-2 ИНДЕКС К ПОЗИЦИИ: ФЕР1-2-5-1 ФЕР1-2-5-1 ОЗП=20,7; ЭМ=6,72; ЗПМ=20,7 НР (109 руб.): 95% от ФОТ (115 руб.) СП (49 руб.): 50%*0.85 от ФОТ (115 руб.) | 100 м3 | 0,03 3 / 100 | 4096.03 | 2212.42 | 1883.61 | 633.01 | 123 | 66 | 57 | 19
329 | Прайс-лист (Торговый порт), тел: 22-54-61 | Смесь песчано-гравийная природная | т | 6,75 3*1,25*1,8 | 216.67 |  |  |  | 1463
330 | ФССЦпг-03-21-01-145 Приказ Минстроя России от 30.12.2016 №1039/пр | Перевозка грузов автомобилями-самосвалами грузоподъемностью 10 т работающих вне карьера на расстояние: I класс груза до 145 км ИНДЕКС К ПОЗИЦИИ: ФССЦпг3-21-1-145 ФССЦпг3-21-1-145 ОЗП=10,38; ЭМ=10,38; ЗПМ=10,38; МАТ=10,38 НР 0% от ФОТ СП 0% от ФОТ | 1 т груза | 6.75 | 670.13 |  | 670.13 |  | 4523 |  | 4523
331 | ФЕР01-02-031-02 Приказ Минстроя России от 30.12.2016 №1039/пр | Бурение ям глубиной до 2 м бурильно-крановыми машинами: на тракторе, группа грунтов 2 ИНДЕКС К ПОЗИЦИИ: ФЕР1-2-31-2 ФЕР1-2-31-2 ОЗП=20,7; ЭМ=6,38; ЗПМ=20,7 НР (934 руб.): 80% от ФОТ (1167 руб.) СП (446 руб.): 45%*0.85 от ФОТ (1167 руб.) | 100 шт | 0,09 9 / 100 | 25892.27 | 3671.56 | 22220.71 | 5933.45 | 2330 | 330 | 2000 | 534
332 | ФЕР06-01-001-01 Приказ Минстроя России от 30.12.2016 №1039/пр | Устройство бетонной подготовки /бетонирование столбов/ ИНДЕКС К ПОЗИЦИИ: ФЕР6-1-1-1 ФЕР6-1-1-1 ОЗП=20,7; ЭМ=7,21; ЗПМ=20,7; МАТ=5,31 НР (123 руб.): 105% от ФОТ (117 руб.) СП (65 руб.): 65%*0.85 от ФОТ (117 руб.) | 100 м3 | 0,002502 ((3,14*0,1*0,1-0,06*0,06)*1*9) / 100 | 45318.56 | 29062.8 | 11447.61 | 5061.36 | 113 | 73 | 29 | 13
333 | ФССЦ-04.1.02.05-0004 Приказ Минстроя России от 30.12.2016 №1039/пр | Бетон тяжелый, класс: В10 (М150) ИНДЕКС К ПОЗИЦИИ: ФССЦ-04.1.02.05-0004 Материалы МАТ=8,7 | м3 | 0.2552 | 4263 |  |  |  | 1088
334 | ФЕР09-03-012-12 Приказ Минстроя России от 30.12.2016 №1039/пр | Монтаж опорных стоек для пролетов: до 24 м (МАТ=0 к расх.) ИНДЕКС К ПОЗИЦИИ: ФЕР9-3-12-12 ФЕР9-3-12-12 ОЗП=20,7; ЭМ=8,15; ЗПМ=20,7; МАТ=9,99 НР (329 руб.): 90% от ФОТ (365 руб.) СП (264 руб.): 85%*0.85 от ФОТ (365 руб.) | т | 0,142442 9*3*5,25/1000+0,000692 | 3413.97 | 1223.58 | 2190.39 | 674.41 | 486 | 174 | 312 | 96
335 | ФССЦ-23.3.08.01-0114 Приказ Минстроя России от 30.12.2016 №1039/пр | Трубы стальные квадратные из стали марки ст1-3сп/пс размером: 60х60 мм, толщина стенки 3 мм ИНДЕКС К ПОЗИЦИИ: ФССЦ-23.3.08.01-0114 Материалы МАТ=6,68 | т | 0,14175 9*3*5,25/1000 | 41016.2 |  |  |  | 5814
336 | ФССЦ-08.4.01.02-0013 Приказ Минстроя России от 30.12.2016 №1039/пр | Детали закладные и накладные изготовленные: с применением сварки, гнутья, сверления (пробивки) отверстий (при наличии одной из этих операций или всего перечня в любых сочетаниях) поставляемые отдельно ИНДЕКС К ПОЗИЦИИ: ФССЦ-08.4.01.02-0013 Материалы МАТ=10,84 | т | 0,000692 0,07*0,07*15,7*9/1000 | 73712 |  |  |  | 51
337 | ФЕР09-03-029-01 Приказ Минстроя России от 30.12.2016 №1039/пр | Монтаж лестниц прямолинейных и криволинейных, пожарных с ограждением /каркас ограждения/ ИНДЕКС К ПОЗИЦИИ: ФЕР9-3-29-1 ФЕР9-3-29-1 ОЗП=20,7; ЭМ=8,06; ЗПМ=20,7; МАТ=7,77 НР (1697 руб.): 90% от ФОТ (1885 руб.) СП (1362 руб.): 85%*0.85 от ФОТ (1885 руб.) | т | 0,17618 46*3,83/1000 | 12496.7 | 6298.6 | 5510.54 | 1624.54 | 2202 | 1110 | 971 | 286
338 | ФССЦ-07.2.07.12-0006 Приказ Минстроя России от 30.12.2016 №1039/пр | Конструктивные элементы вспомогательного назначения: с преобладанием профильного проката собираемые из двух и более деталей, с отверстиями и без отверстий, соединяемые на сварке ИНДЕКС К ПОЗИЦИИ: ФССЦ-07.2.07.12-0006 Материалы МАТ=8,45 | т | 0.1762 | 84880.25 |  |  |  | 14956
339 | ФЕР15-04-032-02 Приказ Минстроя России от 30.12.2016 №1039/пр | Окраска суриком стальных обделок на фасадах: без водосточных труб /прим. каркаса ограждения/ ИНДЕКС К ПОЗИЦИИ: ФЕР15-4-32-2 ФЕР15-4-32-2 ОЗП=20,7; ЭМ=8,51; ЗПМ=20,7; МАТ=4,12 НР (253 руб.): 105% от ФОТ (241 руб.) СП (113 руб.): 55%*0.85 от ФОТ (241 руб.) | 100 м2 | 0,148 14,8 / 100 | 1570.02 | 1201.22 | 8.25 | 5.38 | 232 | 178 | 1 | 1
340 | ФЕР13-03-004-26 Приказ Минстроя России от 30.12.2016 №1039/пр | Окраска металлических огрунтованных поверхностей: эмалью ПФ-115 ИНДЕКС К ПОЗИЦИИ: ФЕР13-3-4-26 ФЕР13-3-4-26 ОЗП=20,7; ЭМ=4,34; ЗПМ=20,7; МАТ=8,04 НР (130 руб.): 90% от ФОТ (144 руб.) СП (86 руб.): 70%*0.85 от ФОТ (144 руб.) | 100 м2 | 0,148 14,8 / 100 | 3006.61 | 719.12 | 26.08 | 4.55 | 445 | 106 | 4 | 1
341 | ФЕР09-05-001-01 Приказ Минстроя России от 30.12.2016 №1039/пр | Облицовка стальным профилированным листом ИНДЕКС К ПОЗИЦИИ: ФЕР9-5-1-1 ФЕР9-5-1-1 ОЗП=20,7; ЭМ=7,94; ЗПМ=20,7; МАТ=4,98 НР (2944 руб.): 90% от ФОТ (3271 руб.) СП (2363 руб.): 85%*0.85 от ФОТ (3271 руб.) | 100 м2 | 0,4 40 / 100 | 6249.46 | 5977.13 | 205.8 | 79.07 | 2500 | 2391 | 82 | 32
342 | Прайс-лист | Стальной гнутый профиль (профилированный настил) | м2 | 42 40*1,05 | 350 |  |  |  | 14700
343 | ФЕР09-07-030-04 Приказ Минстроя России от 30.12.2016 №1039/пр | Установка закладных деталей: до 4 кг /навесов/ ИНДЕКС К ПОЗИЦИИ: ФЕР9-7-30-4 ФЕР9-7-30-4 ОЗП=20,7; ЭМ=4,73; ЗПМ=20,7 НР (59 руб.): 90% от ФОТ (66 руб.) СП (48 руб.): 85%*0.85 от ФОТ (66 руб.) | т | 0.001 | 50110.29 | 49377.99 | 732.3 | 112.82 | 50 | 49 | 1
344 | Прайс-лист | Навесы для калитки | шт. | 2 | 300 |  |  |  | 600
345 | Прайс-лист | Замок для калитки | шт. | 1 | 700 |  |  |  | 700
Итого прямые затраты по разделу в текущих ценах | [8 empty] | 54045 | 6146 | 7980 | 982
Итого прямые затраты по разделу с учетом коэффициентов к итогам (Прил.2, Табл.3, п.6 Производство ремонтно-строительных работ осуществляется внутри работающих трансформаторных и распределительных подстанций, электропомещениях (щитовые, пультовые, подстанции, реакторные, РУ и пункты, кабельные шахты, тоннели и каналы, кабельные полуэтажи) с действующим электрооборудованием или кабельными линиями под напряжением. ОЗП=1,35; ЭМ=1,35; ЗПМ=1,35; ТЗ=1,35 (Поз. 326, 331, 327-328, 332, 334, 337, 341, 343, 339-340)) | [8 empty] | 57405 | 8297 | 9189 | 1326
Накладные расходы | [8 empty] | 8378
Сметная прибыль | [8 empty] | 5657
Итоги по разделу 17 ТП 10/0,4 с. Заречное 11-03, инв. № CS0001578 :
Итого | [8 empty] | 71440
В том числе:
Материалы | [8 empty] | 39919
Машины и механизмы | [8 empty] | 9189
ФОТ | [8 empty] | 9623
Накладные расходы | [8 empty] | 8378
Сметная прибыль | [8 empty] | 5657
Дополнительные затраты в зимнее время Табл. 4, п. 2.4 7*0,8*0,9= 5,04% | [8 empty] | 3601
Командировочные расходы (ТЗ+ТЗМ)/8*500 | [8 empty] | 3123
Итого | [8 empty] | 78164
Резерв средств на непредвиденные работы и затраты 3% | [8 empty] | 2345
Итого с непредвиденными | [8 empty] | 80509
Дефлятор 6,37% | [8 empty] | 5128
Итого по разделу 17 ТП 10/0,4 с. Заречное 11-03, инв. № CS0001578 | [8 empty] | 85637
Раздел 18. ТП 10/0,4 с. Заречное 11-07, инв. № CS0001443
346 | ФЕР01-02-027-05 Приказ Минстроя России от 30.12.2016 №1039/пр | Планировка площадей: ручным способом, группа грунтов 2 ИНДЕКС К ПОЗИЦИИ: ФЕР1-2-27-5 ФЕР1-2-27-5 ОЗП=20,7; ЗПМ=20,7 НР (1314 руб.): 80% от ФОТ (1642 руб.) СП (628 руб.): 45%*0.85 от ФОТ (1642 руб.) | 1000 м2 | 0,056 56 / 1000 | 21718.23 | 21718.23 |  |  | 1216 | 1216
347 | ФЕР01-02-061-02 Приказ Минстроя России от 30.12.2016 №1039/пр | Засыпка вручную траншей, пазух котлованов и ям, группа грунтов: 2 ИНДЕКС К ПОЗИЦИИ: ФЕР1-2-61-2 ФЕР1-2-61-2 ОЗП=20,7; ЗПМ=20,7 НР (490 руб.): 80% от ФОТ (612 руб.) СП (234 руб.): 45%*0.85 от ФОТ (612 руб.) | 100 м3 | 0,03 3 / 100 | 15090.3 | 15090.3 |  |  | 453 | 453
348 | ФЕР01-02-005-01 Приказ Минстроя России от 30.12.2016 №1039/пр | Уплотнение грунта пневматическими трамбовками, группа грунтов: 1-2 ИНДЕКС К ПОЗИЦИИ: ФЕР1-2-5-1 ФЕР1-2-5-1 ОЗП=20,7; ЭМ=6,72; ЗПМ=20,7 НР (109 руб.): 95% от ФОТ (115 руб.) СП (49 руб.): 50%*0.85 от ФОТ (115 руб.) | 100 м3 | 0,03 3 / 100 | 4096.03 | 2212.42 | 1883.61 | 633.01 | 123 | 66 | 57 | 19
349 | Прайс-лист (Торговый порт), тел: 22-54-61 | Смесь песчано-гравийная природная | т | 6,75 3*1,25*1,8 | 216.67 |  |  |  | 1463
350 | ФССЦпг-03-21-01-145 Приказ Минстроя России от 30.12.2016 №1039/пр | Перевозка грузов автомобилями-самосвалами грузоподъемностью 10 т работающих вне карьера на расстояние: I класс груза до 145 км ИНДЕКС К ПОЗИЦИИ: ФССЦпг3-21-1-145 ФССЦпг3-21-1-145 ОЗП=10,38; ЭМ=10,38; ЗПМ=10,38; МАТ=10,38 НР 0% от ФОТ СП 0% от ФОТ | 1 т груза | 6.75 | 670.13 |  | 670.13 |  | 4523 |  | 4523
351 | ФЕР01-02-031-02 Приказ Минстроя России от 30.12.2016 №1039/пр | Бурение ям глубиной до 2 м бурильно-крановыми машинами: на тракторе, группа грунтов 2 ИНДЕКС К ПОЗИЦИИ: ФЕР1-2-31-2 ФЕР1-2-31-2 ОЗП=20,7; ЭМ=6,38; ЗПМ=20,7 НР (934 руб.): 80% от ФОТ (1167 руб.) СП (446 руб.): 45%*0.85 от ФОТ (1167 руб.) | 100 шт | 0,09 9 / 100 | 25892.27 | 3671.56 | 22220.71 | 5933.45 | 2330 | 330 | 2000 | 534
352 | ФЕР06-01-001-01 Приказ Минстроя России от 30.12.2016 №1039/пр | Устройство бетонной подготовки /бетонирование столбов/ ИНДЕКС К ПОЗИЦИИ: ФЕР6-1-1-1 ФЕР6-1-1-1 ОЗП=20,7; ЭМ=7,21; ЗПМ=20,7; МАТ=5,31 НР (123 руб.): 105% от ФОТ (117 руб.) СП (65 руб.): 65%*0.85 от ФОТ (117 руб.) | 100 м3 | 0,002502 ((3,14*0,1*0,1-0,06*0,06)*1*9) / 100 | 45318.56 | 29062.8 | 11447.61 | 5061.36 | 113 | 73 | 29 | 13
353 | ФССЦ-04.1.02.05-0004 Приказ Минстроя России от 30.12.2016 №1039/пр | Бетон тяжелый, класс: В10 (М150) ИНДЕКС К ПОЗИЦИИ: ФССЦ-04.1.02.05-0004 Материалы МАТ=8,7 | м3 | 0.2552 | 4263 |  |  |  | 1088
354 | ФЕР09-03-012-12 Приказ Минстроя России от 30.12.2016 №1039/пр | Монтаж опорных стоек для пролетов: до 24 м (МАТ=0 к расх.) ИНДЕКС К ПОЗИЦИИ: ФЕР9-3-12-12 ФЕР9-3-12-12 ОЗП=20,7; ЭМ=8,15; ЗПМ=20,7; МАТ=9,99 НР (329 руб.): 90% от ФОТ (365 руб.) СП (264 руб.): 85%*0.85 от ФОТ (365 руб.) | т | 0,142442 9*3*5,25/1000+0,000692 | 3413.97 | 1223.58 | 2190.39 | 674.41 | 486 | 174 | 312 | 96
355 | ФССЦ-23.3.08.01-0114 Приказ Минстроя России от 30.12.2016 №1039/пр | Трубы стальные квадратные из стали марки ст1-3сп/пс размером: 60х60 мм, толщина стенки 3 мм ИНДЕКС К ПОЗИЦИИ: ФССЦ-23.3.08.01-0114 Материалы МАТ=6,68 | т | 0,14175 9*3*5,25/1000 | 41016.2 |  |  |  | 5814
356 | ФССЦ-08.4.01.02-0013 Приказ Минстроя России от 30.12.2016 №1039/пр | Детали закладные и накладные изготовленные: с применением сварки, гнутья, сверления (пробивки) отверстий (при наличии одной из этих операций или всего перечня в любых сочетаниях) поставляемые отдельно ИНДЕКС К ПОЗИЦИИ: ФССЦ-08.4.01.02-0013 Материалы МАТ=10,84 | т | 0,000692 0,07*0,07*15,7*9/1000 | 73712 |  |  |  | 51
357 | ФЕР09-03-029-01 Приказ Минстроя России от 30.12.2016 №1039/пр | Монтаж лестниц прямолинейных и криволинейных, пожарных с ограждением /каркас ограждения/ ИНДЕКС К ПОЗИЦИИ: ФЕР9-3-29-1 ФЕР9-3-29-1 ОЗП=20,7; ЭМ=8,06; ЗПМ=20,7; МАТ=7,77 НР (1697 руб.): 90% от ФОТ (1885 руб.) СП (1362 руб.): 85%*0.85 от ФОТ (1885 руб.) | т | 0,17618 46*3,83/1000 | 12496.7 | 6298.6 | 5510.54 | 1624.54 | 2202 | 1110 | 971 | 286
358 | ФССЦ-07.2.07.12-0006 Приказ Минстроя России от 30.12.2016 №1039/пр | Конструктивные элементы вспомогательного назначения: с преобладанием профильного проката собираемые из двух и более деталей, с отверстиями и без отверстий, соединяемые на сварке ИНДЕКС К ПОЗИЦИИ: ФССЦ-07.2.07.12-0006 Материалы МАТ=8,45 | т | 0.1762 | 84880.25 |  |  |  | 14956
359 | ФЕР15-04-032-02 Приказ Минстроя России от 30.12.2016 №1039/пр | Окраска суриком стальных обделок на фасадах: без водосточных труб /прим. каркаса ограждения/ ИНДЕКС К ПОЗИЦИИ: ФЕР15-4-32-2 ФЕР15-4-32-2 ОЗП=20,7; ЭМ=8,51; ЗПМ=20,7; МАТ=4,12 НР (253 руб.): 105% от ФОТ (241 руб.) СП (113 руб.): 55%*0.85 от ФОТ (241 руб.) | 100 м2 | 0,148 14,8 / 100 | 1570.02 | 1201.22 | 8.25 | 5.38 | 232 | 178 | 1 | 1
360 | ФЕР13-03-004-26 Приказ Минстроя России от 30.12.2016 №1039/пр | Окраска металлических огрунтованных поверхностей: эмалью ПФ-115 ИНДЕКС К ПОЗИЦИИ: ФЕР13-3-4-26 ФЕР13-3-4-26 ОЗП=20,7; ЭМ=4,34; ЗПМ=20,7; МАТ=8,04 НР (130 руб.): 90% от ФОТ (144 руб.) СП (86 руб.): 70%*0.85 от ФОТ (144 руб.) | 100 м2 | 0,148 14,8 / 100 | 3006.61 | 719.12 | 26.08 | 4.55 | 445 | 106 | 4 | 1
361 | ФЕР09-05-001-01 Приказ Минстроя России от 30.12.2016 №1039/пр | Облицовка стальным профилированным листом ИНДЕКС К ПОЗИЦИИ: ФЕР9-5-1-1 ФЕР9-5-1-1 ОЗП=20,7; ЭМ=7,94; ЗПМ=20,7; МАТ=4,98 НР (2944 руб.): 90% от ФОТ (3271 руб.) СП (2363 руб.): 85%*0.85 от ФОТ (3271 руб.) | 100 м2 | 0,4 40 / 100 | 6249.46 | 5977.13 | 205.8 | 79.07 | 2500 | 2391 | 82 | 32
362 | Прайс-лист | Стальной гнутый профиль (профилированный настил) | м2 | 42 40*1,05 | 350 |  |  |  | 14700
363 | ФЕР09-07-030-04 Приказ Минстроя России от 30.12.2016 №1039/пр | Установка закладных деталей: до 4 кг /навесов/ ИНДЕКС К ПОЗИЦИИ: ФЕР9-7-30-4 ФЕР9-7-30-4 ОЗП=20,7; ЭМ=4,73; ЗПМ=20,7 НР (59 руб.): 90% от ФОТ (66 руб.) СП (48 руб.): 85%*0.85 от ФОТ (66 руб.) | т | 0.001 | 50110.29 | 49377.99 | 732.3 | 112.82 | 50 | 49 | 1
364 | Прайс-лист | Навесы для калитки | шт. | 2 | 300 |  |  |  | 600
365 | Прайс-лист | Замок для калитки | шт. | 1 | 700 |  |  |  | 700
Итого прямые затраты по разделу в текущих ценах | [8 empty] | 54045 | 6146 | 7980 | 982
Итого прямые затраты по разделу с учетом коэффициентов к итогам (Прил.2, Табл.3, п.6 Производство ремонтно-строительных работ осуществляется внутри работающих трансформаторных и распределительных подстанций, электропомещениях (щитовые, пультовые, подстанции, реакторные, РУ и пункты, кабельные шахты, тоннели и каналы, кабельные полуэтажи) с действующим электрооборудованием или кабельными линиями под напряжением. ОЗП=1,35; ЭМ=1,35; ЗПМ=1,35; ТЗ=1,35 (Поз. 346, 351, 347-348, 352, 354, 357, 361, 363, 359-360)) | [8 empty] | 57405 | 8297 | 9189 | 1326
Накладные расходы | [8 empty] | 8378
Сметная прибыль | [8 empty] | 5657
Итоги по разделу 18 ТП 10/0,4 с. Заречное 11-07, инв. № CS0001443 :
Итого | [8 empty] | 71440
В том числе:
Материалы | [8 empty] | 39919
Машины и механизмы | [8 empty] | 9189
ФОТ | [8 empty] | 9623
Накладные расходы | [8 empty] | 8378
Сметная прибыль | [8 empty] | 5657
Дополнительные затраты в зимнее время Табл. 4, п. 2.4 7*0,8*0,9= 5,04% | [8 empty] | 3601
Командировочные расходы (ТЗ+ТЗМ)/8*500 | [8 empty] | 3123
Итого | [8 empty] | 78164
Резерв средств на непредвиденные работы и затраты 3% | [8 empty] | 2345
Итого с непредвиденными | [8 empty] | 80509
Дефлятор 6,37% | [8 empty] | 5128
Итого по разделу 18 ТП 10/0,4 с. Заречное 11-07, инв. № CS0001443 | [8 empty] | 85637
Раздел 19. ТП 10/0,4 с. Никольское 20-23, инв. № CS0002479
366 | ФЕР01-02-027-05 Приказ Минстроя России от 30.12.2016 №1039/пр | Планировка площадей: ручным способом, группа грунтов 2 ИНДЕКС К ПОЗИЦИИ: ФЕР1-2-27-5 ФЕР1-2-27-5 ОЗП=20,7; ЗПМ=20,7 НР (1314 руб.): 80% от ФОТ (1642 руб.) СП (628 руб.): 45%*0.85 от ФОТ (1642 руб.) | 1000 м2 | 0,056 56 / 1000 | 21718.23 | 21718.23 |  |  | 1216 | 1216
367 | ФЕР01-02-061-02 Приказ Минстроя России от 30.12.2016 №1039/пр | Засыпка вручную траншей, пазух котлованов и ям, группа грунтов: 2 ИНДЕКС К ПОЗИЦИИ: ФЕР1-2-61-2 ФЕР1-2-61-2 ОЗП=20,7; ЗПМ=20,7 НР (490 руб.): 80% от ФОТ (612 руб.) СП (234 руб.): 45%*0.85 от ФОТ (612 руб.) | 100 м3 | 0,03 3 / 100 | 15090.3 | 15090.3 |  |  | 453 | 453
368 | ФЕР01-02-005-01 Приказ Минстроя России от 30.12.2016 №1039/пр | Уплотнение грунта пневматическими трамбовками, группа грунтов: 1-2 ИНДЕКС К ПОЗИЦИИ: ФЕР1-2-5-1 ФЕР1-2-5-1 ОЗП=20,7; ЭМ=6,72; ЗПМ=20,7 НР (109 руб.): 95% от ФОТ (115 руб.) СП (49 руб.): 50%*0.85 от ФОТ (115 руб.) | 100 м3 | 0,03 3 / 100 | 4096.03 | 2212.42 | 1883.61 | 633.01 | 123 | 66 | 57 | 19
369 | Прайс-лист (Торговый порт), тел: 22-54-61 | Смесь песчано-гравийная природная | т | 6,75 3*1,25*1,8 | 216.67 |  |  |  | 1463
370 | ФССЦпг-03-21-01-140 Приказ Минстроя России от 30.12.2016 №1039/пр | Перевозка грузов автомобилями-самосвалами грузоподъемностью 10 т работающих вне карьера на расстояние: I класс груза до 140 км ИНДЕКС К ПОЗИЦИИ: ФССЦпг3-21-1-140 ФССЦпг3-21-1-140 ОЗП=10,38; ЭМ=10,38; ЗПМ=10,38; МАТ=10,38 НР 0% от ФОТ СП 0% от ФОТ | 1 т груза | 6.75 | 649.68 |  | 649.68 |  | 4385 |  | 4385
371 | ФЕР01-02-031-02 Приказ Минстроя России от 30.12.2016 №1039/пр | Бурение ям глубиной до 2 м бурильно-крановыми машинами: на тракторе, группа грунтов 2 ИНДЕКС К ПОЗИЦИИ: ФЕР1-2-31-2 ФЕР1-2-31-2 ОЗП=20,7; ЭМ=6,38; ЗПМ=20,7 НР (934 руб.): 80% от ФОТ (1167 руб.) СП (446 руб.): 45%*0.85 от ФОТ (1167 руб.) | 100 шт | 0,09 9 / 100 | 25892.27 | 3671.56 | 22220.71 | 5933.45 | 2330 | 330 | 2000 | 534
372 | ФЕР06-01-001-01 Приказ Минстроя России от 30.12.2016 №1039/пр | Устройство бетонной подготовки /бетонирование столбов/ ИНДЕКС К ПОЗИЦИИ: ФЕР6-1-1-1 ФЕР6-1-1-1 ОЗП=20,7; ЭМ=7,21; ЗПМ=20,7; МАТ=5,31 НР (123 руб.): 105% от ФОТ (117 руб.) СП (65 руб.): 65%*0.85 от ФОТ (117 руб.) | 100 м3 | 0,002502 ((3,14*0,1*0,1-0,06*0,06)*1*9) / 100 | 45318.56 | 29062.8 | 11447.61 | 5061.36 | 113 | 73 | 29 | 13
373 | ФССЦ-04.1.02.05-0004 Приказ Минстроя России от 30.12.2016 №1039/пр | Бетон тяжелый, класс: В10 (М150) ИНДЕКС К ПОЗИЦИИ: ФССЦ-04.1.02.05-0004 Материалы МАТ=8,7 | м3 | 0.2552 | 4263 |  |  |  | 1088
374 | ФЕР09-03-012-12 Приказ Минстроя России от 30.12.2016 №1039/пр | Монтаж опорных стоек для пролетов: до 24 м (МАТ=0 к расх.) ИНДЕКС К ПОЗИЦИИ: ФЕР9-3-12-12 ФЕР9-3-12-12 ОЗП=20,7; ЭМ=8,15; ЗПМ=20,7; МАТ=9,99 НР (329 руб.): 90% от ФОТ (365 руб.) СП (264 руб.): 85%*0.85 от ФОТ (365 руб.) | т | 0,142442 9*3*5,25/1000+0,000692 | 3413.97 | 1223.58 | 2190.39 | 674.41 | 486 | 174 | 312 | 96
375 | ФССЦ-23.3.08.01-0114 Приказ Минстроя России от 30.12.2016 №1039/пр | Трубы стальные квадратные из стали марки ст1-3сп/пс размером: 60х60 мм, толщина стенки 3 мм ИНДЕКС К ПОЗИЦИИ: ФССЦ-23.3.08.01-0114 Материалы МАТ=6,68 | т | 0,14175 9*3*5,25/1000 | 41016.2 |  |  |  | 5814
376 | ФССЦ-08.4.01.02-0013 Приказ Минстроя России от 30.12.2016 №1039/пр | Детали закладные и накладные изготовленные: с применением сварки, гнутья, сверления (пробивки) отверстий (при наличии одной из этих операций или всего перечня в любых сочетаниях) поставляемые отдельно ИНДЕКС К ПОЗИЦИИ: ФССЦ-08.4.01.02-0013 Материалы МАТ=10,84 | т | 0,000692 0,07*0,07*15,7*9/1000 | 73712 |  |  |  | 51
377 | ФЕР09-03-029-01 Приказ Минстроя России от 30.12.2016 №1039/пр | Монтаж лестниц прямолинейных и криволинейных, пожарных с ограждением /каркас ограждения/ ИНДЕКС К ПОЗИЦИИ: ФЕР9-3-29-1 ФЕР9-3-29-1 ОЗП=20,7; ЭМ=8,06; ЗПМ=20,7; МАТ=7,77 НР (1697 руб.): 90% от ФОТ (1885 руб.) СП (1362 руб.): 85%*0.85 от ФОТ (1885 руб.) | т | 0,17618 46*3,83/1000 | 12496.7 | 6298.6 | 5510.54 | 1624.54 | 2202 | 1110 | 971 | 286
378 | ФССЦ-07.2.07.12-0006 Приказ Минстроя России от 30.12.2016 №1039/пр | Конструктивные элементы вспомогательного назначения: с преобладанием профильного проката собираемые из двух и более деталей, с отверстиями и без отверстий, соединяемые на сварке ИНДЕКС К ПОЗИЦИИ: ФССЦ-07.2.07.12-0006 Материалы МАТ=8,45 | т | 0.1762 | 84880.25 |  |  |  | 14956
379 | ФЕР15-04-032-02 Приказ Минстроя России от 30.12.2016 №1039/пр | Окраска суриком стальных обделок на фасадах: без водосточных труб /прим. каркаса ограждения/ ИНДЕКС К ПОЗИЦИИ: ФЕР15-4-32-2 ФЕР15-4-32-2 ОЗП=20,7; ЭМ=8,51; ЗПМ=20,7; МАТ=4,12 НР (253 руб.): 105% от ФОТ (241 руб.) СП (113 руб.): 55%*0.85 от ФОТ (241 руб.) | 100 м2 | 0,148 14,8 / 100 | 1570.02 | 1201.22 | 8.25 | 5.38 | 232 | 178 | 1 | 1
380 | ФЕР13-03-004-26 Приказ Минстроя России от 30.12.2016 №1039/пр | Окраска металлических огрунтованных поверхностей: эмалью ПФ-115 ИНДЕКС К ПОЗИЦИИ: ФЕР13-3-4-26 ФЕР13-3-4-26 ОЗП=20,7; ЭМ=4,34; ЗПМ=20,7; МАТ=8,04 НР (130 руб.): 90% от ФОТ (144 руб.) СП (86 руб.): 70%*0.85 от ФОТ (144 руб.) | 100 м2 | 0,148 14,8 / 100 | 3006.61 | 719.12 | 26.08 | 4.55 | 445 | 106 | 4 | 1
381 | ФЕР09-05-001-01 Приказ Минстроя России от 30.12.2016 №1039/пр | Облицовка стальным профилированным листом ИНДЕКС К ПОЗИЦИИ: ФЕР9-5-1-1 ФЕР9-5-1-1 ОЗП=20,7; ЭМ=7,94; ЗПМ=20,7; МАТ=4,98 НР (2944 руб.): 90% от ФОТ (3271 руб.) СП (2363 руб.): 85%*0.85 от ФОТ (3271 руб.) | 100 м2 | 0,4 40 / 100 | 6249.46 | 5977.13 | 205.8 | 79.07 | 2500 | 2391 | 82 | 32
382 | Прайс-лист | Стальной гнутый профиль (профилированный настил) | м2 | 42 40*1,05 | 350 |  |  |  | 14700
383 | ФЕР09-07-030-04 Приказ Минстроя России от 30.12.2016 №1039/пр | Установка закладных деталей: до 4 кг /навесов/ ИНДЕКС К ПОЗИЦИИ: ФЕР9-7-30-4 ФЕР9-7-30-4 ОЗП=20,7; ЭМ=4,73; ЗПМ=20,7 НР (59 руб.): 90% от ФОТ (66 руб.) СП (48 руб.): 85%*0.85 от ФОТ (66 руб.) | т | 0.001 | 50110.29 | 49377.99 | 732.3 | 112.82 | 50 | 49 | 1
384 | Прайс-лист | Навесы для калитки | шт. | 2 | 300 |  |  |  | 600
385 | Прайс-лист | Замок для калитки | шт. | 1 | 700 |  |  |  | 700
Итого прямые затраты по разделу в текущих ценах | [8 empty] | 53907 | 6146 | 7842 | 982
Итого прямые затраты по разделу с учетом коэффициентов к итогам (Прил.2, Табл.3, п.6 Производство ремонтно-строительных работ осуществляется внутри работающих трансформаторных и распределительных подстанций, электропомещениях (щитовые, пультовые, подстанции, реакторные, РУ и пункты, кабельные шахты, тоннели и каналы, кабельные полуэтажи) с действующим электрооборудованием или кабельными линиями под напряжением. ОЗП=1,35; ЭМ=1,35; ЗПМ=1,35; ТЗ=1,35 (Поз. 366, 371, 367-368, 372, 374, 377, 381, 383, 379-380)) | [8 empty] | 57267 | 8297 | 9051 | 1326
Накладные расходы | [8 empty] | 8378
Сметная прибыль | [8 empty] | 5657
Итоги по разделу 19 ТП 10/0,4 с. Никольское 20-23, инв. № CS0002479 :
Итого | [8 empty] | 71302
В том числе:
Материалы | [8 empty] | 39919
Машины и механизмы | [8 empty] | 9051
ФОТ | [8 empty] | 9623
Накладные расходы | [8 empty] | 8378
Сметная прибыль | [8 empty] | 5657
Дополнительные затраты в зимнее время Табл. 4, п. 2.4 7*0,8*0,9= 5,04% | [8 empty] | 3594
Командировочные расходы (ТЗ+ТЗМ)/8*500 | [8 empty] | 3123
Итого | [8 empty] | 78019
Резерв средств на непредвиденные работы и затраты 3% | [8 empty] | 2341
Итого с непредвиденными | [8 empty] | 80360
Дефлятор 6,37% | [8 empty] | 5119
Итого по разделу 19 ТП 10/0,4 с. Никольское 20-23, инв. № CS0002479 | [8 empty] | 85479
Раздел 20. ТП 3 г. Белогорска (ТП 10/0.4 ТП-3 ул.Леваневского, ф-2 ПС Томь), инв. № CS0013813
386 | ФЕР01-02-027-05 Приказ Минстроя России от 30.12.2016 №1039/пр | Планировка площадей: ручным способом, группа грунтов 2 ИНДЕКС К ПОЗИЦИИ: ФЕР1-2-27-5 ФЕР1-2-27-5 ОЗП=20,7; ЗПМ=20,7 НР (938 руб.): 80% от ФОТ (1173 руб.) СП (449 руб.): 45%*0.85 от ФОТ (1173 руб.) | 1000 м2 | 0,04 40 / 1000 | 21718.23 | 21718.23 |  |  | 869 | 869
387 | ФЕР01-02-061-02 Приказ Минстроя России от 30.12.2016 №1039/пр | Засыпка вручную траншей, пазух котлованов и ям, группа грунтов: 2 ИНДЕКС К ПОЗИЦИИ: ФЕР1-2-61-2 ФЕР1-2-61-2 ОЗП=20,7; ЗПМ=20,7 НР (490 руб.): 80% от ФОТ (612 руб.) СП (234 руб.): 45%*0.85 от ФОТ (612 руб.) | 100 м3 | 0,03 3 / 100 | 15090.3 | 15090.3 |  |  | 453 | 453
388 | ФЕР01-02-005-01 Приказ Минстроя России от 30.12.2016 №1039/пр | Уплотнение грунта пневматическими трамбовками, группа грунтов: 1-2 ИНДЕКС К ПОЗИЦИИ: ФЕР1-2-5-1 ФЕР1-2-5-1 ОЗП=20,7; ЭМ=6,72; ЗПМ=20,7 НР (109 руб.): 95% от ФОТ (115 руб.) СП (49 руб.): 50%*0.85 от ФОТ (115 руб.) | 100 м3 | 0,03 3 / 100 | 4096.03 | 2212.42 | 1883.61 | 633.01 | 123 | 66 | 57 | 19
389 | Прайс-лист (Торговый порт), тел: 22-54-61 | Смесь песчано-гравийная природная | т | 6,75 3*1,25*1,8 | 216.67 |  |  |  | 1463
390 | ФССЦпг-03-21-01-140 Приказ Минстроя России от 30.12.2016 №1039/пр | Перевозка грузов автомобилями-самосвалами грузоподъемностью 10 т работающих вне карьера на расстояние: I класс груза до 140 км ИНДЕКС К ПОЗИЦИИ: ФССЦпг3-21-1-140 ФССЦпг3-21-1-140 ОЗП=10,38; ЭМ=10,38; ЗПМ=10,38; МАТ=10,38 НР 0% от ФОТ СП 0% от ФОТ | 1 т груза | 6.75 | 649.68 |  | 649.68 |  | 4385 |  | 4385
391 | ФЕР01-02-031-02 Приказ Минстроя России от 30.12.2016 №1039/пр | Бурение ям глубиной до 2 м бурильно-крановыми машинами: на тракторе, группа грунтов 2 ИНДЕКС К ПОЗИЦИИ: ФЕР1-2-31-2 ФЕР1-2-31-2 ОЗП=20,7; ЭМ=6,38; ЗПМ=20,7 НР (934 руб.): 80% от ФОТ (1167 руб.) СП (446 руб.): 45%*0.85 от ФОТ (1167 руб.) | 100 шт | 0,09 9 / 100 | 25892.27 | 3671.56 | 22220.71 | 5933.45 | 2330 | 330 | 2000 | 534
392 | ФЕР06-01-001-01 Приказ Минстроя России от 30.12.2016 №1039/пр | Устройство бетонной подготовки /бетонирование столбов/ ИНДЕКС К ПОЗИЦИИ: ФЕР6-1-1-1 ФЕР6-1-1-1 ОЗП=20,7; ЭМ=7,21; ЗПМ=20,7; МАТ=5,31 НР (123 руб.): 105% от ФОТ (117 руб.) СП (65 руб.): 65%*0.85 от ФОТ (117 руб.) | 100 м3 | 0,002502 ((3,14*0,1*0,1-0,06*0,06)*1*9) / 100 | 45318.56 | 29062.8 | 11447.61 | 5061.36 | 113 | 73 | 29 | 13
393 | ФССЦ-04.1.02.05-0004 Приказ Минстроя России от 30.12.2016 №1039/пр | Бетон тяжелый, класс: В10 (М150) ИНДЕКС К ПОЗИЦИИ: ФССЦ-04.1.02.05-0004 Материалы МАТ=8,7 | м3 | 0.2552 | 4263 |  |  |  | 1088
394 | ФЕР09-03-012-12 Приказ Минстроя России от 30.12.2016 №1039/пр | Монтаж опорных стоек для пролетов: до 24 м (МАТ=0 к расх.) ИНДЕКС К ПОЗИЦИИ: ФЕР9-3-12-12 ФЕР9-3-12-12 ОЗП=20,7; ЭМ=8,15; ЗПМ=20,7; МАТ=9,99 НР (329 руб.): 90% от ФОТ (365 руб.) СП (264 руб.): 85%*0.85 от ФОТ (365 руб.) | т | 0,142442 9*3*5,25/1000+0,000692 | 3413.97 | 1223.58 | 2190.39 | 674.41 | 486 | 174 | 312 | 96
395 | ФССЦ-23.3.08.01-0114 Приказ Минстроя России от 30.12.2016 №1039/пр | Трубы стальные квадратные из стали марки ст1-3сп/пс размером: 60х60 мм, толщина стенки 3 мм ИНДЕКС К ПОЗИЦИИ: ФССЦ-23.3.08.01-0114 Материалы МАТ=6,68 | т | 0,14175 9*3*5,25/1000 | 41016.2 |  |  |  | 5814
396 | ФССЦ-08.4.01.02-0013 Приказ Минстроя России от 30.12.2016 №1039/пр | Детали закладные и накладные изготовленные: с применением сварки, гнутья, сверления (пробивки) отверстий (при наличии одной из этих операций или всего перечня в любых сочетаниях) поставляемые отдельно ИНДЕКС К ПОЗИЦИИ: ФССЦ-08.4.01.02-0013 Материалы МАТ=10,84 | т | 0,000692 0,07*0,07*15,7*9/1000 | 73712 |  |  |  | 51
397 | ФЕР09-03-029-01 Приказ Минстроя России от 30.12.2016 №1039/пр | Монтаж лестниц прямолинейных и криволинейных, пожарных с ограждением /каркас ограждения/ ИНДЕКС К ПОЗИЦИИ: ФЕР9-3-29-1 ФЕР9-3-29-1 ОЗП=20,7; ЭМ=8,06; ЗПМ=20,7; МАТ=7,77 НР (1697 руб.): 90% от ФОТ (1885 руб.) СП (1362 руб.): 85%*0.85 от ФОТ (1885 руб.) | т | 0,17618 46*3,83/1000 | 12496.7 | 6298.6 | 5510.54 | 1624.54 | 2202 | 1110 | 971 | 286
398 | ФССЦ-07.2.07.12-0006 Приказ Минстроя России от 30.12.2016 №1039/пр | Конструктивные элементы вспомогательного назначения: с преобладанием профильного проката собираемые из двух и более деталей, с отверстиями и без отверстий, соединяемые на сварке ИНДЕКС К ПОЗИЦИИ: ФССЦ-07.2.07.12-0006 Материалы МАТ=8,45 | т | 0.1762 | 84880.25 |  |  |  | 14956
399 | ФЕР15-04-032-02 Приказ Минстроя России от 30.12.2016 №1039/пр | Окраска суриком стальных обделок на фасадах: без водосточных труб /прим. каркаса ограждения/ ИНДЕКС К ПОЗИЦИИ: ФЕР15-4-32-2 ФЕР15-4-32-2 ОЗП=20,7; ЭМ=8,51; ЗПМ=20,7; МАТ=4,12 НР (253 руб.): 105% от ФОТ (241 руб.) СП (113 руб.): 55%*0.85 от ФОТ (241 руб.) | 100 м2 | 0,148 14,8 / 100 | 1570.02 | 1201.22 | 8.25 | 5.38 | 232 | 178 | 1 | 1
400 | ФЕР13-03-004-26 Приказ Минстроя России от 30.12.2016 №1039/пр | Окраска металлических огрунтованных поверхностей: эмалью ПФ-115 ИНДЕКС К ПОЗИЦИИ: ФЕР13-3-4-26 ФЕР13-3-4-26 ОЗП=20,7; ЭМ=4,34; ЗПМ=20,7; МАТ=8,04 НР (130 руб.): 90% от ФОТ (144 руб.) СП (86 руб.): 70%*0.85 от ФОТ (144 руб.) | 100 м2 | 0,148 14,8 / 100 | 3006.61 | 719.12 | 26.08 | 4.55 | 445 | 106 | 4 | 1
401 | ФЕР09-05-001-01 Приказ Минстроя России от 30.12.2016 №1039/пр | Облицовка стальным профилированным листом ИНДЕКС К ПОЗИЦИИ: ФЕР9-5-1-1 ФЕР9-5-1-1 ОЗП=20,7; ЭМ=7,94; ЗПМ=20,7; МАТ=4,98 НР (2944 руб.): 90% от ФОТ (3271 руб.) СП (2363 руб.): 85%*0.85 от ФОТ (3271 руб.) | 100 м2 | 0,4 40 / 100 | 6249.46 | 5977.13 | 205.8 | 79.07 | 2500 | 2391 | 82 | 32
402 | Прайс-лист | Стальной гнутый профиль (профилированный настил) | м2 | 42 40*1,05 | 350 |  |  |  | 14700
403 | ФЕР09-07-030-04 Приказ Минстроя России от 30.12.2016 №1039/пр | Установка закладных деталей: до 4 кг /навесов/ ИНДЕКС К ПОЗИЦИИ: ФЕР9-7-30-4 ФЕР9-7-30-4 ОЗП=20,7; ЭМ=4,73; ЗПМ=20,7 НР (59 руб.): 90% от ФОТ (66 руб.) СП (48 руб.): 85%*0.85 от ФОТ (66 руб.) | т | 0.001 | 50110.29 | 49377.99 | 732.3 | 112.82 | 50 | 49 | 1
404 | Прайс-лист | Навесы для калитки | шт. | 2 | 300 |  |  |  | 600
405 | Прайс-лист | Замок для калитки | шт. | 1 | 700 |  |  |  | 700
Итого прямые затраты по разделу в текущих ценах | [8 empty] | 53560 | 5799 | 7842 | 982
Итого прямые затраты по разделу с учетом коэффициентов к итогам (Прил.2, Табл.3, п.6 Производство ремонтно-строительных работ осуществляется внутри работающих трансформаторных и распределительных подстанций, электропомещениях (щитовые, пультовые, подстанции, реакторные, РУ и пункты, кабельные шахты, тоннели и каналы, кабельные полуэтажи) с действующим электрооборудованием или кабельными линиями под напряжением. ОЗП=1,35; ЭМ=1,35; ЗПМ=1,35; ТЗ=1,35 (Поз. 386, 391, 387-388, 392, 394, 397, 401, 403, 399-400)) | [8 empty] | 56799 | 7829 | 9051 | 1326
Накладные расходы | [8 empty] | 8004
Сметная прибыль | [8 empty] | 5478
Итоги по разделу 20 ТП 3 г. Белогорска (ТП 10/0.4 ТП-3 ул.Леваневского, ф-2 ПС Томь), инв. № CS0013813 :
Итого | [8 empty] | 70281
В том числе:
Материалы | [8 empty] | 39919
Машины и механизмы | [8 empty] | 9051
ФОТ | [8 empty] | 9155
Накладные расходы | [8 empty] | 8004
Сметная прибыль | [8 empty] | 5478
Дополнительные затраты в зимнее время Табл. 4, п. 2.4 7*0,8*0,9= 5,04% | [8 empty] | 3542
Командировочные расходы (ТЗ+ТЗМ)/8*500 | [8 empty] | 2957
Итого | [8 empty] | 76780
Резерв средств на непредвиденные работы и затраты 3% | [8 empty] | 2303
Итого с непредвиденными | [8 empty] | 79083
Дефлятор 6,37% | [8 empty] | 5038
Итого по разделу 20 ТП 3 г. Белогорска (ТП 10/0.4 ТП-3 ул.Леваневского, ф-2 ПС Томь), инв. № CS0013813 | [8 empty] | 84121
Раздел 21. ТП 55 г. Белогорск (ТП 10/0.4 ТП 55 ТМ 250 ф-20 ПС Томь), инв. № CS0013871
406 | ФЕР01-02-027-05 Приказ Минстроя России от 30.12.2016 №1039/пр | Планировка площадей: ручным способом, группа грунтов 2 ИНДЕКС К ПОЗИЦИИ: ФЕР1-2-27-5 ФЕР1-2-27-5 ОЗП=20,7; ЗПМ=20,7 НР (938 руб.): 80% от ФОТ (1173 руб.) СП (449 руб.): 45%*0.85 от ФОТ (1173 руб.) | 1000 м2 | 0,04 40 / 1000 | 21718.23 | 21718.23 |  |  | 869 | 869
407 | ФЕР01-02-061-02 Приказ Минстроя России от 30.12.2016 №1039/пр | Засыпка вручную траншей, пазух котлованов и ям, группа грунтов: 2 ИНДЕКС К ПОЗИЦИИ: ФЕР1-2-61-2 ФЕР1-2-61-2 ОЗП=20,7; ЗПМ=20,7 НР (490 руб.): 80% от ФОТ (612 руб.) СП (234 руб.): 45%*0.85 от ФОТ (612 руб.) | 100 м3 | 0,03 3 / 100 | 15090.3 | 15090.3 |  |  | 453 | 453
408 | ФЕР01-02-005-01 Приказ Минстроя России от 30.12.2016 №1039/пр | Уплотнение грунта пневматическими трамбовками, группа грунтов: 1-2 ИНДЕКС К ПОЗИЦИИ: ФЕР1-2-5-1 ФЕР1-2-5-1 ОЗП=20,7; ЭМ=6,72; ЗПМ=20,7 НР (109 руб.): 95% от ФОТ (115 руб.) СП (49 руб.): 50%*0.85 от ФОТ (115 руб.) | 100 м3 | 0,03 3 / 100 | 4096.03 | 2212.42 | 1883.61 | 633.01 | 123 | 66 | 57 | 19
409 | Прайс-лист (Торговый порт), тел: 22-54-61 | Смесь песчано-гравийная природная | т | 6,75 3*1,25*1,8 | 216.67 |  |  |  | 1463
410 | ФССЦпг-03-21-01-140 Приказ Минстроя России от 30.12.2016 №1039/пр | Перевозка грузов автомобилями-самосвалами грузоподъемностью 10 т работающих вне карьера на расстояние: I класс груза до 140 км ИНДЕКС К ПОЗИЦИИ: ФССЦпг3-21-1-140 ФССЦпг3-21-1-140 ОЗП=10,38; ЭМ=10,38; ЗПМ=10,38; МАТ=10,38 НР 0% от ФОТ СП 0% от ФОТ | 1 т груза | 6.75 | 649.68 |  | 649.68 |  | 4385 |  | 4385
411 | ФЕР01-02-031-02 Приказ Минстроя России от 30.12.2016 №1039/пр | Бурение ям глубиной до 2 м бурильно-крановыми машинами: на тракторе, группа грунтов 2 ИНДЕКС К ПОЗИЦИИ: ФЕР1-2-31-2 ФЕР1-2-31-2 ОЗП=20,7; ЭМ=6,38; ЗПМ=20,7 НР (934 руб.): 80% от ФОТ (1167 руб.) СП (446 руб.): 45%*0.85 от ФОТ (1167 руб.) | 100 шт | 0,09 9 / 100 | 25892.27 | 3671.56 | 22220.71 | 5933.45 | 2330 | 330 | 2000 | 534
412 | ФЕР06-01-001-01 Приказ Минстроя России от 30.12.2016 №1039/пр | Устройство бетонной подготовки /бетонирование столбов/ ИНДЕКС К ПОЗИЦИИ: ФЕР6-1-1-1 ФЕР6-1-1-1 ОЗП=20,7; ЭМ=7,21; ЗПМ=20,7; МАТ=5,31 НР (123 руб.): 105% от ФОТ (117 руб.) СП (65 руб.): 65%*0.85 от ФОТ (117 руб.) | 100 м3 | 0,002502 ((3,14*0,1*0,1-0,06*0,06)*1*9) / 100 | 45318.56 | 29062.8 | 11447.61 | 5061.36 | 113 | 73 | 29 | 13
413 | ФССЦ-04.1.02.05-0004 Приказ Минстроя России от 30.12.2016 №1039/пр | Бетон тяжелый, класс: В10 (М150) ИНДЕКС К ПОЗИЦИИ: ФССЦ-04.1.02.05-0004 Материалы МАТ=8,7 | м3 | 0.2552 | 4263 |  |  |  | 1088
414 | ФЕР09-03-012-12 Приказ Минстроя России от 30.12.2016 №1039/пр | Монтаж опорных стоек для пролетов: до 24 м (МАТ=0 к расх.) ИНДЕКС К ПОЗИЦИИ: ФЕР9-3-12-12 ФЕР9-3-12-12 ОЗП=20,7; ЭМ=8,15; ЗПМ=20,7; МАТ=9,99 НР (329 руб.): 90% от ФОТ (365 руб.) СП (264 руб.): 85%*0.85 от ФОТ (365 руб.) | т | 0,142442 9*3*5,25/1000+0,000692 | 3413.97 | 1223.58 | 2190.39 | 674.41 | 486 | 174 | 312 | 96
415 | ФССЦ-23.3.08.01-0114 Приказ Минстроя России от 30.12.2016 №1039/пр | Трубы стальные квадратные из стали марки ст1-3сп/пс размером: 60х60 мм, толщина стенки 3 мм ИНДЕКС К ПОЗИЦИИ: ФССЦ-23.3.08.01-0114 Материалы МАТ=6,68 | т | 0,14175 9*3*5,25/1000 | 41016.2 |  |  |  | 5814
416 | ФССЦ-08.4.01.02-0013 Приказ Минстроя России от 30.12.2016 №1039/пр | Детали закладные и накладные изготовленные: с применением сварки, гнутья, сверления (пробивки) отверстий (при наличии одной из этих операций или всего перечня в любых сочетаниях) поставляемые отдельно ИНДЕКС К ПОЗИЦИИ: ФССЦ-08.4.01.02-0013 Материалы МАТ=10,84 | т | 0,000692 0,07*0,07*15,7*9/1000 | 73712 |  |  |  | 51
417 | ФЕР09-03-029-01 Приказ Минстроя России от 30.12.2016 №1039/пр | Монтаж лестниц прямолинейных и криволинейных, пожарных с ограждением /каркас ограждения/ ИНДЕКС К ПОЗИЦИИ: ФЕР9-3-29-1 ФЕР9-3-29-1 ОЗП=20,7; ЭМ=8,06; ЗПМ=20,7; МАТ=7,77 НР (1697 руб.): 90% от ФОТ (1885 руб.) СП (1362 руб.): 85%*0.85 от ФОТ (1885 руб.) | т | 0,17618 46*3,83/1000 | 12496.7 | 6298.6 | 5510.54 | 1624.54 | 2202 | 1110 | 971 | 286
418 | ФССЦ-07.2.07.12-0006 Приказ Минстроя России от 30.12.2016 №1039/пр | Конструктивные элементы вспомогательного назначения: с преобладанием профильного проката собираемые из двух и более деталей, с отверстиями и без отверстий, соединяемые на сварке ИНДЕКС К ПОЗИЦИИ: ФССЦ-07.2.07.12-0006 Материалы МАТ=8,45 | т | 0.1762 | 84880.25 |  |  |  | 14956
419 | ФЕР15-04-032-02 Приказ Минстроя России от 30.12.2016 №1039/пр | Окраска суриком стальных обделок на фасадах: без водосточных труб /прим. каркаса ограждения/ ИНДЕКС К ПОЗИЦИИ: ФЕР15-4-32-2 ФЕР15-4-32-2 ОЗП=20,7; ЭМ=8,51; ЗПМ=20,7; МАТ=4,12 НР (253 руб.): 105% от ФОТ (241 руб.) СП (113 руб.): 55%*0.85 от ФОТ (241 руб.) | 100 м2 | 0,148 14,8 / 100 | 1570.02 | 1201.22 | 8.25 | 5.38 | 232 | 178 | 1 | 1
420 | ФЕР13-03-004-26 Приказ Минстроя России от 30.12.2016 №1039/пр | Окраска металлических огрунтованных поверхностей: эмалью ПФ-115 ИНДЕКС К ПОЗИЦИИ: ФЕР13-3-4-26 ФЕР13-3-4-26 ОЗП=20,7; ЭМ=4,34; ЗПМ=20,7; МАТ=8,04 НР (130 руб.): 90% от ФОТ (144 руб.) СП (86 руб.): 70%*0.85 от ФОТ (144 руб.) | 100 м2 | 0,148 14,8 / 100 | 3006.61 | 719.12 | 26.08 | 4.55 | 445 | 106 | 4 | 1
421 | ФЕР09-05-001-01 Приказ Минстроя России от 30.12.2016 №1039/пр | Облицовка стальным профилированным листом ИНДЕКС К ПОЗИЦИИ: ФЕР9-5-1-1 ФЕР9-5-1-1 ОЗП=20,7; ЭМ=7,94; ЗПМ=20,7; МАТ=4,98 НР (2944 руб.): 90% от ФОТ (3271 руб.) СП (2363 руб.): 85%*0.85 от ФОТ (3271 руб.) | 100 м2 | 0,4 40 / 100 | 6249.46 | 5977.13 | 205.8 | 79.07 | 2500 | 2391 | 82 | 32
422 | Прайс-лист | Стальной гнутый профиль (профилированный настил) | м2 | 42 40*1,05 | 350 |  |  |  | 14700
423 | ФЕР09-07-030-04 Приказ Минстроя России от 30.12.2016 №1039/пр | Установка закладных деталей: до 4 кг /навесов/ ИНДЕКС К ПОЗИЦИИ: ФЕР9-7-30-4 ФЕР9-7-30-4 ОЗП=20,7; ЭМ=4,73; ЗПМ=20,7 НР (59 руб.): 90% от ФОТ (66 руб.) СП (48 руб.): 85%*0.85 от ФОТ (66 руб.) | т | 0.001 | 50110.29 | 49377.99 | 732.3 | 112.82 | 50 | 49 | 1
424 | Прайс-лист | Навесы для калитки | шт. | 2 | 300 |  |  |  | 600
425 | Прайс-лист | Замок для калитки | шт. | 1 | 700 |  |  |  | 700
Итого прямые затраты по разделу в текущих ценах | [8 empty] | 53560 | 5799 | 7842 | 982
Итого прямые затраты по разделу с учетом коэффициентов к итогам (Прил.2, Табл.3, п.6 Производство ремонтно-строительных работ осуществляется внутри работающих трансформаторных и распределительных подстанций, электропомещениях (щитовые, пультовые, подстанции, реакторные, РУ и пункты, кабельные шахты, тоннели и каналы, кабельные полуэтажи) с действующим электрооборудованием или кабельными линиями под напряжением. ОЗП=1,35; ЭМ=1,35; ЗПМ=1,35; ТЗ=1,35 (Поз. 406, 411, 407-408, 412, 414, 417, 421, 423, 419-420)) | [8 empty] | 56799 | 7829 | 9051 | 1326
Накладные расходы | [8 empty] | 8004
Сметная прибыль | [8 empty] | 5478
Итоги по разделу 21 ТП 55 г. Белогорск (ТП 10/0.4 ТП 55 ТМ 250 ф-20 ПС Томь), инв. № CS0013871 :
Итого | [8 empty] | 70281
В том числе:
Материалы | [8 empty] | 39919
Машины и механизмы | [8 empty] | 9051
ФОТ | [8 empty] | 9155
Накладные расходы | [8 empty] | 8004
Сметная прибыль | [8 empty] | 5478
Дополнительные затраты в зимнее время Табл. 4, п. 2.4 7*0,8*0,9= 5,04% | [8 empty] | 3542
Командировочные расходы (ТЗ+ТЗМ)/8*500 | [8 empty] | 2957
Итого | [8 empty] | 76780
Резерв средств на непредвиденные работы и затраты 3% | [8 empty] | 2303
Итого с непредвиденными | [8 empty] | 79083
Дефлятор 6,37% | [8 empty] | 5038
Итого по разделу 21 ТП 55 г. Белогорск (ТП 10/0.4 ТП 55 ТМ 250 ф-20 ПС Томь), инв. № CS0013871 | [8 empty] | 84121
Раздел 22. ТП 10/0,4 г. Белогорска 113, инв. № CS0001328
426 | ФЕР01-02-027-05 Приказ Минстроя России от 30.12.2016 №1039/пр | Планировка площадей: ручным способом, группа грунтов 2 ИНДЕКС К ПОЗИЦИИ: ФЕР1-2-27-5 ФЕР1-2-27-5 ОЗП=20,7; ЗПМ=20,7 НР (938 руб.): 80% от ФОТ (1173 руб.) СП (449 руб.): 45%*0.85 от ФОТ (1173 руб.) | 1000 м2 | 0,04 40 / 1000 | 21718.23 | 21718.23 |  |  | 869 | 869
427 | ФЕР01-02-061-02 Приказ Минстроя России от 30.12.2016 №1039/пр | Засыпка вручную траншей, пазух котлованов и ям, группа грунтов: 2 ИНДЕКС К ПОЗИЦИИ: ФЕР1-2-61-2 ФЕР1-2-61-2 ОЗП=20,7; ЗПМ=20,7 НР (490 руб.): 80% от ФОТ (612 руб.) СП (234 руб.): 45%*0.85 от ФОТ (612 руб.) | 100 м3 | 0,03 3 / 100 | 15090.3 | 15090.3 |  |  | 453 | 453
428 | ФЕР01-02-005-01 Приказ Минстроя России от 30.12.2016 №1039/пр | Уплотнение грунта пневматическими трамбовками, группа грунтов: 1-2 ИНДЕКС К ПОЗИЦИИ: ФЕР1-2-5-1 ФЕР1-2-5-1 ОЗП=20,7; ЭМ=6,72; ЗПМ=20,7 НР (109 руб.): 95% от ФОТ (115 руб.) СП (49 руб.): 50%*0.85 от ФОТ (115 руб.) | 100 м3 | 0,03 3 / 100 | 4096.03 | 2212.42 | 1883.61 | 633.01 | 123 | 66 | 57 | 19
429 | Прайс-лист (Торговый порт), тел: 22-54-61 | Смесь песчано-гравийная природная | т | 6,75 3*1,25*1,8 | 216.67 |  |  |  | 1463
430 | ФССЦпг-03-21-01-130 Приказ Минстроя России от 30.12.2016 №1039/пр | Перевозка грузов автомобилями-самосвалами грузоподъемностью 10 т работающих вне карьера на расстояние: I класс груза до 130 км ИНДЕКС К ПОЗИЦИИ: ФССЦпг3-21-1-130 ФССЦпг3-21-1-130 ОЗП=10,38; ЭМ=10,38; ЗПМ=10,38; МАТ=10,38 НР 0% от ФОТ СП 0% от ФОТ | 1 т груза | 6.75 | 608.79 |  | 608.79 |  | 4109 |  | 4109
431 | ФЕР01-02-031-02 Приказ Минстроя России от 30.12.2016 №1039/пр | Бурение ям глубиной до 2 м бурильно-крановыми машинами: на тракторе, группа грунтов 2 ИНДЕКС К ПОЗИЦИИ: ФЕР1-2-31-2 ФЕР1-2-31-2 ОЗП=20,7; ЭМ=6,38; ЗПМ=20,7 НР (934 руб.): 80% от ФОТ (1167 руб.) СП (446 руб.): 45%*0.85 от ФОТ (1167 руб.) | 100 шт | 0,09 9 / 100 | 25892.27 | 3671.56 | 22220.71 | 5933.45 | 2330 | 330 | 2000 | 534
432 | ФЕР06-01-001-01 Приказ Минстроя России от 30.12.2016 №1039/пр | Устройство бетонной подготовки /бетонирование столбов/ ИНДЕКС К ПОЗИЦИИ: ФЕР6-1-1-1 ФЕР6-1-1-1 ОЗП=20,7; ЭМ=7,21; ЗПМ=20,7; МАТ=5,31 НР (123 руб.): 105% от ФОТ (117 руб.) СП (65 руб.): 65%*0.85 от ФОТ (117 руб.) | 100 м3 | 0,002502 ((3,14*0,1*0,1-0,06*0,06)*1*9) / 100 | 45318.56 | 29062.8 | 11447.61 | 5061.36 | 113 | 73 | 29 | 13
433 | ФССЦ-04.1.02.05-0004 Приказ Минстроя России от 30.12.2016 №1039/пр | Бетон тяжелый, класс: В10 (М150) ИНДЕКС К ПОЗИЦИИ: ФССЦ-04.1.02.05-0004 Материалы МАТ=8,7 | м3 | 0.2552 | 4263 |  |  |  | 1088
434 | ФЕР09-03-012-12 Приказ Минстроя России от 30.12.2016 №1039/пр | Монтаж опорных стоек для пролетов: до 24 м (МАТ=0 к расх.) ИНДЕКС К ПОЗИЦИИ: ФЕР9-3-12-12 ФЕР9-3-12-12 ОЗП=20,7; ЭМ=8,15; ЗПМ=20,7; МАТ=9,99 НР (329 руб.): 90% от ФОТ (365 руб.) СП (264 руб.): 85%*0.85 от ФОТ (365 руб.) | т | 0,142442 9*3*5,25/1000+0,000692 | 3413.97 | 1223.58 | 2190.39 | 674.41 | 486 | 174 | 312 | 96
435 | ФССЦ-23.3.08.01-0114 Приказ Минстроя России от 30.12.2016 №1039/пр | Трубы стальные квадратные из стали марки ст1-3сп/пс размером: 60х60 мм, толщина стенки 3 мм ИНДЕКС К ПОЗИЦИИ: ФССЦ-23.3.08.01-0114 Материалы МАТ=6,68 | т | 0,14175 9*3*5,25/1000 | 41016.2 |  |  |  | 5814
436 | ФССЦ-08.4.01.02-0013 Приказ Минстроя России от 30.12.2016 №1039/пр | Детали закладные и накладные изготовленные: с применением сварки, гнутья, сверления (пробивки) отверстий (при наличии одной из этих операций или всего перечня в любых сочетаниях) поставляемые отдельно ИНДЕКС К ПОЗИЦИИ: ФССЦ-08.4.01.02-0013 Материалы МАТ=10,84 | т | 0,000692 0,07*0,07*15,7*9/1000 | 73712 |  |  |  | 51
437 | ФЕР09-03-029-01 Приказ Минстроя России от 30.12.2016 №1039/пр | Монтаж лестниц прямолинейных и криволинейных, пожарных с ограждением /каркас ограждения/ ИНДЕКС К ПОЗИЦИИ: ФЕР9-3-29-1 ФЕР9-3-29-1 ОЗП=20,7; ЭМ=8,06; ЗПМ=20,7; МАТ=7,77 НР (1697 руб.): 90% от ФОТ (1885 руб.) СП (1362 руб.): 85%*0.85 от ФОТ (1885 руб.) | т | 0,17618 46*3,83/1000 | 12496.7 | 6298.6 | 5510.54 | 1624.54 | 2202 | 1110 | 971 | 286
438 | ФССЦ-07.2.07.12-0006 Приказ Минстроя России от 30.12.2016 №1039/пр | Конструктивные элементы вспомогательного назначения: с преобладанием профильного проката собираемые из двух и более деталей, с отверстиями и без отверстий, соединяемые на сварке ИНДЕКС К ПОЗИЦИИ: ФССЦ-07.2.07.12-0006 Материалы МАТ=8,45 | т | 0.1762 | 84880.25 |  |  |  | 14956
439 | ФЕР15-04-032-02 Приказ Минстроя России от 30.12.2016 №1039/пр | Окраска суриком стальных обделок на фасадах: без водосточных труб /прим. каркаса ограждения/ ИНДЕКС К ПОЗИЦИИ: ФЕР15-4-32-2 ФЕР15-4-32-2 ОЗП=20,7; ЭМ=8,51; ЗПМ=20,7; МАТ=4,12 НР (253 руб.): 105% от ФОТ (241 руб.) СП (113 руб.): 55%*0.85 от ФОТ (241 руб.) | 100 м2 | 0,148 14,8 / 100 | 1570.02 | 1201.22 | 8.25 | 5.38 | 232 | 178 | 1 | 1
440 | ФЕР13-03-004-26 Приказ Минстроя России от 30.12.2016 №1039/пр | Окраска металлических огрунтованных поверхностей: эмалью ПФ-115 ИНДЕКС К ПОЗИЦИИ: ФЕР13-3-4-26 ФЕР13-3-4-26 ОЗП=20,7; ЭМ=4,34; ЗПМ=20,7; МАТ=8,04 НР (130 руб.): 90% от ФОТ (144 руб.) СП (86 руб.): 70%*0.85 от ФОТ (144 руб.) | 100 м2 | 0,148 14,8 / 100 | 3006.61 | 719.12 | 26.08 | 4.55 | 445 | 106 | 4 | 1
441 | ФЕР09-05-001-01 Приказ Минстроя России от 30.12.2016 №1039/пр | Облицовка стальным профилированным листом ИНДЕКС К ПОЗИЦИИ: ФЕР9-5-1-1 ФЕР9-5-1-1 ОЗП=20,7; ЭМ=7,94; ЗПМ=20,7; МАТ=4,98 НР (2944 руб.): 90% от ФОТ (3271 руб.) СП (2363 руб.): 85%*0.85 от ФОТ (3271 руб.) | 100 м2 | 0,4 40 / 100 | 6249.46 | 5977.13 | 205.8 | 79.07 | 2500 | 2391 | 82 | 32
442 | Прайс-лист | Стальной гнутый профиль (профилированный настил) | м2 | 42 40*1,05 | 350 |  |  |  | 14700
443 | ФЕР09-07-030-04 Приказ Минстроя России от 30.12.2016 №1039/пр | Установка закладных деталей: до 4 кг /навесов/ ИНДЕКС К ПОЗИЦИИ: ФЕР9-7-30-4 ФЕР9-7-30-4 ОЗП=20,7; ЭМ=4,73; ЗПМ=20,7 НР (59 руб.): 90% от ФОТ (66 руб.) СП (48 руб.): 85%*0.85 от ФОТ (66 руб.) | т | 0.001 | 50110.29 | 49377.99 | 732.3 | 112.82 | 50 | 49 | 1
444 | Прайс-лист | Навесы для калитки | шт. | 2 | 300 |  |  |  | 600
445 | Прайс-лист | Замок для калитки | шт. | 1 | 700 |  |  |  | 700
Итого прямые затраты по разделу в текущих ценах | [8 empty] | 53284 | 5799 | 7566 | 982
Итого прямые затраты по разделу с учетом коэффициентов к итогам (Прил.2, Табл.3, п.6 Производство ремонтно-строительных работ осуществляется внутри работающих трансформаторных и распределительных подстанций, электропомещениях (щитовые, пультовые, подстанции, реакторные, РУ и пункты, кабельные шахты, тоннели и каналы, кабельные полуэтажи) с действующим электрооборудованием или кабельными линиями под напряжением. ОЗП=1,35; ЭМ=1,35; ЗПМ=1,35; ТЗ=1,35 (Поз. 426, 431, 427-428, 432, 434, 437, 441, 443, 439-440)) | [8 empty] | 56523 | 7829 | 8775 | 1326
Накладные расходы | [8 empty] | 8004
Сметная прибыль | [8 empty] | 5478
Итоги по разделу 22 ТП 10/0,4 г. Белогорска 113, инв. № CS0001328 :
Итого | [8 empty] | 70005
В том числе:
Материалы | [8 empty] | 39919
Машины и механизмы | [8 empty] | 8775
ФОТ | [8 empty] | 9155
Накладные расходы | [8 empty] | 8004
Сметная прибыль | [8 empty] | 5478
Дополнительные затраты в зимнее время Табл. 4, п. 2.4 7*0,8*0,9= 5,04% | [8 empty] | 3528
Командировочные расходы (ТЗ+ТЗМ)/8*500 | [8 empty] | 2957
Итого | [8 empty] | 76490
Резерв средств на непредвиденные работы и затраты 3% | [8 empty] | 2295
Итого с непредвиденными | [8 empty] | 78785
Дефлятор 6,37% | [8 empty] | 5019
Итого по разделу 22 ТП 10/0,4 г. Белогорска 113, инв. № CS0001328 | [8 empty] | 83804
ИТОГИ ПО СМЕТЕ:
Итого прямые затраты по смете в текущих ценах | [8 empty] | 1206371 | 136440 | 176051 | 21948
Итого прямые затраты по смете с учетом коэффициентов к итогам (Прил.2, Табл.3, п.6 Производство ремонтно-строительных работ осуществляется внутри работающих трансформаторных и распределительных подстанций, электропомещениях (щитовые, пультовые, подстанции, реакторные, РУ и пункты, кабельные шахты, тоннели и каналы, кабельные полуэтажи) с действующим электрооборудованием или кабельными линиями под напряжением. ОЗП=1,35; ЭМ=1,35; ЗПМ=1,35; ТЗ=1,35 (Поз. 1, 6, 2-3, 7, 9, 12, 16, 18, 14-15, 21, 26, 22-23, 27, 29, 32, 36, 38, 34-35, 41, 46, 42-43, 47, 49, 52, 56, 58, 54-55, 61, 66, 62-63, 67, 69, 72, 76, 78, 74-75, 81, 86, 82-83, 87, 89, 92, 96, 98, 94-95, 101, 106, 102-103, 107, 109, 112, 116, 118, 114-115, 121, 126, 122-123, 127, 129, 132, 136, 138, 134-135, 141, 146, 142-143, 147, 149, 152, 156, 158, 154-155, 161, 166, 162-163, 167, 169, 172, 176, 178, 174-175, 181, 186, 182-183, 187, 189, 192, 196, 198, 194-195, 201, 206, 202-203, 207, 209, 212, 216, 218, 214-215, 221, 226, 222-223, 227, 229, 232, 236, 238, 234-235, 241, 246, 242-243, 247, 249, 252, 256, 258, 254-255, 261, 266, 262-263, 267, 269, 272, 276, 278, 274-275, 281, 286, 282-283, 287, 289, 292, 296, 298, 294-295, 301, 311, 302-303, 306-308, 314, 317, 321, 323, 312, 319-320, 326, 331, 327-328, 332, 334, 337, 341, 343, 339-340, 346, 351, 347-348, 352, 354, 357, 361, 363, 359-360, 366, 371, 367-368, 372, 374, 377, 381, 383, 379-380, 386, 391, 387-388, 392, 394, 397, 401, 403, 399-400, 406, 411, 407-408, 412, 414, 417, 421, 423, 419-420, 426, 431, 427-428, 432, 434, 437, 441, 443, 439-440)) | [8 empty] | 1281149 | 184195 | 203074 | 29636
Накладные расходы | [8 empty] | 186306
Сметная прибыль | [8 empty] | 126072
Итоги по смете:
Итого по разделу 1 ТП 10/0,4 с. Мирное 21-26, инв. № CS0001448 | [8 empty] | 85161
Итого по разделу 2 ТП 10/0,4 с. Пригородное 21-12, инв. № CS0001735 | [8 empty] | 84844
Итого по разделу 3 ТП 10/0,4 с. Белоцерковка 21-08, инв. № CS0001469 | [8 empty] | 84844
Итого по разделу 4 ТП 10/0,4 с. Возжаевка 11-16, инв. № АS0000828 | [8 empty] | 104402
Итого по разделу 5 ТП 10/0,4 с. Новое 22-08, инв. № CS0001342 | [8 empty] | 85796
Итого по разделу 6 ТП 10/0,4 с. Дубровка 8-08, инв. № CS0001437 | [8 empty] | 85637
Итого по разделу 7 ТП 10/0,4 с. Новоандреевка 1-16, инв. № CS0001349 | [8 empty] | 85637
Итого по разделу 8 ТП 10/0,4 с. Лукъяновка 5-24, инв. № CS0001502 | [8 empty] | 84527
Итого по разделу 9 ТП 10/0,4 с. Никольское 20-01, инв. № CS0001504 | [8 empty] | 85479
Итого по разделу 10 ТП 10/0,4 с. Никольское 20-04, инв. № CS0001496 | [8 empty] | 85479
Итого по разделу 11 ТП 10/0,4 с. Никольское 20-05, инв. № CS0001491 | [8 empty] | 85479
Итого по разделу 12 ТП 10/0,4 с. Никольское 20-07, инв. № CS0002477 | [8 empty] | 85479
Итого по разделу 13 ТП 10/0,4 с. Низинное 3-10, инв. № CS0001376 | [8 empty] | 85479
Итого по разделу 14 ТП 10/0,4 с. Низинное 3-12, инв. № CS0001374 | [8 empty] | 85479
Итого по разделу 15 ТП 10/0,4 с. Низинное 3-13, инв. № CS0001375 | [8 empty] | 85479
Итого по разделу 16 ТП 10/0,4 с. Возжаевка 8-02, инв. № CS0002511 | [8 empty] | 101889
Итого по разделу 17 ТП 10/0,4 с. Заречное 11-03, инв. № CS0001578 | [8 empty] | 85637
Итого по разделу 18 ТП 10/0,4 с. Заречное 11-07, инв. № CS0001443 | [8 empty] | 85637
Итого по разделу 19 ТП 10/0,4 с. Никольское 20-23, инв. № CS0002479 | [8 empty] | 85479
Итого по разделу 20 ТП 3 г. Белогорска (ТП 10/0.4 ТП-3 ул.Леваневского, ф-2 ПС Томь), инв. № CS0013813 | [8 empty] | 84121
Итого по разделу 21 ТП 55 г. Белогорск (ТП 10/0.4 ТП 55 ТМ 250 ф-20 ПС Томь), инв. № CS0013871 | [8 empty] | 84121
Итого по разделу 22 ТП 10/0,4 г. Белогорска 113, инв. № CS0001328 | [8 empty] | 83804
Итого | [8 empty] | 1909889
В том числе:
Материалы | [8 empty] | 893880
Машины и механизмы | [8 empty] | 203074
ФОТ | [8 empty] | 213831
Накладные расходы | [8 empty] | 186306
Сметная прибыль | [8 empty] | 126072
ВСЕГО по смете | [8 empty] | 1909889